## Príloha č.2 k B.1 – časť 2
Príloha č. 2 k časti B.1
Prehľad objektov GTM
„Geotechnický monitoring počas prevádzky v správe NDS, a.s.“
Časť 2: Diaľnica D1 Lietavská Lúčka - Dubná Skala
Monitorovaný objekt | Označenie objektov geotechnického monitoringu | množstvo | m.j. | Poloha/umiestnenie |  | Typ | Doplnková dokumentácia |  |  | Poznámky
|  |  |  | Staničenie | Umiestnenie | (snímača, meracie aparatúry a pod.) | Kalibračné listy | Súradnice S-JTSK Y X
Geodetický monitoring
Vzťažná sieť LVS_222 | 222.1 | 1 | ks |  |  | pilier |  | 443479 | 1178588.437
| 222.2 | 1 | ks |  |  | pilier |  | 443503.534 | 1178518.389
| 222.3 | 1 | ks |  |  | pilier |  | 443578.993 | 1178277.105
| 222.4 | 1 | ks |  |  | pilier |  | 443382.594 | 1178361.389
| 222.5 | 1 | ks |  |  | pilier |  | 443370.884 | 1178591.987
| 222.6 | 1 | ks |  |  | pilier |  | 443309.944 | 1178699.241
| 222.9 | 1 | ks |  |  | pilier |  | 443354.257 | 1178986.231
| 222.10 | 1 | ks |  |  | pilier |  | 443366.763 | 1178874.904
| 222.11 | 1 | ks |  |  | pilier |  | 443489.171 | 1178738.93
| 222.12 | 1 | ks |  |  | pilier |  | 443457.424 | 1178639.706
| 222.13 | 1 | ks |  |  | pilier |  | 443186.687 | 1178838.683
Vzťažná sieť LVS_229 | 229,5 | 1 | ks |  |  | Pilier |  | 444192,760 | 1177201,093
| 229,6 | 1 | ks |  |  | Pilier |  | 444139,299 | 1177292,494
| 229,7 | 1 | ks |  |  | Pilier |  | 444069,386 | 1177479,538
| 229,11 | 1 | ks |  |  | Pilier |  | 444304,785 | 1177241,163
| 229,13 | 1 | ks |  |  | Roxor |  | 444200,759 | 1177084,205
| 229,14 | 1 | ks |  |  | Pilier |  | 444435,879 | 1177443,907
| 229,15 | 1 | ks |  |  | Pilier |  | 444460,098 | 1177125,521
| 229,17 | 1 | ks |  |  | Klinec |  | 444442,366 | 1177027,388
| 229,18 | 1 | ks |  |  | Pilier |  | 444345,748 | 1177020,670
| 229,19 | 1 | ks |  |  | Pilier |  | 444187,153 | 1177649,758
| 229,20 | 1 | ks |  |  | Pilier |  | 444024,130 | 1177678,832
| 229,21 | 1 | ks |  |  | Terč |  | 444104,727 | 1177054,470
| 229,22 | 1 | ks |  |  | Terč |  | 444071,756 | 1177118,192
| 229,23 | 1 | ks |  |  | Klinec |  | 444266,963 | 1177058,568
| 229,51 | 1 | ks |  |  | Pilier |  | 444252,701 | 1177496,520
| 229.F7 | 1 | ks |  |  | Fólia |  | 444229,544 | 1177148,070
| 229.102F | 1 | ks |  |  | Fólia |  | 444076,522 | 1177040,436
| 229.104F | 1 | ks |  |  | Fólia |  | 444169,785 | 1177184,919
| 229.106F | 1 | ks |  |  | Fólia |  | 444396,559 | 1177117,256
| 4002 | 1 | ks |  |  | Klinec |  | 444319,573 | 1177280,269
| 4011 | 1 | ks |  |  | Klinec |  | 444266,013 | 1177377,908
| 4012 | 1 | ks |  |  | Klinec |  | 444279,160 | 1177424,660
| 4013 | 1 | ks |  |  | Klinec |  | 444183,765 | 1177450,970
| 4015 | 1 | ks |  |  | Klinec |  | 444101,951 | 1177524,037
| 4028 | 1 | ks |  |  | Klinec |  | 444266,428 | 1177248,304
| 4029 | 1 | ks |  |  | Klinec |  | 444287,356 | 1177255,542
| 4030 | 1 | ks |  |  | Klinec |  | 444261,204 | 1177192,975
Vzťažná sieť LVS_224 | 224,2 | 1 | ks |  |  | Pilier |  | 442292,350 | 1179436,480
| 224,3 | 1 | ks |  |  | Pilier |  | 442203,124 | 1179383,936
| 224,4 | 1 | ks |  |  | Pilier |  | 442046,115 | 1179393,784
| 224,5 | 1 | ks |  |  | Pilier |  | 442077,236 | 1179561,756
| 224,6 | 1 | ks |  |  | Pažnica |  | 442259,047 | 1179524,134
| 224,7 | 1 | ks |  |  | Pilier |  | 442393,665 | 1179501,168
Vzťažná sieť LVS_203 | 203.1 | 1 | ks |  |  | Pilier |  | 442077,447 | 1179561,714
| 203.2 | 1 | ks |  |  | Pilier |  | 442046,323 | 1179393,742
| 203.3 | 1 | ks |  |  | Pilier |  | 441922,898 | 1179456,976
| 203.4 | 1 | ks |  |  | Pilier |  | 441676,367 | 1179463,177
| 203.5 | 1 | ks |  |  | Pilier |  | 441379,621 | 1179504,679
| 203.6 | 1 | ks |  |  | Pilier |  | 441295,333 | 1179555,792
| 203.7 | 1 | ks |  |  | Pilier |  | 441110,681 | 1179609,259
| 203.8 | 1 | ks |  |  | Pilier |  | 441030,360 | 1179697,672
| 203.9 | 1 | ks |  |  | Pilier |  | 440869,724 | 1179687,739
| 203.1 | 1 | ks |  |  | Pilier |  | 440780,116 | 1179803,745
| 203.12 | 1 | ks |  |  | Pilier |  | 440342,906 | 1179953,086
| 203.13 | 1 | ks |  |  | Pilier |  | 440411,914 | 1180308,862
| 203.14 | 1 | ks |  |  | Pilier |  | 440792,358 | 1180018,702
| 203.15 | 1 | ks |  |  | Pilier |  | 440920,429 | 1179870,504
| 203.16 | 1 | ks |  |  | Pilier |  | 441079,789 | 1179808,002
| 203.17 | 1 | ks |  |  | Pilier |  | 441271,025 | 1179733,984
| 203.18 | 1 | ks |  |  | Pilier |  | 441532,812 | 1179656,884
| 203.19 | 1 | ks |  |  | Pilier |  | 441657,756 | 1179604,338
| 203,20 | 1 | ks |  |  | Pilier |  | 440658,459 | 1179909,169
| 203,21 | 1 | ks |  |  | Pilier |  | 440546,933 | 1179957,464
Vzťažná sieť LVS_V222 | V222.1 | 1 | ks |  |  | Pilier |  | 440412,001 | 1180308,783
| V222.2 | 1 | ks |  |  | Pilier |  | 440291,510 | 1180429,140
| V222.3 | 1 | ks |  |  | Pilier |  | 440158,095 | 1180543,115
| V222.4 | 1 | ks |  |  | Pilier |  | 440087,703 | 1180500,516
| V222.5 | 1 | ks |  |  | Pilier |  | 440063,115 | 1180426,837
| V222.6 | 1 | ks |  |  | Pilier |  | 440451,620 | 1180033,853
| 204.4 | 1 | ks |  |  | Pilier |  | 440534,568 | 1180155,225
Vzťažná sieť LVS_201 | 201,1 | 1 | ks |  |  | Pilier |  | 443382,568 | 1178361,436
| 201,2 | 1 | ks |  |  | Pilier |  | 443503,518 | 1178518,444
| 201,3 | 1 | ks |  |  | Pilier |  | 443578,976 | 1178277,154
| 201,4 | 1 | ks |  |  | Pilier |  | 443689,387 | 1178168,337
| 201,5 | 1 | ks |  |  | Pilier |  | 443741,284 | 1178028,551
| 201,6 | 1 | ks |  |  | Pilier |  | 443523,578 | 1178169,035
| 201,7 | 1 | ks |  |  | Pilier |  | 443629,070 | 1177942,092
| 201,8 | 1 | ks |  |  | Pilier |  | 443664,251 | 1177885,316
223-00 | MB223-01.1 | 1 | ks |  |  | Tŕň pre meračský bod na múre |  | 443464.057 | 1178550.506
| MB223-02.1 | 1 | ks |  |  | Tŕň pre meračský bod na múre |  | 443456.542 | 1178569.373
| MB223-02.2 | 1 | ks |  |  | Tŕň pre meračský bod na múre |  | 443456.084 | 1178569.517
| MB223-03.1 | 1 | ks |  |  | Tŕň pre meračský bod na múre |  | 443448.848 | 1178587.902
| MB223-03.2 | 1 | ks |  |  | Tŕň pre meračský bod na múre |  | 443448.593 | 1178587.723
| MB223-04.1 | 1 | ks |  |  | Tŕň pre meračský bod na múre |  | 443438.965 | 1178610.854
| MB223-04.2 | 1 | ks |  |  | Tŕň pre meračský bod na múre |  | 443438.712 | 1178610.653
| MB223-05.1 | 1 | ks |  |  | Tŕň pre meračský bod na múre |  | 443428.722 | 1178633.629
| MB223-05.2 | 1 | ks |  |  | Tŕň pre meračský bod na múre |  | 443428.476 | 1178633.232
| MB223-06.1 | 1 | ks |  |  | Tŕň pre meračský bod na múre |  | 443418.022 | 1178656.329
| MB223-06.2 | 1 | ks |  |  | Tŕň pre meračský bod na múre |  | 443417.654 | 1178656.244
| MB223-07.1 | 1 | ks |  |  | Tŕň pre meračský bod na múre |  | 443407.045 | 1178678.677
| MB223-07.2 | 1 | ks |  |  | Tŕň pre meračský bod na múre |  | 443406.75 | 1178678.479
| MB223-08.1 | 1 | ks |  |  | Tŕň pre meračský bod na múre |  | 443395.635 | 1178700.778
| MB223-08.2 | 1 | ks |  |  | Tŕň pre meračský bod na múre |  | 443395.385 | 1178700.73
| MB223-09.1 | 1 | ks |  |  | Tŕň pre meračský bod na múre |  | 443383.822 | 1178723.2
| MB223-09.2 | 1 | ks |  |  | Tŕň pre meračský bod na múre |  | 443383.582 | 1178723.101
| MB223-10.1 | 1 | ks |  |  | Tŕň pre meračský bod na múre |  | 443373.072 | 1178745.089
| MB223-10.2 | 1 | ks |  |  | Tŕň pre meračský bod na múre |  | 443372.803 | 1178745.075
| MB223-11.1 | 1 | ks |  |  | Tŕň pre meračský bod na múre |  | 443361.733 | 1178768.314
| MB223-11.2 | 1 | ks |  |  | Tŕň pre meračský bod na múre |  | 443361.553 | 1178768.18
| MB223-12.1 | 1 | ks |  |  | Tŕň pre meračský bod na múre |  | 443350.122 | 1178789.047
| MB223-12.2 | 1 | ks |  |  | Tŕň pre meračský bod na múre |  | 443349.979 | 1178788.898
| MB223-13.1 | 1 | ks |  |  | Tŕň pre meračský bod na múre |  | 443334.562 | 1178814.094
222-00 | MB222-01.03 | 1 | ks |  |  | Tŕň pre meračský bod na múre |  | 443445,566 | 1178499,953
| MB222-02.03 | 1 | ks |  |  | Tŕň pre meračský bod na múre |  | 443433,178 | 1178533,463
| MB222-02.04 | 1 | ks |  |  | Tŕň pre meračský bod na múre |  | 443433,408 | 1178533,710
| MB222-03.01 | 1 | ks |  |  | Tŕň pre meračský bod na múre |  | 443409,641 | 1178572,890
| MB222-03.02 | 1 | ks |  |  | Tŕň pre meračský bod na múre |  | 443409,911 | 1178573,253
| MB222-03.03 | 1 | ks |  |  | Tŕň pre meračský bod na múre |  | 443415,977 | 1178576,011
| MB222-03.04 | 1 | ks |  |  | Tŕň pre meračský bod na múre |  | 443416,194 | 1178576,266
| MB222-03.06 | 1 | ks |  |  | Tŕň pre meračský bod na múre |  | 443416,135 | 1178576,170
| MB222-04.01 | 1 | ks |  |  | Tŕň pre meračský bod na múre |  | 443396,330 | 1178603,480
| MB222-04.02 | 1 | ks |  |  | Tŕň pre meračský bod na múre |  | 443396,592 | 1178603,666
| MB222-04.03 | 1 | ks |  |  | Tŕň pre meračský bod na múre |  | 443402,655 | 1178606,531
| MB222-04.04 | 1 | ks |  |  | Tŕň pre meračský bod na múre |  | 443402,956 | 1178606,532
| MB222-05.01 | 1 | ks |  |  | Tŕň pre meračský bod na múre |  | 443381,339 | 1178635,809
| MB222-05.02 | 1 | ks |  |  | Tŕň pre meračský bod na múre |  | 443381,648 | 1178635,918
| MB222-05.03 | 1 | ks |  |  | Tŕň pre meračský bod na múre |  | 443387,730 | 1178638,697
| MB222-05.04 | 1 | ks |  |  | Tŕň pre meračský bod na múre |  | 443387,936 | 1178638,927
| MB222-05.06 | 1 | ks |  |  | Tŕň pre meračský bod na múre |  | 443387,831 | 1178638,989
| MB222-05.01-1 | 1 | ks |  |  | Tŕň pre meračský bod na múre |  | 443366,114 | 1178666,657
| MB222-06.01 | 1 | ks |  |  | Tŕň pre meračský bod na múre |  | 443359,640 | 1178679,219
| MB222-06.02 | 1 | ks |  |  | Tŕň pre meračský bod na múre |  | 443359,949 | 1178679,310
| MB222-06.03 | 1 | ks |  |  | Tŕň pre meračský bod na múre |  | 443365,829 | 1178682,598
| MB222-06.04 | 1 | ks |  |  | Tŕň pre meračský bod na múre |  | 443366,044 | 1178682,740
| MB222-07.01 | 1 | ks |  |  | Tŕň pre meračský bod na múre |  | 443349,824 | 1178697,772
| MB222-07.02 | 1 | ks |  |  | Tŕň pre meračský bod na múre |  | 443350,060 | 1178698,002
| MB222-07.03 | 1 | ks |  |  | Tŕň pre meračský bod na múre |  | 443355,488 | 1178702,156
| MB222-07.04 | 1 | ks |  |  | Tŕň pre meračský bod na múre |  | 443355,687 | 1178702,308
| MB222-07.06 | 1 | ks |  |  | Tŕň pre meračský bod na múre |  | 443355,509 | 1178702,504
| MB222-07.01-1 | 1 | ks |  |  | Tŕň pre meračský bod na múre |  | 443348,311 | 1178700,588
| MB222-08.01 | 1 | ks |  |  | Tŕň pre meračský bod na múre |  | 443339,403 | 1178716,806
| MB222-08.02 | 1 | ks |  |  | Tŕň pre meračský bod na múre |  | 443339,738 | 1178716,994
| MB222-08.03 | 1 | ks |  |  | Tŕň pre meračský bod na múre |  | 443345,483 | 1178720,391
| MB222-08.04 | 1 | ks |  |  | Tŕň pre meračský bod na múre |  | 443345,672 | 1178720,497
| MB222-09.01 | 1 | ks |  |  | Tŕň pre meračský bod na múre |  | 443329,425 | 1178734,433
| MB222-09.02 | 1 | ks |  |  | Tŕň pre meračský bod na múre |  | 443329,758 | 1178734,555
| MB222-09.03 | 1 | ks |  |  | Tŕň pre meračský bod na múre |  | 443335,651 | 1178737,777
| MB222-09.04 | 1 | ks |  |  | Tŕň pre meračský bod na múre |  | 443335,699 | 1178738,055
| MB222-09.06 | 1 | ks |  |  | Tŕň pre meračský bod na múre |  | 443335,699 | 1178738,085
| MB222-10.01 | 1 | ks |  |  | Tŕň pre meračský bod na múre |  | 443320,286 | 1178750,061
| MB222-10.02 | 1 | ks |  |  | Tŕň pre meračský bod na múre |  | 443320,610 | 1178750,206
| MB222-10.03 | 1 | ks |  |  | Tŕň pre meračský bod na múre |  | 443326,326 | 1178753,694
| MB222-10.04 | 1 | ks |  |  | Tŕň pre meračský bod na múre |  | 443326,491 | 1178753,819
| MB222-11.01 | 1 | ks |  |  | Tŕň pre meračský bod na múre |  | 443310,133 | 1178766,943
| MB222-11.03 | 1 | ks |  |  | Tŕň pre meračský bod na múre |  | 443315,663 | 1178771,448
| MB222-11.04 | 1 | ks |  |  | Tŕň pre meračský bod na múre |  | 443315,841 | 1178771,507
| MB222-11.06 | 1 | ks |  |  | Tŕň pre meračský bod na múre |  | 443315,841 | 1178771,591
| MB222-12.01 | 1 | ks |  |  | Tŕň pre meračský bod na múre |  | 443290,786 | 1178797,845
| MB222-12.03 | 1 | ks |  |  | Tŕň pre meračský bod na múre |  | 443296,569 | 1178801,819
| MB222-12.04 | 1 | ks |  |  | Tŕň pre meračský bod na múre |  | 443296,839 | 1178801,780
| MB222-13.03 | 1 | ks |  |  | Tŕň pre meračský bod na múre |  | 443284,146 | 1178820,524
| MB222-13.04 | 1 | ks |  |  | Tŕň pre meračský bod na múre |  | 443284,489 | 1178820,665
| MB222-13.03-1 | 1 | ks |  |  | Tŕň pre meračský bod na múre |  | 443275,123 | 1178833,947
| MB222-14.03 | 1 | ks |  |  | Tŕň pre meračský bod na múre |  | 443262,224 | 1178852,484
| MB222-14.04 | 1 | ks |  |  | Tŕň pre meračský bod na múre |  | 443275,427 | 1178834,058
101-00 | MB101-02.01 | 1 | ks |  |  | Tŕň pre meračský bod na múre |  | 443248,390 | 1178872,075
| MB101-02.02 | 1 | ks |  |  | Tŕň pre meračský bod na múre |  | 443241,183 | 1178881,661
| MB101-02.03 | 1 | ks |  |  | Tŕň pre meračský bod na múre |  | 443233,668 | 1178891,044
229-00 | FR229-52.1 | 1 | ks |  |  | Tŕň pre meračský bod na múre |  | 444177,406 | 1177167,570
| FR229-52 | 1 | ks |  |  | Tŕň pre meračský bod na múre |  | 444180,983 | 1177168,860
| FR229-51.2 | 1 | ks |  |  | Tŕň pre meračský bod na múre |  | - | -
| FR229-51.1 | 1 | ks |  |  | Tŕň pre meračský bod na múre |  | - | -
| FR229-50.1 | 1 | ks |  |  | Tŕň pre meračský bod na múre |  | 444188,272 | 1177172,007
| FR229-49.1 | 1 | ks |  |  | Tŕň pre meračský bod na múre |  | 444188,061 | 1177172,358
| FR229-51 | 1 | ks |  |  | Tŕň pre meračský bod na múre |  | - | -
| FR229-50 | 1 | ks |  |  | Tŕň pre meračský bod na múre |  | 444195,382 | 1177177,606
| FR229-49 | 1 | ks |  |  | Tŕň pre meračský bod na múre |  | - | -
| FR229-48.3 | 1 | ks |  |  | Tŕň pre meračský bod na múre |  | - | -
| FR229-48.2 | 1 | ks |  |  | Tŕň pre meračský bod na múre |  | 444203,002 | 1177187,805
| FR229-48.1 | 1 | ks |  |  | Tŕň pre meračský bod na múre |  | - | -
| FR229-47.1 | 1 | ks |  |  | Tŕň pre meračský bod na múre |  | 444203,222 | 1177187,683
| FR229-46.1 | 1 | ks |  |  | Tŕň pre meračský bod na múre |  | 444202,889 | 1177187,861
| FR229-48 | 1 | ks |  |  | Tŕň pre meračský bod na múre |  | 444207,297 | 1177196,470
| FR229-47 | 1 | ks |  |  | Tŕň pre meračský bod na múre |  | 444207,558 | 1177196,452
| FR229-46 | 1 | ks |  |  | Tŕň pre meračský bod na múre |  | 444207,309 | 1177196,594
| FR229-45.3 | 1 | ks |  |  | Tŕň pre meračský bod na múre |  | 444214,544 | 1177211,676
| FR229-45.2 | 1 | ks |  |  | Tŕň pre meračský bod na múre |  | 444213,324 | 1177211,824
| FR229-45.1 | 1 | ks |  |  | Tŕň pre meračský bod na múre |  | - | -
| FR229-44.1 | 1 | ks |  |  | Tŕň pre meračský bod na múre |  | - | -
| FR229-43.1 | 1 | ks |  |  | Tŕň pre meračský bod na múre |  | 444213,186 | 1177211,878
| FR229-45 | 1 | ks |  |  | Tŕň pre meračský bod na múre |  | 444215,865 | 1177220,772
| FR229-44 | 1 | ks |  |  | Tŕň pre meračský bod na múre |  | 444216,072 | 1177220,756
| FR229-43 | 1 | ks |  |  | Tŕň pre meračský bod na múre |  | 444215,771 | 1177220,850
| FR229-42.1 | 1 | ks |  |  | Tŕň pre meračský bod na múre |  | 444219,357 | 1177239,182
| FR229-41.1 | 1 | ks |  |  | Tŕň pre meračský bod na múre |  | 444219,435 | 1177239,435
| FR229-40.1 | 1 | ks |  |  | Tŕň pre meračský bod na múre |  | 444219,582 | 1177239,451
| FR229-39.1 | 1 | ks |  |  | Tŕň pre meračský bod na múre |  | 444219,192 | 1177239,493
| FR229-42 | 1 | ks |  |  | Tŕň pre meračský bod na múre |  | 444220,007 | 1177246,404
| FR229-41 | 1 | ks |  |  | Tŕň pre meračský bod na múre |  | 444220,049 | 1177246,482
| FR229-40 | 1 | ks |  |  | Tŕň pre meračský bod na múre |  | 444220,259 | 1177246,434
| FR229-39 | 1 | ks |  |  | Tŕň pre meračský bod na múre |  | 444219,875 | 1177246,508
| FR229-38 | 1 | ks |  |  | Tŕň pre meračský bod na múre |  | 444219,469 | 1177272,533
| FR229-37 | 1 | ks |  |  | Tŕň pre meračský bod na múre |  | 444219,534 | 1177272,541
| FR229-36 | 1 | ks |  |  | Tŕň pre meračský bod na múre |  | 444219,688 | 1177272,502
| FR229-35 | 1 | ks |  |  | Tŕň pre meračský bod na múre |  | 444219,348 | 1177272,450
| FR229-34 | 1 | ks |  |  | Tŕň pre meračský bod na múre |  | - | -
| FR229-33 | 1 | ks |  |  | Tŕň pre meračský bod na múre |  | 444214,574 | 1177296,974
| FR229-32 | 1 | ks |  |  | Tŕň pre meračský bod na múre |  | 444214,760 | 1177297,044
| FR229-31 | 1 | ks |  |  | Tŕň pre meračský bod na múre |  | 444214,398 | 1177296,895
| FR229-30 | 1 | ks |  |  | Tŕň pre meračský bod na múre |  | 444205,078 | 1177321,793
| FR229-29 | 1 | ks |  |  | Tŕň pre meračský bod na múre |  | 444205,150 | 1177321,847
| FR229-28 | 1 | ks |  |  | Tŕň pre meračský bod na múre |  | 444205,346 | 1177322,111
| FR229-27 | 1 | ks |  |  | Tŕň pre meračský bod na múre |  | 444204,983 | 1177321,942
| FR229-26 | 1 | ks |  |  | Tŕň pre meračský bod na múre |  | - | -
| FR229-25 | 1 | ks |  |  | Tŕň pre meračský bod na múre |  | - | -
| FR229-24 | 1 | ks |  |  | Tŕň pre meračský bod na múre |  | 444199,672 | 1177333,718
| FR229-23 | 1 | ks |  |  | Tŕň pre meračský bod na múre |  | 444199,331 | 1177333,657
| FR229-22 | 1 | ks |  |  | Tŕň pre meračský bod na múre |  | - | -
| FR229-21 | 1 | ks |  |  | Tŕň pre meračský bod na múre |  | - | -
| FR229-20 | 1 | ks |  |  | Tŕň pre meračský bod na múre |  | 444193,174 | 1177345,075
| FR229-19 | 1 | ks |  |  | Tŕň pre meračský bod na múre |  | - | -
| FR229-18 | 1 | ks |  |  | Tŕň pre meračský bod na múre |  | 444187,623 | 1177355,429
| FR229-17 | 1 | ks |  |  | Tŕň pre meračský bod na múre |  | 444187,345 | 1177355,214
| FR229-16 | 1 | ks |  |  | Tŕň pre meračský bod na múre |  | - | -
| FR229-15 | 1 | ks |  |  | Tŕň pre meračský bod na múre |  | 444180,338 | 1177367,730
| FR229-14 | 1 | ks |  |  | Tŕň pre meračský bod na múre |  | 444180,051 | 1177367,547
| FR229-13 | 1 | ks |  |  | Tŕň pre meračský bod na múre |  | - | -
| FR229-12 | 1 | ks |  |  | Tŕň pre meračský bod na múre |  | 444174,290 | 1177377,639
| FR229-11 | 1 | ks |  |  | Tŕň pre meračský bod na múre |  | 444173,976 | 1177377,524
| FR229-10 | 1 | ks |  |  | Tŕň pre meračský bod na múre |  | - | -
| FR229-09 | 1 | ks |  |  | Tŕň pre meračský bod na múre |  | 444166,698 | 1177389,802
| FR229-08 | 1 | ks |  |  | Tŕň pre meračský bod na múre |  | 444166,388 | 1177389,636
| FR229-07 | 1 | ks |  |  | Tŕň pre meračský bod na múre |  | 444156,751 | 1177404,963
| FR229-06 | 1 | ks |  |  | Tŕň pre meračský bod na múre |  | 444156,494 | 1177404,774
| FR229-05 | 1 | ks |  |  | Tŕň pre meračský bod na múre |  | 444148,115 | 1177417,382
| FR229-04 | 1 | ks |  |  | Tŕň pre meračský bod na múre |  | 444147,648 | 1177417,488
| FR229-03 | 1 | ks |  |  | Tŕň pre meračský bod na múre |  | 444142,205 | 1177424,901
| FR229-02 | 1 | ks |  |  | Tŕň pre meračský bod na múre |  | 444131,933 | 1177438,282
| FR229-01 | 1 | ks |  |  | Tŕň pre meračský bod na múre |  | 444122,925 | 1177449,333
225-00 | ZM2251 | 1 | ks |  |  | Tŕň pre meračský bod na múre |  | 442374,527 | 1179443,905
| ZM2252 | 1 | ks |  |  | Tŕň pre meračský bod na múre |  | 442354,863 | 1179448,236
| ZM2253 | 1 | ks |  |  | Tŕň pre meračský bod na múre |  | 442354,799 | 1179448,528
| ZM2254 | 1 | ks |  |  | Tŕň pre meračský bod na múre |  | 442320,692 | 1179455,177
| ZM2255 | 1 | ks |  |  | Tŕň pre meračský bod na múre |  | 442320,792 | 1179455,464
| ZM2256 | 1 | ks |  |  | Tŕň pre meračský bod na múre |  | 442286,182 | 1179461,360
| ZM2257 | 1 | ks |  |  | Tŕň pre meračský bod na múre |  | 442286,245 | 1179461,780
| ZM2258 | 1 | ks |  |  | Tŕň pre meračský bod na múre |  | 442252,004 | 1179468,247
| ZM2259 | 1 | ks |  |  | Tŕň pre meračský bod na múre |  | 442252,151 | 1179468,552
| ZM22510 | 1 | ks |  |  | Tŕň pre meračský bod na múre |  | 442217,371 | 1179474,007
| ZM22511 | 1 | ks |  |  | Tŕň pre meračský bod na múre |  | 442217,444 | 1179474,393
| ZM22512 | 1 | ks |  |  | Tŕň pre meračský bod na múre |  | 442182,685 | 1179478,792
| ZM22513 | 1 | ks |  |  | Tŕň pre meračský bod na múre |  | 442182,679 | 1179479,167
| ZM22514 | 1 | ks |  |  | Tŕň pre meračský bod na múre |  | 442147,949 | 1179483,186
| ZM22515 | 1 | ks |  |  | Tŕň pre meračský bod na múre |  | 442147,970 | 1179483,540
| ZM22516 | 1 | ks |  |  | Tŕň pre meračský bod na múre |  | 442128,033 | 1179485,606
224-00 | ZM2241 | 1 | ks |  |  | Tŕň pre meračský bod na múre |  | 442320,793 | 1179492,357
| ZM2242 | 1 | ks |  |  | Tŕň pre meračský bod na múre |  | 442314,209 | 1179493,575
| ZM2243 | 1 | ks |  |  | Tŕň pre meračský bod na múre |  | 442314,332 | 1179493,173
| ZM2244 | 1 | ks |  |  | Tŕň pre meračský bod na múre |  | 442288,594 | 1179498,182
| ZM2245 | 1 | ks |  |  | Tŕň pre meračský bod na múre |  | 442289,277 | 1179497,735
| ZM2246 | 1 | ks |  |  | Tŕň pre meračský bod na múre |  | 442262,060 | 1179502,619
| ZM2247 | 1 | ks |  |  | Tŕň pre meračský bod na múre |  | 442261,838 | 1179502,305
| ZM2248 | 1 | ks |  |  | Tŕň pre meračský bod na múre |  | 442235,749 | 1179506,694
| ZM2249 | 1 | ks |  |  | Tŕň pre meračský bod na múre |  | 442235,604 | 1179506,397
| ZM22410 | 1 | ks |  |  | Tŕň pre meračský bod na múre |  | 442209,395 | 1179510,533
| ZM22411 | 1 | ks |  |  | Tŕň pre meračský bod na múre |  | 442209,315 | 1179510,189
| ZM22412 | 1 | ks |  |  | Tŕň pre meračský bod na múre |  | 442182,961 | 1179514,129
| ZM22413 | 1 | ks |  |  | Tŕň pre meračský bod na múre |  | 442182,902 | 1179513,774
| ZM22414 | 1 | ks |  |  | Tŕň pre meračský bod na múre |  | 442157,096 | 1179517,433
| ZM22415 | 1 | ks |  |  | Tŕň pre meračský bod na múre |  | 442157,049 | 1179517,092
| ZM22416 | 1 | ks |  |  | Tŕň pre meračský bod na múre |  | 442140,406 | 1179519,454
111-00 W | FR111W-01 | 1 | ks |  |  | Tŕň pre meračský bod na múre |  | 444051,664 | 1177072,276
| FR111W-02 | 1 | ks |  |  | Tŕň pre meračský bod na múre |  | 444051,587 | 1177072,323
| FR111W-03 | 1 | ks |  |  | Tŕň pre meračský bod na múre |  | 444041,828 | 1177078,044
| FR111W-04 | 1 | ks |  |  | Tŕň pre meračský bod na múre |  | 444041,524 | 1177078,126
| FR111W-05.1 | 1 | ks |  |  | Tŕň pre meračský bod na múre |  | 444031,084 | 1177087,488
| FR111W-06 | 1 | ks |  |  | Tŕň pre meračský bod na múre |  | 444031,161 | 1177087,455
| FR111W-07 | 1 | ks |  |  | Tŕň pre meračský bod na múre |  | 444025,895 | 1177094,378
| FR111W-07.1 | 1 | ks |  |  | Tŕň pre meračský bod na múre |  | 444025,029 | 1177095,735
| FR111W-08 | 1 | ks |  |  | Tŕň pre meračský bod na múre |  | 444025,886 | 1177094,457
111-00 R | FR111R-01 | 1 | ks |  |  | Tŕň pre meračský bod na múre |  | 444219,377 | 1177102,551
| FR111R-02 | 1 | ks |  |  | Tŕň pre meračský bod na múre |  | 444219,116 | 1177102,187
| FR111R-03 | 1 | ks |  |  | Tŕň pre meračský bod na múre |  | 444253,004 | 1177074,454
| FR111R-04 | 1 | ks |  |  | Tŕň pre meračský bod na múre |  | 444252,628 | 1177073,938
| FR111R-05 | 1 | ks |  |  | Tŕň pre meračský bod na múre |  | 444292,856 | 1177061,603
| FR111R-06 | 1 | ks |  |  | Tŕň pre meračský bod na múre |  | 444293,089 | 1177061,210
| FR111R-07 | 1 | ks |  |  | Tŕň pre meračský bod na múre |  | 444335,278 | 1177070,698
| FR111R-08 | 1 | ks |  |  | Tŕň pre meračský bod na múre |  | 444335,629 | 1177070,228
| FR111R-09N | 1 | ks |  |  | Tŕň pre meračský bod na múre |  | 444368,865 | 1177097,397
| FR111R-10 | 1 | ks |  |  | Tŕň pre meračský bod na múre |  | 444369,073 | 1177097,246
226-00 | MB22601 | 1 | ks |  |  | Tŕň pre meračský bod na múre |  | 441091,632 | 1179703,773
| MB22602N | 1 | ks |  |  | Tŕň pre meračský bod na múre |  | 441091,793 | 1179703,668
| MB22603 | 1 | ks |  |  | Tŕň pre meračský bod na múre |  | 441047,746 | 1179724,338
| MB22604 | 1 | ks |  |  | Tŕň pre meračský bod na múre |  | 441047,774 | 1179724,301
| MB22605 | 1 | ks |  |  | Tŕň pre meračský bod na múre |  | 441004,171 | 1179746,023
| MB22606N | 1 | ks |  |  | Tŕň pre meračský bod na múre |  | 441004,138 | 1179746,003
V222-00 | MBV222-01.01 | 1 | ks |  |  | Tŕň pre meračský bod na múre |  | 440384,794 | 1180282,945
| MBV222-01.02 | 1 | ks |  |  | Tŕň pre meračský bod na múre |  | 440384,912 | 1180282,956
| MBV222-01.03 | 1 | ks |  |  | Tŕň pre meračský bod na múre |  | 440384,889 | 1180282,955
| MBV222-01.04 | 1 | ks |  |  | Tŕň pre meračský bod na múre |  | 440384,820 | 1180282,805
| MBV222-02.01 | 1 | ks |  |  | Tŕň pre meračský bod na múre |  | 440344,278 | 1180326,473
| MBV222-02.02 | 1 | ks |  |  | Tŕň pre meračský bod na múre |  | 440344,137 | 1180326,417
| MBV222-03.01 | 1 | ks |  |  | Tŕň pre meračský bod na múre |  | 440278,981 | 1180389,806
| MBV222-03.02N | 1 | ks |  |  | Tŕň pre meračský bod na múre |  | 440278,960 | 1180389,879
| MBV222-03.03 | 1 | ks |  |  | Tŕň pre meračský bod na múre |  | 440278,825 | 1180389,749
| MBV222-04.01 | 1 | ks |  |  | Tŕň pre meračský bod na múre |  | 440419,228 | 1180247,830
| MBV222-04.02 | 1 | ks |  |  | Tŕň pre meračský bod na múre |  | 440419,206 | 1180247,932
| MBV222-04.03 | 1 | ks |  |  | Tŕň pre meračský bod na múre |  | 440419,094 | 1180247,775
| MBV222-05.01 | 1 | ks |  |  | Tŕň pre meračský bod na múre |  | 440309,901 | 1180361,354
| MBV222-05.02 | 1 | ks |  |  | Tŕň pre meračský bod na múre |  | 440309,914 | 1180361,432
| MBV222-05.03 | 1 | ks |  |  | Tŕň pre meračský bod na múre |  | 440309,708 | 1180361,356
| MBV222-06.01 | 1 | ks |  |  | Tŕň pre meračský bod na múre |  | 440246,215 | 1180421,717
| MBV222-06.02 | 1 | ks |  |  | Tŕň pre meračský bod na múre |  | 440246,164 | 1180421,564
228-00 | MB22801 | 1 | ks |  |  | Tŕň pre meračský bod na múre |  | 440833,024 | 1179844,714
| MB22802.1 | 1 | ks |  |  | Tŕň pre meračský bod na múre |  | 440832,763 | 1179844,847
| MB22803 | 1 | ks |  |  | Tŕň pre meračský bod na múre |  | 440777,067 | 1179882,121
| MB22804 | 1 | ks |  |  | Tŕň pre meračský bod na múre |  | 440776,940 | 1179882,185
| MB22805 | 1 | ks |  |  | Tŕň pre meračský bod na múre |  | 440730,490 | 1179915,357
| MB22806 | 1 | ks |  |  | Tŕň pre meračský bod na múre |  | 440730,322 | 1179915,476
| MB22807 | 1 | ks |  |  | Tŕň pre meračský bod na múre |  | 440701,569 | 1179937,005
| MB22808 | 1 | ks |  |  | Tŕň pre meračský bod na múre |  | 440701,509 | 1179937,061
| MB22809 | 1 | ks |  |  | Tŕň pre meračský bod na múre |  | 440676,591 | 1179956,384
| MB22810N | 1 | ks |  |  | Tŕň pre meračský bod na múre |  | 440676,458 | 1179956,470
221-00 | MB22101 | 1 | ks |  |  | Tŕň pre meračský bod na múre |  | 443743,979 | 1177867,718
| MB22102 | 1 | ks |  |  | Tŕň pre meračský bod na múre |  | 443743,650 | 1177867,277
| MB22103 | 1 | ks |  |  | Tŕň pre meračský bod na múre |  | 443728,639 | 1177887,476
| MB22104 | 1 | ks |  |  | Tŕň pre meračský bod na múre |  | 443728,215 | 1177887,113
| MB22105 | 1 | ks |  |  | Tŕň pre meračský bod na múre |  | 443713,033 | 1177908,505
| MB22106 | 1 | ks |  |  | Tŕň pre meračský bod na múre |  | 443712,201 | 1177908,697
| MB22107 | 1 | ks |  |  | Tŕň pre meračský bod na múre |  | 443698,885 | 1177928,852
| MB22108 | 1 | ks |  |  | Tŕň pre meračský bod na múre |  | 443698,281 | 1177928,803
| MB22109 | 1 | ks |  |  | Tŕň pre meračský bod na múre |  | 443683,377 | 1177952,606
| MB22110 | 1 | ks |  |  | Tŕň pre meračský bod na múre |  | 443682,908 | 1177952,269
| MB22111 | 1 | ks |  |  | Tŕň pre meračský bod na múre |  | 443669,472 | 1177975,207
| MB22112 | 1 | ks |  |  | Tŕň pre meračský bod na múre |  | 443669,194 | 1177974,657
| MB22113 | 1 | ks |  |  | Tŕň pre meračský bod na múre |  | 443657,396 | 1177998,328
| MB22114 | 1 | ks |  |  | Tŕň pre meračský bod na múre |  | 443657,235 | 1177997,490
| MB22115 | 1 | ks |  |  | Tŕň pre meračský bod na múre |  | 443645,558 | 1178023,020
| MB22116 | 1 | ks |  |  | Tŕň pre meračský bod na múre |  | 443645,543 | 1178021,800
227-00 | MB22701N | 1 | ks |  |  | Tŕň pre meračský bod na múre |  | 441096,639 | 1179719,559
| MB22703N | 1 | ks |  |  | Tŕň pre meračský bod na múre |  | 441056,197 | 1179738,478
| MB22705N | 1 | ks |  |  | Tŕň pre meračský bod na múre |  | 441011,959 | 1179760,479
| MB22707N | 1 | ks |  |  | Tŕň pre meračský bod na múre |  | 440841,238 | 1179858,973
| MB22709N | 1 | ks |  |  | Tŕň pre meračský bod na múre |  | 440785,963 | 1179895,956
| MB22711N | 1 | ks |  |  | Tŕň pre meračský bod na múre |  | 440739,041 | 1179929,445
| MB22713N | 1 | ks |  |  | Tŕň pre meračský bod na múre |  | 440712,195 | 1179949,577
| MB22715N | 1 | ks |  |  | Tŕň pre meračský bod na múre |  | 440687,722 | 1179968,562
Horizontálne inklinometre | SO 202-00 | 2 | ks |  |  | V mostnom krídle |  |  |  | zamerané 1x na začiatku meraní
| SO 203-00 | 1 | ks |  |  | V mostnom krídle |  |  |  | zamerané 1x na začiatku meraní
Vertikálne inklinometrre | SO 101-00 | 16 | ks | [6 empty] | zamerané 1x na začiatku meraní
| SO 101-00.B | 2 | ks | [6 empty] | zamerané 1x na začiatku meraní
| SO 111-00 | 2 | ks | [6 empty] | zamerané 1x na začiatku meraní
| SO 201-00 | 2 | ks | [6 empty] | zamerané 1x na začiatku meraní
| SO 202-00 | 11 | ks | [6 empty] | zamerané 1x na začiatku meraní
| SO 204-00 | 8 | ks | [6 empty] | zamerané 1x na začiatku meraní
| SO 205-00 | 3 | ks | [6 empty] | zamerané 1x na začiatku meraní
| SO 221-00 | 1 | ks | [6 empty] | zamerané 1x na začiatku meraní
| SO 222-00 | 19 | ks | [6 empty] | zamerané 1x na začiatku meraní
| SO 223-00 | 23 | ks | [6 empty] | zamerané 1x na začiatku meraní
| SO 224-00 | 1 | ks | [6 empty] | zamerané 1x na začiatku meraní
| SO 225-00 | 1 | ks | [6 empty] | zamerané 1x na začiatku meraní
| SO 226-00 | 1 | ks | [6 empty] | zamerané 1x na začiatku meraní
| SO 227-00 | 4 | ks | [6 empty] | zamerané 1x na začiatku meraní
| SO 229-00 | 17 | ks | [6 empty] | zamerané 1x na začiatku meraní
| SO V222-00 | 3 | ks | [6 empty] | zamerané 1x na začiatku meraní
Hydrogeologické vrty | 101-00 | 21 | ks | [6 empty] | zamerané 1x na začiatku meraní
| 202-00 | 3 | ks | [6 empty] | zamerané 1x na začiatku meraní
| 204-00 | 5 | ks | [6 empty] | zamerané 1x na začiatku meraní
| 205-00 | 1 | ks | [6 empty] | zamerané 1x na začiatku meraní
| 221-00 | 1 | ks | [6 empty] | zamerané 1x na začiatku meraní
| 222-00 | 7 | ks | [6 empty] | zamerané 1x na začiatku meraní
| 223-00 | 3 | ks | [6 empty] | zamerané 1x na začiatku meraní
| 224-00 | 1 | ks | [6 empty] | zamerané 1x na začiatku meraní
| 225-00 | 1 | ks | [6 empty] | zamerané 1x na začiatku meraní
| 226-00 | 1 | ks | [6 empty] | zamerané 1x na začiatku meraní
| 227-00 | 4 | ks | [6 empty] | zamerané 1x na začiatku meraní
| 229-00 | 5 | ks | [6 empty] | zamerané 1x na začiatku meraní
| SSUD | 1 | ks | [6 empty] | zamerané 1x na začiatku meraní
| V222 | 7 | ks | [6 empty] | zamerané 1x na začiatku meraní
Výustné objekty HOV | S3-S35, OVI-5, OV5-10, HOV-226, HOV-101-3 až HOV-101-7 | 28 | ks |  | Betónový múrik výustného objektu |  |  |  |  | zamerané 1x na začiatku meraní
Horizontálna inklinometria
202-00 | 202-HIN-01 | 29.5 | m |  | Opora 1
| 202-HIN-02 | 28.5 | m |  | Opora 1
203-00 | 203-HIN-01 | 50.5 | m |  | Opora 1
Vertikálna/zviská inklinometria
111-00 | SINK-3Z | 10 | m |  |  |  |  | 1177645.889 | 444262.628
| SINK-4Z | 10 | m |  |  |  |  | 1177611.421 | 444239.482
201-00 | INK-11A | 17.5 | m |  |  |  |  | 1178299.601 | 443503.801
| INK-11B | 17 | m |  |  |  |  | 1178204.519 | 443527.262
202-00, Zosuv | INK-21A | 20 | m |  |  |  |  | 1178950.785 | 443186.709
| INK-22A | 20 | m |  |  |  |  | 1179004.131 | 443124.626
| INK-24AN | 17.5 | m |  |  |  |  | 1179098.98 | 443037.15
| INK-24BN | 19.5 | m |  |  |  |  | 1179070.837 | 443051.522
| INK-24CN | 20.5 | m |  |  |  |  | 1179066.4 | 442999.69
| INK 21 | 20 | m |  |  |  |  | 1178916.91 | 443197.78
| INK 22 | 17 | m |  |  |  |  | 1178978.271 | 443161.212
| INK 24 | 0 | m |  |  |  |  | 1179036.749 | 443088.223 | ZNIČENÝ
| INK 24A | 0 | m |  |  |  |  | 1179101.592 | 443039.157 | ZNIČENÝ
| INK-24B | 0 | m |  |  |  |  | 1179069.461 | 443052.941 | ZNIČENÝ
| INK-24C | 0 | m |  |  |  |  | 1179066.261 | 443000.641 | ZNIČENÝ
204-00, Zosuv | INK-33A | 15.5 | m |  |  |  |  | 1180081.413 | 440454.891
| INK-35B | 17 | m |  |  |  |  | 1180151.427 | 440439.451
| INK-I | 30 | m |  |  |  |  | 1180203.551 | 440398.791
| INK-II | 28 | m |  |  |  |  | 1180228.5 | 440440.58
| INK 34 | 27 | m |  |  |  |  | 1180162.413 | 440527.782
| INK 35 | 0 | m |  |  |  |  | 1180151.427 | 440439.451 | ZNIČENÝ
| INK-35A | 0 | m |  |  |  |  | 1180154.93 | 440440.03 | ZNIČENÝ
| INK 36 | 16 | m |  |  |  |  | 1180179.818 | 440496.945
205-00, Zosuv | JPI-66 | 15 | m |  |  |  |  | 1179778.6 | 440896.11
| NEO-Z2 | 25.5 | m |  |  |  |  | 1179833.411 | 440927.111
222-00 | INK 13 | 15 | m |  |  |  |  | 1178549.682 | 443398.702
| INK 14 | 30 | m |  |  |  |  | 1178610.715 | 443362.466 | Merané od 22m
| INK 15 | 30 | m |  |  |  |  | 1178678.278 | 443324.759
| INK-37A | 30.5 | m |  |  |  |  | 1180274.139 | 440353.711
| INK-37B | 40 | m |  |  |  |  | 1180360.307 | 440421.683
| INK-38A | 30 | m |  |  |  |  | 1180375.74 | 440250.42
| INK-38B | 35 | m |  |  |  |  | 1180432.37 | 440315.364
| INK-39 | 30.5 | m |  |  |  |  | 1180345.801 | 440353.281
| INK 16 | 27 | m |  |  |  |  | 1178736.464 | 443305.161
| INK 17 | 20 | m |  |  |  |  | 1178796.358 | 443272.786
| INK 37 | 30 | m |  |  |  |  | 1180308.411 | 440390.494
| INK 38 | 30 | m |  |  |  |  | 1180404.812 | 440290.67
| INK-39A | 0 | m |  |  |  |  | 1180232.905 | 440300.327 | ZNIČENÝ
| INK-R1 | 0 | m |  |  |  |  | 1180246.537 | 440275.536 | ZNIČENÝ
| 222-IN-01 | 15.5 | m
| 222-IN-02 | 17 | m
| 222-IN-03 | 17 | m
| 222-IN-04 | 19.5 | m
| 222-IN-05 | 17 | m
223-00 | 223-IN-01 | 10 | m
| 223-IN-02 | 9 | m
| INK 18 | 25 | m |  |  |  |  | 1178634.661 | 443460.826
224-00 | INK 26 | 22 | m |  |  |  |  | 1179523.772 | 442242.982
225-00 | INK 25 | 27 | m |  |  |  |  | 1179446.266 | 442225.544
226-00, Zosuv | INK 29 | 20 | m |  |  |  |  | 1179848.632 | 440772.972
227-00, Zosuv | INK-28A | 21 | m |  |  |  |  | 1179725.171 | 441027.001
| INK 28 | 20 | m |  |  |  |  | 1179780.759 | 441043.596
| INK 30 | 24 | m |  |  |  |  | 1179925.045 | 440811.874
| INK 31 | 20 | m |  |  |  |  | 1179987.178 | 440716.176
Cesta 1 | INK 2 | 0 | m |  |  |  |  | 1177280.15 | 444239.51 | ZNIČENÝ
Most 205 | INK 1 | 0 | m |  |  |  |  | 1177280.777 | 444285.636 | ZNIČENÝ
229-00 | INK-2B | 30 | m |  |  |  |  | 1177193.496 | 444056.141
| INK 3 | 20 | m |  |  |  |  | 1177302.12 | 444193.723 | Merané od 15m
| INK-01 | 15.5 | m |  |  |  |  | 1177152.648 | 444135.358
| INK-02 | 15 | m |  |  |  |  | 1177127.557 | 444066.361
| INK-Z1 | 25.5 | m |  |  |  |  | 1177195.101 | 444200.242
| INK-Z2 | 20 | m |  |  |  |  | 1177187.149 | 444179.19
| JPN-01 | 23.5 | m |  |  |  |  | 1177213.189 | 444098.226
| JPN-03 | 14 | m |  |  |  |  | 1177170.171 | 444017.853
| JPN-06 | 19 | m |  |  |  |  | 1177201.147 | 444188.178
| JPN-07 | 15 | m |  |  |  |  | 1177188.905 | 444224.786
| JPN-08 | 18 | m |  |  |  |  | 1177201.626 | 444145.618
| JPN-09 | 15 | m |  |  |  |  | 1177156.624 | 444241.606
| JPN-10 | 15 | m |  |  |  |  | 1177103.132 | 444198.983
| INK 4 | 20 | m |  |  |  |  | 1177342.371 | 444183.694
| INK 7 | 17 | m |  |  |  |  | 1177433.04 | 444120.749
| INK-Z3 | 0 | m |  |  |  |  | 1177190.205 | 444129.547 | ZNIČENÝ
| INK-Z4 | 0 | m |  |  |  |  | 1177163.63 | 444157.325 | ZNIČENÝ
Múr cesta 8 | INK 2A | 13 | m |  |  |  |  | 1177182.49 | 444062.386
101-00, Násyp | INK 9 | 12 | m |  |  |  |  | 1177585.037 | 443949.485
| INK 27 | 12 | m |  |  |  |  | 1179482.988 | 442006.387
SO V222 | INK 42 | 24 | m |  |  |  |  | 1180314.509 | 440253.559
| INK 40 | 30.5 | m
| INK 39B | 29 | m |  |  |  |  | 1180267.404 | 440303.951
221-00 | INK 10 | 22 | m |  |  |  |  | 1177988.788 | 443714.771
101-00, Zosuv | SINK-1Z | 12.5 | m |  |  |  |  | 1177645.749 | 444245.95
| INK 11 | 17 | m |  |  |  |  | 1178267.022 | 443459.059
| INK 12 | 15 | m |  |  |  |  | 1178411.261 | 443460.559
| INK 19 | 20 | m |  |  |  |  | 1178851.965 | 443205.425
| INK 20 | 27 | m |  |  |  |  | 1178799.136 | 443132.52
| INK 23 | 25 | m |  |  |  |  | 1178985.837 | 443037.005
| INK 32 | 20 | m |  |  |  |  | 1180088.034 | 440603.128
| INK 33 | 0 | m |  |  |  |  | 1180081.259 | 440457.002 | ZNIČENÝ
| INK 5 | 25 | m |  |  |  |  | 1177363.146 | 444148.944
| INK 6 | 20 | m |  |  |  |  | 1177334.664 | 444100.687
| INK 8 | 25 | m |  |  |  |  | 1177415.446 | 444093.129
| SINK-2Z | 0 | m |  |  |  |  | 1177628.55 | 444257.92 | ZNIČENÝ
101-00.B | 101B-IN-01 | 14.5 | m
| 101B-IN-02 | 15 | m
Dynamometre - Sily v kotvách
101-00.B | K-01 | 1 | ks |  |  | DSCS 065 A | 289082980b0000db
| K-09 | 1 | ks |  |  | DSCS 065 A | 28bacfcc0c00000b
111-00/W | K-10 | 1 | ks |  |  | DSCS 080 A | 2840fbcb0c0000ab
| K-28 | 1 | ks |  |  | DSCS 080 A | 2847f8a20d0000c8
202-00 | Kotva K7.1 | 1 | ks |  | Pilier 7 | KN 1000 A 135 AU 4 | 2137710
| Kotva K7.6 | 1 | ks |  | Pilier 7 | KN 1000 A 135 AU 4 | 2137711
| Kotva K6.1 | 1 | ks |  | Pilier 6 | KN 1000 A 135 AU 4 | 2137719
| Kotva K6.6 | 1 | ks |  | Pilier 6 | KN 1000 A 135 AU 4 | 2137715
| Kotva K5.1 | 1 | ks |  | Pilier 5 | KN 1000 A 135 AU 4 | 2137720
| Kotva K5.6 | 1 | ks |  | Pilier 5 | KN 1000 A 135 AU 4 | 2137714
| Kotva K3.1 | 1 | ks |  | Pilier 3 | KN 1000 A 135 AU 4 | 2137723
| Kotva K3.6 | 1 | ks |  | Pilier 3 | KN 1000 A 135 AU 4 | 2137716
| Kotva K2.1 | 1 | ks |  | Pilier 2 | KN 1000 A 135 AU 4 | 2137722
| Kotva K2.10 | 1 | ks |  | Pilier 2 | KN 1000 A 135 AU 4 | 2137712
| OM - H1 | 1 | ks |  | Oporný múr | KN 1000 A 135 AU 4 | 2137713
| OM - H7 | 1 | ks |  | Oporný múr | KN 1000 A 135 AU 4 | 2137718
| OM - H13 | 1 | ks |  | Oporný múr | KN 1000 A 135 AU 4 | 2137717
| OM - H19 | 1 | ks |  | Oporný múr | KN 1000 A 135 AU 4 | 2137721
| OP1 - H1 | 1 | ks |  | Opora | KN 1000 A 135 AU 4 | 2137709
204-00 | Kotva K6.2 | 1 | ks |  | Pilier 6 | KN 1000 A 135 AU 4 | 2137615
| Kotva K6.10 | 1 | ks |  | Pilier 6 | KN 1000 A 135 AU 4 | 2137614
| Kotva K6.18 | 1 | ks |  | Pilier 6 | KN 1000 A 135 AU 5 | 2137611
| Kotva K6.26 | 1 | ks |  | Pilier 6 | KN 1000 A 135 AU 6 | 2137602
| Kotva K5.5 | 1 | ks |  | Pilier 5 | KN 1000 A 135 AU 4 | 2137613
| Kotva K5.15 | 1 | ks |  | Pilier 5 | KN 1000 A 135 AU 4 | 2137606
| Kotva K4.5 | 1 | ks |  | Pilier 4 | KN 1000 A 135 AU 4 | 2137609
| Kotva K4.10 | 1 | ks |  | Pilier 4 | KN 1000 A 135 AU 4 | 2137604
| Kotva K3.1 | 1 | ks |  | Pilier 3 | KN 1000 A 135 AU 4 | 2137600
| Kotva K3.10 | 1 | ks |  | Pilier 3 | KN 1000 A 135 AU 4 | 2137612
| Kotva K7.8 | 1 | ks |  | Pilier 7 | KN 1000 A 135 AU 4 | 2137607
| Kotva K7.14 | 1 | ks |  | Pilier 7 | KN 1000 A 135 AU 4 | 2137601
| Kotva K7.15 | 1 | ks |  | Pilier 7 | KN 1000 A 135 AU 5 | 2137603
| Kotva K7.21 | 1 | ks |  | Pilier 7 | KN 1000 A 135 AU 6 | 2137608
| Kotva K7.34 | 1 | ks |  | Pilier 7
| Kotva K7.28 | 1 | ks |  | Pilier 7
222-00 časť A | Kotva KI.20 | 1 | ks |  |  | DSCS 065 A | 28ab0b0507000031
| Kotva KI.40 | 1 | ks |  |  | DSCS 065 A | 280988fd050000a4
| Kotva KI.60 | 1 | ks |  |  | DSCS 065 A | 28d92efd050000cf
| Kotva KIII.05 | 1 | ks |  |  | DSCS 065 A | 286a79fe050000dd
| Kotva KIII.25 | 1 | ks |  |  | DSCS 080 A | 282c71970a000078
| Kotva K-I.001 | 1 | ks |  |  | DSCS 090 A | 28ebde0407000047
222-00 čast B | Kotva K-I.020 | 1 | ks |  |  | DSCS 090 A | 28237496060000ba
| Kotva K-I.040 | 1 | ks |  |  | DSCS 090 A | 2842e80407000095
| Kotva K-I.060 | 1 | ks |  |  | DSCS 080 A | 284cf164080000c6
| Kotva K-I.080 | 1 | ks |  |  | DSCS 080 A | 285c779606000048
| Kotva K-III.084 | 1 | ks |  |  | DSCS 080 A | 28cd6505070000f3
| Kotva K-III.103 | 1 | ks |  |  | DSCS 080 A | 28e2d46308000025
| Kotva K-III.120 | 1 | ks |  |  | DSCS 080 A | 28fa8d9706000032
| Kotva K 577 D | 1 | ks |  |  | DSCS 090 A | 281172fb0c0000c2
| Kotva K 589 D | 1 | ks |  |  | DSCS 090 A | 28d6eccb0c000085
| Kotva K599 D | 1 | ks |  |  | DSCS 090 A | 28361dcb0c0000c7
| Kotva K 609 D | 1 | ks |  |  | DSCS 090 A | 28b684cc0c0000ef
| Kotva K 510 D | 1 | ks |  |  | DSCS 090 A | 287c43a10d00006a
| Kotva K 524 D | 1 | ks |  |  | DSCS 090 A | 28a655cb0c0000a1
| Kotva K 537 D | 1 | ks |  |  | DSCS 090 A | 28c129a30d00008c
| Kotva K 551 D | 1 | ks |  |  | DSCS 090 A | 28a40dcb0c000064
| Kotva K 565 D | 1 | ks |  |  | DSCS 090 A | 283d10cb0c0000d3
| K 597 | 1 | ks |  |  | DSCS 080 A | 28a7f8cb0c000049
| K 607 | 1 | ks |  |  | DSCS 090 A | 2864a43b050000c4
| K 618 | 1 | ks |  |  | DSCS 090 A | 284db4960a0000f3
| K 635 | 1 | ks |  |  | DSCS 080 A | 282026cb0c0000da
| K 585 | 1 | ks |  |  | DSCS 080 A | 287752960a000097
| K 573 | 1 | ks |  |  | DSCS 090 A | 281a8e0407000097
| K 558 | 1 | ks |  |  | DSCS 090 A | 28df04960a000063
| K 545 | 1 | ks |  |  | DSCS 090 A | 28841c610e00009e
| K 531 | 1 | ks |  |  | DSCS 090 A | 28e4d5610e00008c
| K 518 | 1 | ks |  |  | DSCS 090 A | 28aea6600e00009a
| K IV-738 | 1 | ks |  |  | DSCS 090 A | 2877fb600e0000b1
| K IV-689 | 1 | ks |  |  | DSCS 090 A | 28993f610e000039
| K IV-703 | 1 | ks |  |  | DSCS 090 A | 28ee88600e0000b5
| K IV-720 | 1 | ks |  |  | DSCS 090 A | 28ee88600e0000b5
| K IV-615 | 1 | ks |  |  | DSCS 090 A | 28b723620e000049
| K IV-643 | 1 | ks |  |  | DSCS 090 A | 2895dc5f0e00008d
| K IV-659 | 1 | ks |  |  | DSCS 090 A | 28a8ea050d000015
| K IV-675 | 1 | ks |  |  | DSCS 090 A | 28d669620e0000e9
| K IV-587 | 1 | ks |  |  | DSCS 090 A | 285d49050d0000f1
| K IV-561 | 1 | ks |  |  | DSCS 090 A | 283dd1600e00004e
| K IV-535 | 1 | ks
| K IV-511 | 1 | ks
223-00 | KI-017 | 1 | ks |  |  | DSCS 065 A | 289082980b0000db
| KI-027 | 1 | ks |  |  | DSCS 065 A | 28bacfcc0c00000b
| KI-037 | 1 | ks |  |  | DSCS 080 A | 28d93ca30d0000d8
| KI-047 | 1 | ks |  |  | DSCS 065 A | 28140b990b00005a
| KI-056 | 1 | ks |  |  | DSCS 065 A | 2893c1fa0c0000c8
| KI-065 | 1 | ks |  |  | DSCS 065 A | 2898b1cc0c00001c
| KI-076 | 1 | ks |  |  | DSCS 080 A | 287694ca0c000005
| KI-085 | 1 | ks |  |  | DSCS 080 A | 2867dafb0c0000e5
| KI-095 | 1 | ks |  |  | DSCS 080 A | 28cadcca0c0000a8
| KI-104 | 1 | ks |  |  | DSCS 080 A | 28bb56cb0c0000fe
| KI-115 | 1 | ks |  |  | DSCS 080 A | 28fc16a40d000046
| KI-002 | 1 | ks |  |  | DSCS 080 A | 283f29cb0c0000ca
| KI-010 | 1 | ks |  |  | DSCS 080 A | 2880f5cb0c000096
| KI-127 | 1 | ks |  |  | DSCS 080 A | 281c16cb0c0000ce
| KII-007 | 1 | ks |  |  | DSCS 090 A | 28f1b0610e0000ff
| K II-034 | 1 | ks |  |  | DSCS 090 A | 289da7610e00006c
| K II-125 | 1 | ks |  |  | DSCS 090 A | 28c2a75f0e00003b
| K II-077 | 1 | ks |  |  | DSCS 090 A | 2848b9600e000012
| K II-019 | 1 | ks |  |  | DSCS 080 A | 281186970a000028
| K II-115 | 1 | ks |  |  | DSCS 090 A | 286da7600e000091
| K II-106 | 1 | ks |  |  | DSCS 080 A | 285d28600e0000d8
| K II-048 | 1 | ks |  |  | DSCS 090 A | 284c6b600e000013
| K II-063 | 1 | ks |  |  | DSCS 090 A | 288069600e000072
| K II-091 | 1 | ks |  |  | DSCS 090 A | 282530610e00002c
224-00 | K1-015 | 1 | ks |  |  | DSCS 090 A | 28b2f6cb0c00005b
| K1-025 | 1 | ks |  |  | DSCS 090 A | 28ecb6a30d0000a8
| K1-035 | 1 | ks |  |  | DSCS 090 A | 289a84cc0c000024
| K1-045 | 1 | ks |  |  | DSCS 090 A | 288a42cb0c000047
| K1-055 | 1 | ks |  |  | DSCS 090 A | 2860eccb0c000030
| K1-125 | 1 | ks |  |  | DSCS 090 A | 289496cb0c00004e
| K1-85 | 1 | ks |  |  | DSCS 090 A | 284a4fcb0c000034
| K1-95 | 1 | ks |  |  | DSCS 090 A | 28bd0dcb0c0000a9
| K1-105 | 1 | ks |  |  | DSCS 090 A | 2840edcb0c00004b
| K1-115 | 1 | ks |  |  | DSCS 090 A | 2826c5cc0c00007a
225-00 | K-50 | 1 | ks |  |  | DSCS 090 A | 284d19cc0c00003e
| K-62 | 1 | ks |  |  | DSCS 090 A | 2802e5cb0c00006e
| K-76 | 1 | ks |  |  | DSCS 090 A | 280599ca0c000028
| K-22 | 1 | ks |  |  | DSCS 090 A | 282cfacb0c0000d8
| K-36 | 1 | ks |  |  | DSCS 090 A | 28589fca0c0000d0
| C 164 | 1 | ks
| C 124 | 1 | ks
| C 138 | 1 | ks
| C 150 | 1 | ks
| K 110 | 1 | ks |  |  | DSCS 080 A | 28a21ecb0c0000e4
228-00 | K-01 | 1 | ks |  |  | DSCS 065 A | 289fd5980b00003b
| K-08 | 1 | ks |  |  | DSCS 065 A | 282674980b000054
| K-15 | 1 | ks |  |  | DSCS 065 A | 286d30fd050000ca
229-00 | K-I.050 | 1 | ks |  |  | DSCS 090 A | 28788c04070000b9
| K-I.060 | 1 | ks |  |  | DSCS 065 A | 280f509606000096
| K-I.040 | 1 | ks |  |  | DSCS 090 A | 2884d70407000053
| K-I.020 | 1 | ks |  |  | DSCS 090 A | 286e109a0b000089
| K1 D | 1 | ks |  |  | DSCS 090 A | 282390ca0c0000df
| K 20 D | 1 | ks |  |  | DSCS 090 A | 28cea1ca0c0000f5
| K 40 D | 1 | ks |  |  | DSCS 080 A | 283d17cb0c000082
| K 50 D | 1 | ks |  |  | DSCS 080 A | 288554cb0c000083
| K-II.001 | 1 | ks |  |  | DSCS 090 A | 289a78060d00002a
| K-III.003 | 1 | ks |  |  | DSCS 080 A | 28557b060d0000df
| K-I.080 | 1 | ks |  |  | DSCS 065 A | 288f58fd050000a2
| K-I.040 | 1 | ks |  |  | DSCS 080 A | 28cc1796060000e8
| K-I.060 | 1 | ks |  |  | DSCS 080 A | 28299b65080000cd
| K-II.167 | 1 | ks |  |  | DSCS 080 A | 28df88650800003f
| K-II.177 | 1 | ks |  |  | DSCS 080 A | 28792bc3040000b7
| K-II-147 | 1 | ks |  |  | DSCS 080 A | 28ea450507000038
| K-I-020 | 1 | ks |  |  | DSCS 080 A | 287de66408000031
| K-I-001 | 1 | ks |  |  | DSCS 080 A | 28e73e96060000ad
| K-II.127 | 1 | ks |  |  | DSCS 080 A | 282f5665080000b1
| K-II.187 | 1 | ks |  |  | DSCS 080 A | 285a8596060000df
| K-II.107 | 1 | ks |  |  | DSCS 065 A | 28780d990b000078
| K-II.027 | 1 | ks |  |  | DSCS 065 A | 280a73990b000041
| K-II.047 | 1 | ks |  |  | DSCS 080 A | 288ecf960a000028
| K-II.067 | 1 | ks |  |  | DSCS 065 A | 28fc81fb0c000049
| K-II.088 | 1 | ks |  |  | DSCS 065 A | 2809bd980b000017
| K 078 D | 1 | ks |  |  | DSCS 065 A | 28139b990b000068
| K 086 D | 1 | ks |  |  | DSCS 065 A | 2898e4990b000078
| K 096 D | 1 | ks |  |  | DSCS 065 A | 280320990b00000c
| K 106 D | 1 | ks |  |  | DSCS 065 A | 282261990b0000a9
| K 117 D | 1 | ks |  |  | DSCS 065 A | 28b265990b000007
| K 126 D | 1 | ks |  |  | DSCS 065 A | 28e31f990b0000ce
| K 14 | 1 | ks |  |  | DSCS 080 A | 28502ccb0c0000ff
| K 34 | 1 | ks |  |  | DSCS 080 A | 289fc2cb0c00003c
| K 54 | 1 | ks |  |  | DSCS 080 A | 2850c4cc0c00009d
| K 10 | 1 | ks |  |  | DSCS 065 A | 283c34060d00000c
| K 20 | 1 | ks |  |  | DSCS 065 A | 28807b060d0000f0
| K 30 | 1 | ks |  |  | DSCS 065 A | 287645060d000016
| K 40 | 1 | ks |  |  | DSCS 065 A | 28cd6b060d0000b3
| K-IV.51 | 0 | ks | [6 empty] | Neprístupný
| K-IV.71 | 0 | ks | [6 empty] | Poškodený
V222-00 | K1-006 | 1 | ks |  |  | DSCS 080 A | 280397cb0c0000b7
| K1-020 | 1 | ks |  |  | DSCS 100 A | 28ee1797060000bf
| K1-051 | 1 | ks |  |  | DSCS 090 A | 28277b980b00000c
| K1-063 | 1 | ks |  |  | DSCS 090 A | 289d7f960a000065
| K1-037 | 1 | ks |  |  | DSCS 090 A | 28adec990b000040
| K1-076 | 1 | ks |  |  | DSCS 090 A | 28fe03970a00003c
| K2-010 | 1 | ks |  |  | DSCS 090 A | 28180ccb0c0000d3
| K2-029 | 1 | ks |  |  | DSCS 090 A | 28c52bcb0c0000f4
| K2-041 | 1 | ks |  |  | DSCS 090 A | 28cbf5cb0c00001b
| K3-002 | 1 | ks |  |  | DSCS 090 A | 28644b960a00001a
| K3-016 | 1 | ks |  |  | DSCS 090 A | 289882980b00007a
Meranie hladiny podzemnej vody
101-00 | HG-1A | 13.03 | m | -0.706 |  | ručné meranie
| HG-2A | 13.17 | m | -0.558 |  | ručné meranie
| HG-5 | 19.22 | m | -0.496 |  | ručné meranie
| HG-6 | 14.8 | m | -0.482 |  | ručné meranie
| HG-8 | 14.48 | m | -0.421 |  | ručné meranie
| HG-9 | 11.95 | m | -0.201 |  | ručné meranie
| HG-11 | 14.24 | m | 0.618 |  | ručné meranie
| HG-12 | 11-,49 | m | 0.761 |  | ručné meranie
| HG-12/A | 13.79 | m | 0.804 |  | ručné meranie
| HG-23 | 16.69 | m | 1.512 |  | ručné meranie
| HG-24/A | 11.79 | m | 1.314 |  | ručné meranie
| HG-24/B | 8.772 | m | 1.553 |  | ručné meranie
| HG-24/C | 5.49 | m | 1.589 |  | ručné meranie
| HG-24/C-N | 14.29 | m | 1.588 |  | ručné meranie
| HG-27 | 10.97 | m | 2.699 |  | ručné meranie
| HG-31 | 15.29 | m | 4.139 |  | ručné meranie
| HG-32 | 0 | m | 4.325 |  | ručné meranie |  |  |  | ZASYPANÝ
| HG-33 | 11.65 | m | 4.399 |  | ručné meranie
| JPH-86 | 11.34 | m | 4.312 |  | ručné meranie
| HG-11 | 14.23 | m |  |  | Earth System typ PE1503037 a datalogger Geocell plus, GC1+ |  |  |  | DATALOGGER NEFUNKČNÝ
| HG-12 | 11.48 | m |  |  | Earth System typ PE1503037 a datalogger Geocell plus, GC1+ |  |  |  | DATALOGGER NEFUNKČNÝ
| HG-32 | 14.72 | m |  |  | Earth System typ PE1503037 a datalogger Geocell plus, GC1+ |  |  |  | DATALOGGER NEFUNKČNÝ
202-00 | HG-21 | 16.87 | m | 1.346 |  | ručné meranie
| HG-22 | 15.12 | m | 1.41 |  | ručné meranie
| HG-24 | 16.49 | m | 1.568 |  | ručné meranie
204-00 | HG-34 | 24.78 | m | 4.451 |  | ručné meranie
| HG-35 | 11.68 | m | 4.394 |  | ručné meranie
| HG-36 | 14.65 | m | 4.44 |  | ručné meranie
| HG-2R | 19.81 | m |  |  | ručné meranie
| HG-5R | 17.54 | m |  |  | ručné meranie
205-00 | JPH-66 | 14.16 | m | 4.783 |  | ručné meranie
221-00 | HG-10 | 21.36 | m | 0.256 |  | ručné meranie
222-00 | HG-13 | 14.75 | m | 0.917 |  | ručné meranie
| HG-14 | 24.44 | m | 0.981 |  | ručné meranie
| HG-15 | 24.89 | m | 1.068 |  | ručné meranie
| HG-16 | 7.38 | m |  |  | ručné meranie
| HG-17 | 17.27 | m | 1.194 |  | ručné meranie
| HG-19 | 16.57 | m | 1.289 |  | ručné meranie
| HG-20 | 19.63 | m | 1.289 |  | ručné meranie
223-00 | HG-18 | 20.96 | m | 0.964 |  | ručné meranie
| HG-18A | 23.5 | m |  |  | Solinst Levelogger, rady 4
| HG-18B | 20.9 | m |  |  | Solinst Levelogger, rady 4
224-00 | HG-26 | 11.76 | m | 2.504 |  | ručné meranie
225-00 | HG-25 | 13.9 | m | 2.5 |  | ručné meranie
226-00 | HG-29 | 16.56 | m | 4.06 |  | ručné meranie
227-00 | HG-28 | 20.16 | m | 3.738 |  | ručné meranie
| HG-28/A | 24.97 | m | 3.88 |  | ručné meranie
| HG-30 | 23.88 | m | 4.028 |  | ručné meranie
| HG-28 | 20.16 | m |  |  | Solinst Levelogger, rady 4
229-00 | HG-4 | 0 | m | -0.537 |  | ručné meranie |  |  |  | Nefunkčný
| HG-7 | 14.78 | m | -0.431 |  | ručné meranie
| PPN-01 | 0 | m |  |  | ručné meranie |  |  |  | ZASYPANÝ
| PPN-03 | 22.92 | m |  |  | ručné meranie
| PPN-06 | 0 | m |  |  | ručné meranie |  |  |  | ZANESENÝ
| PPN-07 | 0 | m |  |  | ručné meranie |  |  |  | NEFUNKČNÝ / VYRADENÝ Z GTM
| PPN-08 | 20.19 | m |  |  | ručné meranie
| PPN-09 | 16.26 | m |  |  | ručné meranie
| PPN-10 | 17.86 | m |  |  | ručné meranie
SSUD | SHG-1 | 0 | m | -0.41 |  | ručné meranie |  |  |  | ZNIČENÝ
| SHG-1N |  | m |  |  | ručné meranie
V222 | HG-37 | 24.74 | m | 4.604 |  | ručné meranie
| HG-37/A | 20.24 | m | 4.659 |  | ručné meranie
| HG-38 | 25.06 | m | 4.744 |  | ručné meranie
| HG-38/A | 0 | m |  |  | ručné meranie |  |  |  | ZNIČENÝ
| HG-37B-L | 34.63 | m |  |  | Solinst Levelogger, rady 4
| HG37C-L | 24.83 | m |  |  | Solinst Levelogger, rady 4 |  |  |  | SNÍMAČ ODCUDZENÝ
| HG-37D-L | 24.93 | m |  |  | Solinst Levelogger, rady 4
| HG-38B-L | 30.08 | m |  |  | Solinst Levelogger, rady 4
HOV - meranie výdatnosti
SI |  | 0 | ks |  |  |  |  | -1180258 | -440360 | ZNIČENÉ
SI_D | SI-1_D, SI-2_D | 0 | ks | [6 empty] | ZNIČENÉ
SII |  | 0 | ks |  |  |  |  | -1180360 | -440250 | ZNIČENÉ
S-18 |  | 0 | ks | [6 empty] | ZNIČENÉ
HOV-101-1,2 | HOV-101-1 a HOV-101-2 | 0 | ks | [6 empty] | ZNIČENÉ
S-3 | S-3.1 až S-3.3 | 3 | ks |  |  |  |  | -1177434 | -444130
S-5 | S-5.1 až S-5.3 | 3 | ks |  |  |  |  | -1177461 | -444107
S-6 | S-6.1 až S-6.2 | 2 | ks |  |  |  |  | -1177490 | -444062
S-7 | S-7.1 až S-7.3 | 3 | ks |  |  |  |  | -1178243 | -443506
S-9 | S-9.1 až S-9.4 | 4 | ks |  |  |  |  | -1178411 | -443469
S-14 | S-14.1 až S-14.4 | 4 | ks |  |  |  |  | -1178961 | -443294
S-15 | S-15.1 až S-15.4 | 4 | ks |  |  |  |  | -1178889 | -443229
S-16 | S-16.1 až S-16.3 | 3 | ks |  |  |  |  | -1179049 | -443197
S-17 | S-17.1 až S-17.3 | 3 | ks |  |  |  |  | -1178969 | -443167
S-18N | S-18N.1 až S-18N.3 | 3 | ks |  |  |  |  | -1179087 | -443106
S-19 | S-19.1 až S-19.3 | 3 | ks |  |  |  |  | -1179024 | -443093
S-20 | S-20.1 až S-20.4 | 4 | ks |  |  |  |  | -1179081 | -443046
S-22 | S-22.1 až S-22.2 | 2 | ks |  |  |  |  | -1179496 | -442006
S-26 | S-26.1 až S-26.4 | 4 | ks |  |  |  |  | -1179734 | -440879
S-27 | S-27.1 až S-27.3 | 3 | ks |  |  |  |  | -1179751 | -440834
S-28 | S-28.1 až S-28.5 | 5 | ks |  |  |  |  | -1179786 | -440720
S-29 | S-29.1 až S-29.4 | 4 | ks |  |  |  |  | -1179861 | -440604
S-30 | S-30.1 až S-30.5 | 5 | ks |  |  |  |  | -1179918 | -440454
S-31 | S-31.1 až S-31.5 | 5 | ks |  |  |  |  | -1179983 | -440405
S-32 | S-32.1 až S-32.4 | 4 | ks |  |  |  |  | -1180011 | -440514
S-33 | S-33.1 až S-33.6 | 6 | ks |  |  |  |  | -1180046 | -440497
S-34 | S-34.1 až S-34.5 | 5 | ks |  |  |  |  | -1180066 | -440584
S-35 | S-35.1 až S-35.5 | 5 | ks |  |  |  |  | -1180120 | -440417
OVI-5 | OVI-5.1 až OVI-5.5 | 5 | ks |  |  |  |  | -1177327 | -444200
OV5-10 | OV5-10.1 až OV5-10.5 | 5 | ks |  |  |  |  | -1177377 | -444172
HOV-226 | HOV-226.1 až HOV-226.3 | 3 | ks |  |  |  |  | -1179691 | -440949
HOV-101-3,4 | HOV-101-3, HOV-101-4 | 2 | ks
HOV-101-5,6,7 | HOV-101-5 až HOV-101-7 | 3 | ks
Pórové tlaky | nie sú predmetom merania