## Príloha č. 1
1
1 | Pokyny k vyplneniu: Vypĺňajú sa žlto vyznačené polia !!!
1
1 | [10 empty] | Príloha č. 1:
1 | Výzva na predloženie ponúk - prieskum trhu
1
1 | Podrobný technický opis a údaje deklarujúce technické parametre dodávaného predmetu
1
1
1 | Názov predmetu: |  | Samohybný miešací kŕmny voz s digitálnym systémom riadenia kŕmenia | [6 empty] | Počet kusov: | 1
1
1 | Vymedzenie častí |  |  | Opis / Technická špecifikácia - požadované technické parametre |  | Číselný údaj / Hodnota / Charakteristika parametra - požadovaná hodnota parametra |  | Merná jednotka | Parametre navrhovanej technológie - navrhovateľ vyplní konkrétnu hodnotu parametra ním navrhovanej technológie (hodnota/číselný údaj a podobne podľa zadania) | Názov výrobcu | Typové označenie
1 | Samohybný miešací kŕmny voz – technické a funkčné požiadavky |  |  | Typ: Samohybný miešací kŕmny voz na prípravu a distribúciu kŕmnych dávok |  | áno |  | – | áno/nie:
1 |  |  |  | Spôsob miešania: Horizontálny miešací systém |  | áno |  | – | áno/nie:
1 |  |  |  | Počet miešacích závitoviek |  | min. 3 |  | ks | hodnota:
1 |  |  |  | Objem miešacej nádoby |  | min. 12 |  | m³ | hodnota:
1 |  |  |  | Výkon spaľovacieho motora |  | min. 120 |  | kW | hodnota:
1 |  |  |  | Emisná norma motora |  | min. Stage V |  | – | áno/nie:
1 |  |  |  | Vlastný nakladací systém |  | áno |  | – | áno/nie:
1 |  |  |  | Pracovný záber nakladacej frézy |  | min. 1 800 |  | mm | hodnota:
1 |  |  |  | Hydraulické ovládanie nakladacej frézy |  | áno |  | – | áno/nie:
1 |  |  |  | Bočný vynášací dopravník s nastaviteľným vyprázdňovaním |  | áno |  | – | áno/nie:
1 |  |  |  | Elektronický vážiaci systém na priebežné váženie nakladaných zložiek a celkovej dávky s displejom čitateľným z pracoviska obsluhy |  | áno |  | – | áno/nie:
1 |  |  |  | Programovateľné riadenie kŕmnych dávok |  | áno |  | – | áno/nie:
1 |  |  |  | Zobrazenie údajov váženia cez digitálny zobrazovací systém |  | áno |  | – | áno/nie:
1 |  |  |  | Prenos údajov o kŕmení do PC prostredníctvom USB alebo ekvivalentným spôsobom |  | áno |  | – | áno/nie:
1 |  |  |  | Uzavretá kabína s nastaviteľným sedadlom a vetrením |  | áno |  | – | áno/nie:
1 |  |  |  | Ovládanie ramena a pracovných funkcií z kabíny joystickom alebo rovnocenným ovládačom |  | áno |  | – | áno/nie:
1 |  |  |  | Displej a cúvacia kamera |  | áno |  | – | áno/nie:
1 |  |  |  | Pracovné osvetlenie |  | áno |  | – | áno/nie:
1 |  |  |  | Uzávierka diferenciálu |  | áno |  | – | áno/nie:
1 |  |  |  | Odpruženie prednej nápravy |  | áno |  | – | áno/nie:
1 |  |  |  | Plynulo regulovateľný pojazd vpred a vzad nezávisle od ovládania pracovných funkcií |  | áno |  | – | áno/nie:
1 |  |  |  | Max. pojazdová rýchlosť |  | min. 15 |  | km/h | hodnota:
1 |  |  |  | Dvojnápravový kolesový podvozok s odpružením prednej nápravy alebo funkčne rovnomerným odpružením |  | áno |  | – | áno/nie:
1 |  |  |  | Kryty pohybujúcich sa častí a výstražné označenia podľa konštrukcie a náodu výrobcu |  | áno |  | – | áno/nie:
1 |  |  |  | Systém umožňujúci bezpečné zastavenie pohyblivých pracovných mechanizmov |  | áno |  | – | áno/nie:
1 | Ďalšie súčasti hodnoty obstarávaného zariadenia |  | Doprava na miesto realizácie | - | - | áno |  | - | áno/nie: | - | -
1
1 | Pozn.: V prípade, že v rámci opisu predmetu bol použitý konkrétny výrobca, výrobný postup, značka, patent, typ, krajina, oblasť alebo miesto pôvodu alebo výroby, môže uchádzač predložiť ponuku i na technický a funkčný ekvivalent.
1
1
1
1 |  | Miesto:
1
1 |  | Dátum:
1 | [6 empty] | podpis a pečiatka navrhovateľa