## pre Časť 1 - Ceritifkované
Výzva č. 103/2026 - Názov: DNS VAKM výzva 103/2026 pre závod Bardejov - pre Časť 1
Príloha č. 3
Technická špecifikácia
Č. | Materiál | MJ | Množstvo | Technické posúdenie VVS, a.s. | Výrobca naceneného materiálu | Typológia naceneného materiálu | Cena za MJ | Cena celkom
1 | Rúra HDPE PE100 d32x3,0mm/100m PN16 SDR11 kotúč | m | 1000 | viď. Príloha č. 2 |  |  |  | 0
2 | Rúra HDPE PE100 d40x3,7mm/100m PN16 SDR11 kotúč | m | 100 | viď. Príloha č. 2 |  |  |  | 0
3 | Rúra HDPE PE100 d90x5,4/6000mm PN10 SDR17 | m | 66 | viď. Príloha č. 2 |  |  |  | 0
4 | Rúra HDPE PE100 d110x6,6/6000mm PN10 SDR17 | m | 150 | viď. Príloha č. 2 |  |  |  | 0
5 | Tvarovka na spájanie HDPE mechanická koleno d32x1" PN16 VOZ | ks | 8 | viď. Príloha č. 2 |  |  |  | 0
6 | Tvarovka na spájanie HDPE mechanická koleno d32x32 PN16 | ks | 15 | viď. Príloha č. 2 |  |  |  | 0
7 | Tvarovka na spájanie HDPE mechanická koleno d40x40 PN16 | ks | 2 | viď. Príloha č. 2 |  |  |  | 0
8 | Tvarovka HDPE pás navrtávací elektrofúzny d110/32 s ventilom SDR11 | ks | 4 | viď. Príloha č. 2 |  |  |  | 0
9 | Tvarovka HDPE pás navrtávací elektrofúzny d90/32 s ventilom SDR11 | ks | 24 | viď. Príloha č. 2 |  |  |  | 0
10 | Súprava zemná teleskopická k navŕtavaciemu ventilu 1,1-1,7m | ks | 8 | viď. Príloha č. 2 |  |  |  | 0
11 | Tvarovka na spájanie HDPE mechanická spojka d32x1" PN16 VOZ | ks | 12 | viď. Príloha č. 2 |  |  |  | 0
12 | Tvarovka na spájanie HDPE mechanická spojka d32x3/4" PN16 VNZ | ks | 5 | viď. Príloha č. 2 |  |  |  | 0
13 | Tvarovka na spájanie HDPE mechanická spojka d32x3/4" PN16 VOZ | ks | 8 | viď. Príloha č. 2 |  |  |  | 0
14 | Tvarovka na spájanie HDPE mechanická spojka d63x2" PN16 VOZ | ks | 5 | viď. Príloha č. 2 |  |  |  | 0
15 | Tvarovka na spájanie HDPE mechanická spojka d63x2" PN16 VNZ | ks | 4 | viď. Príloha č. 2 |  |  |  | 0
16 | Tvarovka na spájanie HDPE mechanická spojka priama d63 PN16 | ks | 3 | viď. Príloha č. 2 |  |  |  | 0
17 | Tvarovka HDPE elektrofúzna objímka d315 SDR11 | ks | 2 | viď. Príloha č. 2 |  |  |  | 0
18 | Tvarovka HDPE elektrofúzna objímka d32 SDR11 | ks | 30 | viď. Príloha č. 2 |  |  |  | 0
19 | Tvarovka HDPE elektrofúzna objímka d40 SDR11 | ks | 5 | viď. Príloha č. 2 |  |  |  | 0
20 | Tvarovka HDPE elektrofúzna objímka d50 SDR11 | ks | 5 | viď. Príloha č. 2 |  |  |  | 0
21 | Tvarovka HDPE elektrofúzna objímka d63 SDR11 | ks | 2 | viď. Príloha č. 2 |  |  |  | 0
22 | Tvarovka HDPE elektrofúzna objímka d90 SDR11 | ks | 15 | viď. Príloha č. 2 |  |  |  | 0
23 | Tvarovka HDPE elektrofúzna koleno d110/30° SDR11 | ks | 1 | viď. Príloha č. 2 |  |  |  | 0
24 | Tvarovka HDPE na tupo koleno d110/45° SDR11 | ks | 2 | viď. Príloha č. 2 |  |  |  | 0
25 | Tvarovka HDPE elektrofúzna koleno d110/45° SDR11 | ks | 7 | viď. Príloha č. 2 |  |  |  | 0
26 | Tvarovka HDPE elektrofúzna koleno d110/90° SDR11 | ks | 6 | viď. Príloha č. 2 |  |  |  | 0
27 | Tvarovka HDPE elektrofúzna koleno d160/11°SDR11 | ks | 2 | viď. Príloha č. 2 |  |  |  | 0
28 | Tvarovka HDPE elektrofúzna koleno d160/30° SDR11 | ks | 2 | viď. Príloha č. 2 |  |  |  | 0
29 | Tvarovka HDPE elektrofúzna koleno d32/90° SDR11 | ks | 2 | viď. Príloha č. 2 |  |  |  | 0
30 | Tvarovka HDPE elektrofúzna koleno d90/30° SDR11 | ks | 2 | viď. Príloha č. 2 |  |  |  | 0
31 | Tvarovka HDPE elektrofúzna koleno d90/45° SDR11 | ks | 10 | viď. Príloha č. 2 |  |  |  | 0
32 | Tvarovka HDPE elektrofúzna koleno d90/90° SDR11 | ks | 9 | viď. Príloha č. 2 |  |  |  | 0
33 | Tvarovka HDPE na tupo lemový nákružok d110 SDR11 | ks | 4 | viď. Príloha č. 2 |  |  |  | 0
34 | Tvarovka HDPE na tupo lemový nákružok d160 SDR11 | ks | 2 | viď. Príloha č. 2 |  |  |  | 0
35 | Tvarovka HDPE na tupo lemový nákružok d315 SDR11 | ks | 2 | viď. Príloha č. 2 |  |  |  | 0
36 | Tvarovka HDPE na tupo lemový nákružok d90 SDR11 | ks | 12 | viď. Príloha č. 2 |  |  |  | 0
37 | PP príruba s oceľovým jadrom d90 PN16 | ks | 12 | viď. Príloha č. 2 |  |  |  | 0
38 | PP príruba s oceľovým jadrom d110 PN16 | ks | 4 | viď. Príloha č. 2 |  |  |  | 0
39 | PP príruba s oceľovým jadrom d315 PN10 | ks | 2 | viď. Príloha č. 2 |  |  |  | 0
40 | Tvarovka HDPE elektrofúzna redukcia d110/90 SDR11 | ks | 1 | viď. Príloha č. 2 |  |  |  | 0
41 | Dodatočné napojenie na plastové rúry s hladkou stenou KG/KG DN160/315 | ks | 5 | viď. Príloha č. 2 |  |  |  | 0
42 | Tvarovka liatinová zaslepovacia príruba X DN80 PN10/16 | ks | 3 | viď. Príloha č. 2 |  |  |  | 0
43 | Tvarovka liatinová prírubová FF/TP DN80/200 PN10/16 | ks | 2 | viď. Príloha č. 2 |  |  |  | 0
44 | Tvarovka liatinová prírubová FF/TP DN80/300 PN10/16 | ks | 3 | viď. Príloha č. 2 |  |  |  | 0
45 | Prírubová spojka E DN125 PN10/16 EPDM (multi, s istením proti posunu) | ks | 2 | viď. Príloha č. 2 |  |  |  | 0
46 | Prírubová spojka E DN200 PN10/16 EPDM (multi, s istením proti posunu) | ks | 1 | viď. Príloha č. 2 |  |  |  | 0
47 | Spojka U DN125 PN10/16 EPDM (multi, s istením proti posunu) | ks | 2 | viď. Príloha č. 2 |  |  |  | 0
48 | Spojka U DN150 PN10/16 EPDM (multi, s istením proti posunu) | ks | 2 | viď. Príloha č. 2 |  |  |  | 0
49 | Opravný strmeň liatinový DN100, min. L=200mm, médiové potrubie: liatina | ks | 9 | viď. Príloha č. 2 |  |  |  | 0
50 | Opravný strmeň liatinový DN125, min. L=200mm, médiové potrubie: liatina | ks | 1 | viď. Príloha č. 2 |  |  |  | 0
51 | Opravný strmeň liatinový DN250, min. L=250mm, médiové potrubie: liatina | ks | 2 | viď. Príloha č. 2 |  |  |  | 0
52 | Pás navŕtavací uzáverový pre liatinové a oceľové potrubie DN100/1" | ks | 5 | viď. Príloha č. 2 |  |  |  | 0
53 | Pás navŕtavací uzáverový pre liatinové a oceľové potrubie DN100/2" | ks | 2 | viď. Príloha č. 2 |  |  |  | 0
54 | Pás navŕtavací univerzálny uzáverový so závitovým výstupom pre navrtávky pod tlakom pre liatinové, oceľové a azbestocementové potrubie DN100/1" | ks | 2 | viď. Príloha č. 2 |  |  |  | 0
55 | Pás navŕtavací univerzálny uzáverový so závitovým výstupom pre navrtávky pod tlakom pre liatinové, oceľové a azbestocementové potrubie DN300/1" | ks | 1 | viď. Príloha č. 2 |  |  |  | 0
56 | Pás navŕtavací so závitovým napojením pre PE a PVC potrubie d90/1 1/4", min. šírka 110mm | ks | 12 | viď. Príloha č. 2 |  |  |  | 0
57 | Pás navŕtavací pre domové prípojky so závitovým výstupom pre PE a PVC potrubie d110/1 1/4" | ks | 15 | viď. Príloha č. 2 |  |  |  | 0
58 | Pás navŕtavací pre domové prípojky so závitovým výstupom pre PE a PVC potrubie d160/2" | ks | 1 | viď. Príloha č. 2 |  |  |  | 0
59 | Pás navŕtavací uzáverový pre navrtávky pod tlakom pre PE a PVC potrubie d90/1" | ks | 20 | viď. Príloha č. 2 |  |  |  | 0
60 | Pás navŕtavací uzáverový pre navrtávky pod tlakom pre PE a PVC potrubie d110/1" | ks | 26 | viď. Príloha č. 2 |  |  |  | 0
61 | Pás navŕtavací uzáverový pre navrtávky pod tlakom pre PE a PVC potrubie d160/1 1/4" | ks | 3 | viď. Príloha č. 2 |  |  |  | 0
62 | Pás navŕtavací uzáverový pre navrtávky pod tlakom pre PE a PVC potrubie d90/2" | ks | 7 | viď. Príloha č. 2 |  |  |  | 0
63 | Hydrant podzemný DN80/1000 PN16 | ks | 6 | viď. Príloha č. 2 |  |  |  | 0
64 | Hydrant podzemný DN80/1250 PN16 | ks | 6 | viď. Príloha č. 2 |  |  |  | 0
65 | Hydrant nadzemný DN80/1250 PN16 | ks | 1 | viď. Príloha č. 2 |  |  |  | 0
66 | Hydrant nadzemný nelámavý DN80/1000 PN16 (2B) | ks | 1 | viď. Príloha č. 2 |  |  |  | 0
67 | Hydrant nadzemný nelámavý DN100/1000 PN16 (2B/A) | ks | 1 | viď. Príloha č. 2 |  |  |  | 0
68 | Hydrant nadzemný nelámavý DN100/1250 PN16 (2B/A) | ks | 1 | viď. Príloha č. 2 |  |  |  | 0
69 | Vodomerná zostava s odvodňovacím ventilom, uzamykateľná | ks | 55 | viď. Príloha č. 2 |  |  |  | 0
70 | Posúvač liatinový prírubový krátky DN80 PN10 L=180 mm, štvordierová príruba | ks | 2 | viď. Príloha č. 2 |  |  |  | 0
71 | Posúvač liatinový prírubový krátky DN80 PN16 L=180 mm, 8 dierová príruba | ks | 8 | viď. Príloha č. 2 |  |  |  | 0
72 | Posúvač liatinový prírubový krátky DN100 PN16 L=190 mm | ks | 6 | viď. Príloha č. 2 |  |  |  | 0
73 | Posúvač liatinový prírubový (ČSN) DN100 PN16 L=230 mm | ks | 7 | viď. Príloha č. 2 |  |  |  | 0
74 | Posúvač liatinový prírubový krátky DN150 PN16 L=210 mm | ks | 1 | viď. Príloha č. 2 |  |  |  | 0
75 | Posúvač liatinový prírubový (ČSN) DN150 PN16 L=280 mm | ks | 1 | viď. Príloha č. 2 |  |  |  | 0
76 | Koleso ručné k posúvaču DN80 | ks | 3 | viď. Príloha č. 2 |  |  |  | 0
77 | Koleso ručné k posúvaču DN100 | ks | 3 | viď. Príloha č. 2 |  |  |  | 0
78 | Koleso ručné k posúvaču DN150 | ks | 2 | viď. Príloha č. 2 |  |  |  | 0
79 | Súprava zemná teleskopická k posúvaču DN80 1,3-1,8m kompatibilná s ponúknutým posúvačom | ks | 4 | viď. Príloha č. 2 |  |  |  | 0
80 | Súprava zemná teleskopická k posúvaču DN100 1,3-1,8m kompatibilná s ponúknutým posúvačom | ks | 4 | viď. Príloha č. 2 |  |  |  | 0
81 | Súprava zemná teleskopická k posúvaču DN300 1,3-1,8m | ks | 1 | viď. Príloha č. 2 |  |  |  | 0
82 | Súprava zemná tuhá k posúvaču DN80 1,5m kompatibilná s ponúknutým posúvačom | ks | 2 | viď. Príloha č. 2 |  |  |  | 0
83 | Súprava zemná tuhá k posúvaču DN100 1,5m kompatibilná s ponúknutým posúvačom | ks | 2 | viď. Príloha č. 2 |  |  |  | 0
84 | Súprava zemná teleskopická k posúvaču pre domové prípojky DN3/4"-2" 1,3-1,8m kompatibilná s ponúknutým posúvačom | ks | 47 | viď. Príloha č. 2 |  |  |  | 0
85 | Súprava zemná tuhá k posúvaču pre domové prípojky DN3/4"-2" 1,50m kompatibilná s ponúknutým posúvačom | ks | 45 | viď. Príloha č. 2 |  |  |  | 0
86 | Posúvač domovej prípojky liatinový na oboch stranách s hrdlom pre PE potrubie d32 | ks | 57 | viď. Príloha č. 2 |  |  |  | 0
87 | Posúvač domovej prípojky liatinový na oboch stranách s hrdlom pre PE potrubie d40 | ks | 2 | viď. Príloha č. 2 |  |  |  | 0
88 | Posúvač domovej prípojky liatinový na oboch stranách s hrdlom pre PE potrubie d50 | ks | 2 | viď. Príloha č. 2 |  |  |  | 0
89 | Posúvač domovej prípojky liatinový na oboch stranách s hrdlom pre PE potrubie d63 | ks | 2 | viď. Príloha č. 2 |  |  |  | 0
90 | Posúvač domovej prípojky liatinový s VOZ/hrdlo pre PE potrubie 1 1/4"/d32 | ks | 35 | viď. Príloha č. 2 |  |  |  | 0
91 | Poklop kanalizačný - okruhlý, D 400kN, DN 600, bez odvetrania, liatina | ks | 1 | viď. Príloha č. 2 |  |  |  | 0
92 | Poklop posúvačový pevný, PA/GG | ks | 6 | viď. Príloha č. 2 |  |  |  | 0
93 | Poklop ventilový pevný, PA/GG, H=250mm | ks | 54 | viď. Príloha č. 2 |  |  |  | 0
94 | Poklop hydrantový pevný, PA/GG | ks | 12 | viď. Príloha č. 2 |  |  |  | 0
95 | Tvarovka HDPE elektrofúzna koleno d90/15° SDR11 | ks | 2 | viď. Príloha č. 2 |  |  |  | 0
96 | Tvarovka PVC hladké presuvka d500 | ks | 2 | viď. Príloha č. 2 |  |  |  | 0
97 | Rúra HDPE PE100 d50x4,6mm/50m PN16 SDR11 kotúč | m | 50 | viď. Príloha č. 2 |  |  |  | 0
98 | Rúra HDPE PE100 d63x5,8mm/50m PN16 SDR11 kotúč | m | 50 | viď. Príloha č. 2 |  |  |  | 0
Cena celkom bez DPH | [7 empty] | 0
Označenie položiek „viď. Príloha č. 2 - Zoznam vycertifikovaných produktov“ ukladá uchádzačovi povinnosť predložiť požiadavku tak, aby táto bola plne v súlade s Prílohou č. 2 - Zoznam vycertifikovaných produktov. V predmetej Prílohe č. 2 sa nachádzajú materiály, ktoré prešli technickým posúdením VVS, a.s.
Identifikácia dodávateľa
Obchodný názov:
Adresa sídla:
IČO:
Kontaktná osoba:
Mobil a e-mail kontaktnej osoby: |  |  |  |  | podpis
V:
Dňa:
UPOZORNENIE! | Povinné polia, ktoré vypĺňa uchádzač