## pre Časť 1 - Ceritifkované
Výzva č. 105/2026 - Názov: "DNS VAKM výzva 105/2026 pre závod Rožňava“ - pre Časť 1
Príloha č. 3
Technická špecifikácia
Č. | Materiál | MJ | Množstvo | Technické posúdenie VVS, a.s. | Výrobca naceneného materiálu | Typológia naceneného materiálu | Cena za MJ | Cena celkom
1 | Rúra HDPE PE100 d32x3,0mm/100m PN16 SDR11 kotúč | m | 300 | viď. Príloha č. 2 |  |  |  | 0
2 | Rúra HDPE PE100 d63x3,8mm/50m PN10 SDR17 kotúč | m | 50 | viď. Príloha č. 2 |  |  |  | 0
3 | Rúra HDPE PE100 d160x9,5/6000mm PN10 SDR17 | m | 12 | viď. Príloha č. 2 |  |  |  | 0
4 | Rúra HDPE PE100 d355x21,1/6000mm SDR17 PN10 | m | 6 | viď. Príloha č. 2 |  |  |  | 0
5 | Tvarovka na spájanie HDPE mechanická koleno d32x32 PN16 | ks | 40 | viď. Príloha č. 2 |  |  |  | 0
6 | Tvarovka na spájanie HDPE mechanická koleno d63x2" PN16 VOZ | ks | 10 | viď. Príloha č. 2 |  |  |  | 0
7 | Tvarovka na spájanie HDPE mechanická spojka d32x1" PN16 VNZ | ks | 20 | viď. Príloha č. 2 |  |  |  | 0
8 | Tvarovka na spájanie HDPE mechanická spojka d32x1" PN16 VOZ | ks | 40 | viď. Príloha č. 2 |  |  |  | 0
9 | Tvarovka na spájanie HDPE mechanická spojka d40x5/4" PN16 VNZ | ks | 10 | viď. Príloha č. 2 |  |  |  | 0
10 | Tvarovka na spájanie HDPE mechanická spojka d40x5/4" PN16 VOZ | ks | 10 | viď. Príloha č. 2 |  |  |  | 0
11 | Tvarovka na spájanie HDPE mechanická spojka d63x2" PN16 VOZ | ks | 10 | viď. Príloha č. 2 |  |  |  | 0
12 | Tvarovka na spájanie HDPE mechanická spojka d63x2" PN16 VNZ | ks | 10 | viď. Príloha č. 2 |  |  |  | 0
13 | Rúra PVC kanalizačná hladká plnostenná SN8 d160/1000mm | ks | 5 | viď. Príloha č. 2 |  |  |  | 0
14 | Rúra PVC kanalizačná hladká plnostenná SN8 d160/2000mm | ks | 5 | viď. Príloha č. 2 |  |  |  | 0
15 | Rúra PVC kanalizačná hladká plnostenná SN8 d160/3000mm | ks | 5 | viď. Príloha č. 2 |  |  |  | 0
16 | Tvarovka PVC hladké koleno d160/67° | ks | 6 | viď. Príloha č. 2 |  |  |  | 0
17 | Tvarovka liatinová redukčná príruba XR DN100/80 PN10/16 | ks | 1 | viď. Príloha č. 2 |  |  |  | 0
18 | Tvarovka liatinová prírubová FFR DN100/80 PN16, 8-dierová príruba | ks | 5 | viď. Príloha č. 2 |  |  |  | 0
19 | Tvarovka liatinová prírubová N/PP (pätkové koleno 90°) DN80 PN16, 8-dierová príruba | ks | 3 | viď. Príloha č. 2 |  |  |  | 0
20 | Tvarovka liatinová prírubová N/PP (pätkové koleno 90°) DN80 PN10, 4-dierová príruba | ks | 2 | viď. Príloha č. 2 |  |  |  | 0
21 | Tvarovka liatinová prírubová FF/TP DN200/500 PN10 | ks | 2 | viď. Príloha č. 2 |  |  |  | 0
22 | Spojka U DN80 PN10/16 EPDM (multi, bez istenia proti posunu) | ks | 1 | viď. Príloha č. 2 |  |  |  | 0
23 | Spojka U DN200 PN10/16 EPDM (multi, bez istenia proti posunu) | ks | 3 | viď. Príloha č. 2 |  |  |  | 0
24 | Spojka U DN350 PN10/16 EPDM (multi, bez istenia proti posunu) | ks | 4 | viď. Príloha č. 2 |  |  |  | 0
25 | Opravný strmeň liatinový DN100, min. L=200mm, médiové potrubie: liatina | ks | 20 | viď. Príloha č. 2 |  |  |  | 0
26 | Opravný strmeň liatinový DN150, min. L=200mm, médiové potrubie: liatina | ks | 4 | viď. Príloha č. 2 |  |  |  | 0
27 | Pás navŕtavací univerzálny pre liatinové, oceľové a azbestocementové potrubie so závitovým výstupom DN200/1 1/4" | ks | 5 | viď. Príloha č. 2 |  |  |  | 0
28 | Pás navŕtavací uzáverový pre navrtávky pod tlakom pre PE a PVC potrubie d110/1 1/4" | ks | 10 | viď. Príloha č. 2 |  |  |  | 0
29 | Hydrant podzemný DN80/1000 PN16 | ks | 2 | viď. Príloha č. 2 |  |  |  | 0
30 | Hydrant podzemný DN80/1250 PN16 | ks | 5 | viď. Príloha č. 2 |  |  |  | 0
31 | Hydrant podzemný DN100/1250 PN16 | ks | 2 | viď. Príloha č. 2 |  |  |  | 0
32 | Vodomerná zostava s odvodňovacím ventilom, uzamykateľná | ks | 60 | viď. Príloha č. 2 |  |  |  | 0
33 | Posúvač liatinový prírubový krátky DN80 PN10 L=180 mm, štvordierová príruba | ks | 1 | viď. Príloha č. 2 |  |  |  | 0
34 | Posúvač liatinový prírubový krátky DN80 PN16 L=180 mm, 8 dierová príruba, kompatibilné s pol. č. 35 | ks | 9 | viď. Príloha č. 2 |  |  |  | 0
35 | Súprava zemná teleskopická k posúvaču DN80 1,3-1,8m, kompatibilné s pol. č. 34 | ks | 9 | viď. Príloha č. 2 |  |  |  | 0
36 | Súprava zemná teleskopická k posúvaču pre domové prípojky DN3/4"-2" 0,8-1,2m, kompatibilné s pol. č. 39 | ks | 6 | viď. Príloha č. 2 |  |  |  | 0
37 | Súprava zemná teleskopická k posúvaču pre domové prípojky DN3/4"-2" 1,3-1,8m, kompatibilné s pol. č. 38 | ks | 30 | viď. Príloha č. 2 |  |  |  | 0
38 | Posúvač domovej prípojky liatinový s VNZ/VOZ 1"/ 1 1/4", kompatibilné s pol. č. 37 | ks | 30 | viď. Príloha č. 2 |  |  |  | 0
39 | Posúvač domovej prípojky z POM na oboch stranách s hrdlom ISO pre PE potrubie d32, kompatibilné s pol. č. 36 | ks | 6 | viď. Príloha č. 2 |  |  |  | 0
40 | Poklop ventilový pevný, PA/GG, H=250mm | ks | 106 | viď. Príloha č. 2 |  |  |  | 0
Cena celkom bez DPH | [7 empty] | 0
Označenie položiek „viď. Príloha č. 2 - Zoznam vycertifikovaných produktov“ ukladá uchádzačovi povinnosť predložiť požiadavku tak, aby táto bola plne v súlade s Prílohou č. 2 - Zoznam vycertifikovaných produktov. V predmetej Prílohe č. 2 sa nachádzajú materiály, ktoré prešli technickým posúdením VVS, a.s.
Identifikácia dodávateľa
Obchodný názov:
Adresa sídla:
IČO:
Kontaktná osoba:
Mobil a e-mail kontaktnej osoby: |  |  |  |  | podpis
V:
Dňa:
UPOZORNENIE! | Povinné polia, ktoré vypĺňa uchádzač