## pre Časť 1 - Ceritifkované
Výzva č. 106/2026 - Názov: "DNS VAKM výzva 106/2026 pre závod Michalovce“ - pre Časť 1
Príloha č. 3
Technická špecifikácia
Č. | Materiál | MJ | Množstvo | Technické posúdenie VVS, a.s. | Výrobca naceneného materiálu | Typológia naceneného materiálu | Cena za MJ | Cena celkom
1 | Rúra HDPE PE100 d32x3,0mm/100m PN16 SDR11 kotúč | m | 300 | viď. Príloha č. 2 |  |  |  | 0
2 | Rúra HDPE PE100 d63x3,8/6000mm PN10 SDR17 | m | 12 | viď. Príloha č. 2 |  |  |  | 0
3 | Rúra HDPE PE100 d90x5,4/6000mm PN10 SDR17 | m | 48 | viď. Príloha č. 2 |  |  |  | 0
4 | Tvarovka na spájanie HDPE mechanická koleno d32x1" PN16 VNZ | ks | 30 | viď. Príloha č. 2 |  |  |  | 0
5 | Tvarovka na spájanie HDPE mechanická koleno d32x1" PN16 VOZ | ks | 30 | viď. Príloha č. 2 |  |  |  | 0
6 | Tvarovka na spájanie HDPE mechanická koleno d32x3/4" PN16 VOZ | ks | 30 | viď. Príloha č. 2 |  |  |  | 0
7 | Tvarovka HDPE pás navrtávací elektrofúzny d160/32 SDR11 | ks | 30 | viď. Príloha č. 2 |  |  |  | 0
8 | Súprava zemná teleskopická k navrtávaciemu ventilu 1,0-1,4m kompatibilné s pol.č. 7 | ks | 30 | viď. Príloha č. 2 |  |  |  | 0
9 | Tvarovka na spájanie HDPE mechanická spojka d25x1" PN16 VNZ | ks | 15 | viď. Príloha č. 2 |  |  |  | 0
10 | Tvarovka na spájanie HDPE mechanická spojka d25x1" PN16 VOZ | ks | 20 | viď. Príloha č. 2 |  |  |  | 0
11 | Tvarovka na spájanie HDPE mechanická spojka d32x1" PN16 VNZ | ks | 30 | viď. Príloha č. 2 |  |  |  | 0
12 | Tvarovka na spájanie HDPE mechanická spojka d32x1" PN16 VOZ | ks | 140 | viď. Príloha č. 2 |  |  |  | 0
13 | Tvarovka na spájanie HDPE mechanická spojka d32x3/4" PN16 VOZ | ks | 40 | viď. Príloha č. 2 |  |  |  | 0
14 | Tvarovka HDPE elektrofúzna objímka d63 SDR11 | ks | 5 | viď. Príloha č. 2 |  |  |  | 0
15 | Tvarovka HDPE elektrofúzna objímka d90 SDR11 | ks | 12 | viď. Príloha č. 2 |  |  |  | 0
16 | Tvarovka HDPE elektrofúzna koleno d160/90° SDR11 | ks | 4 | viď. Príloha č. 2 |  |  |  | 0
17 | Tvarovka HDPE elektrofúzna koleno d63/90° SDR11 | ks | 6 | viď. Príloha č. 2 |  |  |  | 0
18 | Tvarovka HDPE elektrofúzna koleno d90/90° SDR11 | ks | 8 | viď. Príloha č. 2 |  |  |  | 0
19 | Tvarovka HDPE na tupo lemový nákružok d90 SDR11 | ks | 8 | viď. Príloha č. 2 |  |  |  | 0
20 | PP príruba s oceľovým jadrom d90 PN16 | ks | 8 | viď. Príloha č. 2 |  |  |  | 0
21 | Rúra PVC kanalizačná hladká viacvrstvová SN8 d160/2000mm | ks | 4 | viď. Príloha č. 2 |  |  |  | 0
22 | Rúra PVC kanalizačná hladká viacvrstvová SN8 d160/5000mm | ks | 2 | viď. Príloha č. 2 |  |  |  | 0
23 | Rúra PVC tlaková d160x6,2/6000mm PN10 hrdlová | ks | 2 | viď. Príloha č. 2 |  |  |  | 0
24 | Rúra PVC tlaková d315x12,2/6000mm PN10 hrdlová | ks | 1 | viď. Príloha č. 2 |  |  |  | 0
25 | Tvarovka PVC hladká odbočka 45° d200/160 | ks | 2 | viď. Príloha č. 2 |  |  |  | 0
26 | Dodatočné napojenie na plastové rúry s hladkou stenou KG/KG DN160/315 | ks | 5 | viď. Príloha č. 2 |  |  |  | 0
27 | Dodatočné napojenie na plastové rúry s hladkou stenou s integrovaným guľovým kĺbom DN160/315 | ks | 12 | viď. Príloha č. 2 |  |  |  | 0
28 | Dodatočné napojenie na kanalizačnú rúru korugovanú DN160 | ks | 15 | viď. Príloha č. 2 |  |  |  | 0
29 | Dodatočné napojenie na betónové alebo železobetónové potrubie s integrovaným guľovým kĺbom DN 160, L=110mm | ks | 15 | viď. Príloha č. 2 |  |  |  | 0
30 | Tvarovka PVC tlaková UNPL d110x4,7mm | ks | 20 | viď. Príloha č. 2 |  |  |  | 0
31 | Tvarovka PVC tlaková UNPL d160x6,7mm | ks | 4 | viď. Príloha č. 2 |  |  |  | 0
32 | Filter prírubový liatinový DN80 PN16, sito z nehrzavejúcej ocele, povrchová úprava: epoxid | ks | 5 | viď. Príloha č. 2 |  |  |  | 0
33 | Filter prírubový liatinový DN100 PN16, sito z nehrzavejúcej ocele, povrchová úprava: epoxid | ks | 5 | viď. Príloha č. 2 |  |  |  | 0
34 | Spätná klapka závitová guľová DN50-2" PN10 | ks | 10 | viď. Príloha č. 2 |  |  |  | 0
35 | Tvarovka liatinová prírubová FFR DN80/50 PN10/16 | ks | 4 | viď. Príloha č. 2 |  |  |  | 0
36 | Tvarovka liatinová prírubová FFR DN100/80 PN16, 8-dierová príruba | ks | 2 | viď. Príloha č. 2 |  |  |  | 0
37 | Tvarovka liatinová prírubová FFR DN150/100 PN10/16 | ks | 2 | viď. Príloha č. 2 |  |  |  | 0
38 | Prírubová spojka E DN125 PN10/16 EPDM (multi, s istením proti posunu) | ks | 2 | viď. Príloha č. 2 |  |  |  | 0
39 | Prírubová spojka E DN250 PN10/16 EPDM (multi, s istením proti posunu) | ks | 3 | viď. Príloha č. 2 |  |  |  | 0
40 | Prírubová spojka E DN300 PN10/16 EPDM (multi, s istením proti posunu) | ks | 5 | viď. Príloha č. 2 |  |  |  | 0
41 | Prírubová spojka E DN350 PN10/16 EPDM (multi, s istením proti posunu) | ks | 2 | viď. Príloha č. 2 |  |  |  | 0
42 | Prírubová spojka E DN400 PN10/16 EPDM (multi, s istením proti posunu) | ks | 2 | viď. Príloha č. 2 |  |  |  | 0
43 | Prírubová spojka E DN500 PN10/16 EPDM (multi, s istením proti posunu) | ks | 2 | viď. Príloha č. 2 |  |  |  | 0
44 | Prírubová spojka E DN50 PN10/16 EPDM (multi, bez istenia proti posunu) | ks | 1 | viď. Príloha č. 2 |  |  |  | 0
45 | Prírubová spojka E DN200 PN10/16 EPDM (multi, bez istenia proti posunu) | ks | 10 | viď. Príloha č. 2 |  |  |  | 0
46 | Prírubová spojka E DN350 PN10/16 EPDM (multi, bez istenia proti posunu) | ks | 1 | viď. Príloha č. 2 |  |  |  | 0
47 | Prírubová spojka E DN400 PN10/16 EPDM (multi, bez istenia proti posunu) | ks | 2 | viď. Príloha č. 2 |  |  |  | 0
48 | Opravný strmeň liatinový DN65, min. L=200mm, médiové potrubie: liatina | ks | 1 | viď. Príloha č. 2 |  |  |  | 0
49 | Opravný pás nerezový jednodielny DN80, L300mm, médiové potrubie PVC | ks | 16 | viď. Príloha č. 2 |  |  |  | 0
50 | Opravný pás nerezový jednodielny DN100, L300mm, médiové potrubie: PVC | ks | 16 | viď. Príloha č. 2 |  |  |  | 0
51 | Opravný pás nerezový jednodielny DN150, L300mm, médiové potrubie: PVC | ks | 5 | viď. Príloha č. 2 |  |  |  | 0
52 | Pás navŕtavací so závitovým napojením pre PE a PVC potrubie d225/1 1/4", min. šírka 120mm | ks | 3 | viď. Príloha č. 2 |  |  |  | 0
53 | Pás navŕtavací uzáverový pre navrtávky pod tlakom pre PE a PVC potrubie d225/1" | ks | 5 | viď. Príloha č. 2 |  |  |  | 0
54 | Pás navŕtavací uzáverový pre navrtávky pod tlakom pre PE a PVC potrubie d160/1" | ks | 5 | viď. Príloha č. 2 |  |  |  | 0
55 | Uzáver nadstavcový pre navrtávacie pásy DN 1 1/4" | ks | 3 | viď. Príloha č. 2 |  |  |  | 0
56 | Uzáver nadstavcový pre navrtávacie pásy DN 1" | ks | 5 | viď. Príloha č. 2 |  |  |  | 0
57 | Vodomerná zostava s odvodňovacím ventilom, uzamykateľná | ks | 150 | viď. Príloha č. 2 |  |  |  | 0
58 | Posúvač liatinový prírubový krátky DN300 PN16 L=270 mm | ks | 1 | viď. Príloha č. 2 |  |  |  | 0
59 | Súprava zemná tuhá k posúvaču DN300 1,5m | ks | 1 | viď. Príloha č. 2 |  |  |  | 0
60 | Súprava zemná tuhá k posúvaču pre domové prípojky DN3/4"-2" 1,25m kompatibilné s pol.č. 62 | ks | 40 | viď. Príloha č. 2 |  |  |  | 0
61 | Súprava zemná tuhá k posúvaču pre domové prípojky DN3/4"-2" 1,50m kompatibilné s pol.č. 62 | ks | 60 | viď. Príloha č. 2 |  |  |  | 0
62 | Posúvač domovej prípojky liatinový na oboch stranách s hrdlom pre PE potrubie d32 kompatibilný s pol.č. 60 a 61 | ks | 100 | viď. Príloha č. 2 |  |  |  | 0
63 | Poklop posúvačový pevný, PA/GG | ks | 5 | viď. Príloha č. 2 |  |  |  | 0
64 | Poklop ventilový pevný, PA/GG, H=250mm | ks | 50 | viď. Príloha č. 2 |  |  |  | 0
65 | Poklop hydrantový pevný, PA/GG | ks | 5 | viď. Príloha č. 2 |  |  |  | 0
66 | Pás navŕtavací pre domové prípojky so závitovým výstupom pre PE a PVC potrubie d315/2" | ks | 1 | viď. Príloha č. 2 |  |  |  | 0
Cena celkom bez DPH | [7 empty] | 0
Označenie položiek „viď. Príloha č. 2 - Zoznam vycertifikovaných produktov“ ukladá uchádzačovi povinnosť predložiť požiadavku tak, aby táto bola plne v súlade s Prílohou č. 2 - Zoznam vycertifikovaných produktov. V predmetej Prílohe č. 2 sa nachádzajú materiály, ktoré prešli technickým posúdením VVS, a.s.
Identifikácia dodávateľa
Obchodný názov:
Adresa sídla:
IČO:
Kontaktná osoba:
Mobil a e-mail kontaktnej osoby: |  |  |  |  | podpis
V:
Dňa:
UPOZORNENIE! | Povinné polia, ktoré vypĺňa uchádzač