## Hárok1
Opis predmetu zákazky: Obstaranie vozidla SUV-Crossover veľký 4x4 v počte kusov 1
SUV-CROSSOVER VEĽKÝ 4X4 | Uchádzač do stĺpca č. 1 uvedie ku každej požiadavke parametre ponúkaného vozidla (áno/ nie, resp. konkrétnu hodnotu) v súlade so stĺpcom "Požiadavky obstarávateľa" |  | Uchádzač do stĺpca č. 2 uvedie ku každej požiadavke presný názov predloženého dokladu, v ktorom sa nachádzajú informácie na základe ktorých je možné vyhodnotiť parametre uvedené v stĺpci s názvom "1." (napr. názov katalógu, produktového listu, potvrdenia od výrobcu, fotografie, resp. názov iného predloženého dokladu) | POZNÁMKA
(napr. doplňujúce informácie k uvedeným parametrom a pod.)
| Požiadavky obstarávateľa | 1. TU UVEĎTE ponúkané parametre | 2. | 3.
základné informácie - vozidlo s maximálnym nájazdom do 6000KM (dojazd bude prekontrolovaní pri preberaní vozidla) | Tu uveďte identifikáciu ponúknutého vozidla (typové označnenie vozidla v rozsahu min. model, značka, rok výroby)
Popis:
Motor
Palivo - Diesel | žiadame
Výkon (kW) | 200 a viac
Prevodovka
Automatická 8 stupňová | Automatická
Pohon náprav 4WD-(4x4) | 4WD (4x4)
Rozmery
Rázvor náprav | v rozpätí 2900-3100
Výbava
Farba | Čierna
Adaptívne stierače čelného skla | žiadame
Asistent nočného videnia | žiadame
Adaptívny asistent rýchlosti | žiadame
Adaptívny asistent jazdy | žiadame
Parkovací asistent | žiadame
Kamerový systém celého okolia vozidla | žiadame
Virtual cockpit | žiadame
Vnútorné spätné zrkadlo s automatickou clonou | žiadame
Komfortná klimatizácia 4-zónová | žiadame
Celokožený interier | žiadame
Disky z ľahkých zliatin (R22) šírka schválena výrobcom vozidla | žiadame R22
Elektrický nastaviťelné predné sedadlá | žiadame
Matrix LED svetlomety | žiadame
Head-up-Display | žiadame
Komfortná stredová opierka rúk vpredu | žiadame
Nezávislé kúrenie s diaľkovým ovládaním | žiadame
Riadenie všetkých kolies prostredníctvom riadenia zadnej nápravy | žiadame
Sedadlá klimatizované a masážne vpredu | žiadame
Sedadlá vyhrievané predné a dve zadné | žiadame
Bočné akustické dvojité zasklenie | žiadame
Volant - Multifunkčný elektricky nastavitelný v dvoch smeroch | žiadame
Vonkajšie spätné zrkadlá elektricky sklápateľné | žiadame
Čelné sklo vyhrievané (bezdrôtové) | žiadame
Špecialne rezervné koleso s kompresorom | žiadame
Ťažné zariadenie | žiadame
ĎALŠIE POŽIADAVKY
Záruka - minimálne 3 roky, alebo do 100.000km ( čo nastane skôr) | žiadame
Predajca je povinný pri odovzdaní vozidla dodať Osvedčenie o evidencii vozidla časť II. ( Velký TP) Prihlásenie vozidla do evidencie zabezpečí obstarávateľ.
Vysvetlivky:
"žiadame" - požiadavka, ktorá musí byť splnená
"nie je podmienkou" - táto požiadavka nie je vyžadovaná, údaj sa poskytuje pre informáciu o celkovej výbave vozidla , prípadne je dodávané ako balík výbavy, nieje možné to odobrať z výbavy vozidla, alebo samostatne dovybaviť, alebo je to neodeliteľná súčasť dielu, alebo nežiadame maximalne komfortné prevedenie dielu, avšak je súčasťou preddefinovaného balíka za zvýhodnenú cenu
"voliteľné" - uchádzač si vyberie z voliteľných možností
dátum, podpis oprávnenej osoby uchádzača