## Sumár II 532-II. časť
Príloha č.3 súťažných podkladov (úseky od obce Šivetice po obec Muráň)
Rekonštrukcia ciest II/531 a II/532
Časť predmetu zákazky č. 2: Rekonštrukcia cesty II/532
P.č. | Číslo cesty | Okres | Úsek | Staničenie | Dĺžka v km | Cena s DPH v €
1 | II/532 | RA | Šivetice-Jel.Teplica+EMKS | 19,879-26,013 | 6.134
2 |  |  | intravilán Jelšava+EMKS | 26,013-27,589 | 1.576
3 |  |  | SMZ-Lubeník | 27,589-29,208 | 1.619
4 |  |  | intravilán Lubeník | 29,208-30,548 | 1.34
5 |  |  | Lubeník-Mokrá Lúka+EMKS | 30,548-35,453 | 4.905
6 |  |  | Mokrá Lúka-Revúca+EMKS | 35,453-36,920 | 1.467
7 |  |  | intravilán Revúca OK | 36.92 | 0.115
8 |  |  | intravilán Revúca | 36,920-37,995 | 1.075
9 |  |  | intravilán Revúca 2 | 37,995-44,728 | 6.733
10 |  |  | intravilán Muráň | 44,728-45,207 | 0.479
|  |  |  | Celkom | 25.443 | 0

## II 532 Šivetice-Jel.Teplica
Príloha č. 2.1
Zákazka na uskutočnenie stavebných prác:
Rekonštrukcia cesty II/532
Výkaz výmer
Uchádzač:
Adresa sídla uchádzača:
Názov stavby
II/532 Behynce - Gemerská Ves - Jelšava - Muráň
Číslo cesty/ Názov stavby |  |  | staničenie v km: 19,879-21,540 |  |  |  | dĺžka v km : 1,661
II/532 Behynce - Gemerská Ves - Jelšava - Muráň |  |  |  | 21,540-26,013 = 4,473 km (29 969,10m²) - mikrokoberec
dĺžka úseku | 1661 | m |  | úsek Šivetice - Jelšavská Teplica
šírka voz.m | 6.7 | m
plocha úseku | 11128.7 | m2
korekcie |  | m2 napojenie MK, AZ a pod.
[5 empty] | jednotk.cena |  | spolu bez DPH | Poznámka
pol. |  |  | m.j. | špecif. | € | výmera | €
zapílenie asfaltu na hr. 50 mm začiatku a konca úseku |  |  | m | 50 mm |  | 14.4 | 0
čistenie vozovky-zametanie |  |  | m2 |  |  | 11128.7 | 0
Postrek spojovací |  |  | m2 | 0,7 kg/m2 |  | 11128.7 | 0
frézovanie s naložením a odvozom do 10 km (začiatky a konce, mosty) |  |  | m2 | 50 mm |  | 178 | 0
ACo 11-II s dovozom rozprestrením a zhutnením |  |  | m2 | 50 mm |  | 11128.7 | 0
ACL 16-II s dovozom rozprestrením a zhutnením |  |  | m2 | 50 mm |  | 11128.7 | 0
dvojvrstvový mikrokoberec EMKS 16 |  |  | m2 |  |  | 29969.1 | 0
obnova VDZ - čiary |  |  | m |  |  | 1661 | 0
asfaltová zálievka pracovných spojov |  |  | m |  |  | 1661 | 0
[6 empty] | spolu | 0
[7 empty] | CELKOM: |  | DPH 20% | Spolu s DPH
[8 empty] | € | 0 | 0
*pri pokládke všetky spoje opatriť asfaltovou zálievkou!
*do ceny zahrnúť všetky VRN (dočasné DZ, zriadenie uzávierky, územné a prevádzkové vplyvy a pod.)
*objednávateľ poskytne zhotoviteľovi ku dňu odovzdania staveniska ohlásenie stavebných úprav, určenie dočasného dopravného značenia a povolenie
čiastočnej uzávierky cesty
......................................................................................
V dňa | [5 empty] | podpis uchádzača alebo osoby oprávnenej konať za uchádzača

## II 532 intravilán Jelšava
Príloha č. 2.2
Zákazka na uskutočnenie stavebných prác:
Rekonštrukcia cesty II/532
Výkaz výmer
Uchádzač:
Adresa sídla uchádzača:
Názov stavby
II/532 Behynce - Gemerská Ves - Jelšava - Muráň
Číslo cesty/ Názov stavby |  |  | staničenie v km: 26,013-26,409 |  |  |  | dĺžka v km : 0,396
II/532 Behynce - Gemerská Ves - Jelšava - Muráň |  |  |  | 26,409-27,589 = 1,180 km (7 906,00m²) - mikrokoberec
dĺžka úseku | 396 | m |  | úsek intravilán Jelšava
šírka voz.m | 6.7 | m
plocha úseku | 2653.2 | m2
korekcie |  | m2 napojenie MK, AZ a pod.
[5 empty] | jednotk.cena |  | spolu bez DPH | Poznámka
pol. |  |  | m.j. | špecif. | € | výmera | €
zapílenie asfaltu na hr. 50 mm začiatku a konca úseku |  |  | m | 50 mm |  | 14.2 | 0
čistenie vozovky-zametanie |  |  | m2 |  |  | 2653.2 | 0
Postrek spojovací |  |  | m2 | 0,7 kg/m2 |  | 2653.2 | 0
frézovanie s naložením a odvozom do 10 km |  |  | m2 | 50 mm |  | 2653.2 | 0
ACo 11-II s dovozom rozprestrením a zhutnením |  |  | m2 | 50 mm |  | 2653.2 | 0
dvojvrstvový mikrokoberec EMKS 16 |  |  | m2 |  |  | 7906 | 0
obnova VDZ - čiary |  |  | m |  |  | 1188 | 0
asfaltová zálievka pracovných spojov |  |  | m |  |  | 420 | 0
[6 empty] | spolu | 0
[7 empty] | CELKOM: |  | DPH 20% | Spolu s DPH
[8 empty] | € | 0 | 0
*pri pokládke všetky spoje opatriť asfaltovou zálievkou!
*do ceny zahrnúť všetky VRN (dočasné DZ, zriadenie uzávierky, územné a prevádzkové vplyvy a pod.)
*objednávateľ poskytne zhotoviteľovi ku dňu odovzdania staveniska ohlásenie stavebných úprav, určenie dočasného dopravného značenia a povolenie
čiastočnej uzávierky cesty
......................................................................................
V dňa | [5 empty] | podpis uchádzača alebo osoby oprávnenej konať za uchádzača

## II 532 SMZ-Lubeník
Príloha č. 2.3
Zákazka na uskutočnenie stavebných prác:
Rekonštrukcia cesty II/532
Výkaz výmer
Uchádzač:
Adresa sídla uchádzača:
Názov stavby
II/532 Behynce - Gemerská Ves - Jelšava - Muráň
Číslo cesty/ Názov stavby |  |  | staničenie v km: 27,589-29,208 |  |  |  | dĺžka v km : 1,619
II/532 Behynce - Gemerská Ves - Jelšava - Muráň
úsek SMZ jelšava - Lubeník
dĺžka úseku | 1619 | m
šírka voz.m | 7.4 | m
plocha úseku | 11980.6 | m2
korekcie | 200 | m2 napojenie MK, AZ a pod.
[5 empty] | jednotk.cena |  | spolu bez DPH | Poznámka
pol. |  |  | m.j. | špecif. | € | výmera | €
zapílenie asfaltu na hr. 50 mm začiatku a konca úseku |  |  | m | 50 mm |  | 14.4 | 0
čistenie vozovky-zametanie |  |  | m2 |  |  | 12180.6 | 0
Postrek spojovací |  |  | m2 | 0,7 kg/m2 |  | 12180.6 | 0
frézovanie s naložením a odvozom do 10 km (začiatky a konce, mosty) |  |  | m2 | 50 mm |  | 108 | 0
ACo 11-II s dovozom rozprestrením a zhutnením |  |  | m2 | 50 mm |  | 12180.6 | 0
ACL 16-II s dovozom rozprestrením a zhutnením |  |  | m2 | 50 mm |  | 12180.6 | 0
obnova VDZ - čiary |  |  | m |  |  | 4857 | 0
asfaltová zálievka pracovných spojov |  |  | m |  |  | 1683 | 0
[6 empty] | spolu | 0
[7 empty] | CELKOM: |  | DPH 20% | Spolu s DPH
[8 empty] | € | 0 | 0
*pri pokládke všetky spoje opatriť asfaltovou zálievkou!
*do ceny zahrnúť všetky VRN (dočasné DZ, zriadenie uzávierky, územné a prevádzkové vplyvy a pod.)
*objednávateľ poskytne zhotoviteľovi ku dňu odovzdania staveniska ohlásenie stavebných úprav, určenie dočasného dopravného značenia a povolenie
čiastočnej uzávierky cesty
......................................................................................
V dňa | [5 empty] | podpis uchádzača alebo osoby oprávnenej konať za uchádzača

## II 532 intravilán Lubeník
Príloha č. 2.4
Zákazka na uskutočnenie stavebných prác:
Rekonštrukcia cesty II/532
Výkaz výmer
Uchádzač:
Adresa sídla uchádzača:
Názov stavby
II/532 Behynce - Gemerská Ves - Jelšava - Muráň
Číslo cesty/ Názov stavby |  |  | staničenie v km: 29,208-30,548 |  |  |  | dĺžka v km : 1,340
II/532 Behynce - Gemerská Ves - Jelšava - Muráň
úsek intravilán Lubeník
dĺžka úseku | 1340 | m
šírka voz.m | 8.15 | m
plocha úseku | 10921 | m2
korekcie |  | m2 napojenie MK, AZ a pod.
[5 empty] | jednotk.cena |  | spolu bez DPH | Poznámka
pol. |  |  | m.j. | špecif. | € | výmera | €
zapílenie asfaltu na hr. 50 mm začiatku a konca úseku |  |  | m | 50 mm |  | 14.2 | 0
čistenie vozovky-zametanie |  |  | m2 |  |  | 10921 | 0
Postrek spojovací |  |  | m2 | 0,7 kg/m2 |  | 10921 | 0
frézovanie s naložením a odvozom do 10 km |  |  | m2 | 50 mm |  | 10921 | 0
ACo 11-II s dovozom rozprestrením a zhutnením |  |  | m2 | 50 mm |  | 10921 | 0
obnova VDZ - čiary |  |  | m |  |  | 4020 | 0
asfaltová zálievka pracovných spojov |  |  | m |  |  | 1389 | 0
[6 empty] | spolu | 0
[7 empty] | CELKOM: |  | DPH 20% | Spolu s DPH
[8 empty] | € | 0 | 0
*pri pokládke všetky spoje opatriť asfaltovou zálievkou!
*do ceny zahrnúť všetky VRN (dočasné DZ, zriadenie uzávierky, územné a prevádzkové vplyvy a pod.)
*objednávateľ poskytne zhotoviteľovi ku dňu odovzdania staveniska ohlásenie stavebných úprav, určenie dočasného dopravného značenia a povolenie
čiastočnej uzávierky cesty
......................................................................................
V dňa | [5 empty] | podpis uchádzača alebo osoby oprávnenej konať za uchádzača

## II 532 Lubeník-Mokrá Lúka
Príloha č. 2.5
Zákazka na uskutočnenie stavebných prác:
Rekonštrukcia cesty II/532
Výkaz výmer
Uchádzač:
Adresa sídla uchádzača:
Názov stavby
II/532 Behynce - Gemerská Ves - Jelšava - Muráň
Číslo cesty/ Názov stavby |  |  | staničenie v km: 30,548-34,736 |  |  |  | dĺžka v km : 4,188
II/532 Behynce - Gemerská Ves - Jelšava - Muráň |  |  |  | 34,736-35,453 = 0,717 km (5 198,25m²) - mikrokoberec
dĺžka úseku | 4188 | m |  | úsek Lubeník - Mokrá Lúka
šírka voz.m | 7.25 | m
plocha úseku | 30363 | m2
korekcie | 200 | m2 napojenie MK, AZ a pod.
[5 empty] | jednotk.cena |  | spolu bez DPH | Poznámka
pol. |  |  | m.j. | špecif. | € | výmera | €
zapílenie asfaltu na hr. 50 mm začiatku a konca úseku |  |  | m | 50 mm |  | 14.4 | 0
čistenie vozovky-zametanie |  |  | m2 |  |  | 30563 | 0
Postrek spojovací |  |  | m2 | 0,7 kg/m2 |  | 30563 | 0
frézovanie s naložením a odvozom do 10 km (začiatky a konce, mosty) |  |  | m2 | 50 mm |  | 108 | 0
ACo 11-II s dovozom rozprestrením a zhutnením |  |  | m2 | 50 mm |  | 30563 | 0
ACL 16-II s dovozom rozprestrením a zhutnením |  |  | m2 | 50 mm |  | 30563 | 0
dvojvrstvový mikrokoberec EMKS 16 |  |  | m2 |  |  | 5198.25 | 0
obnova VDZ - čiary |  |  | m |  |  | 4188 | 0
asfaltová zálievka pracovných spojov |  |  | m |  |  | 4242 | 0
[6 empty] | spolu | 0
[7 empty] | CELKOM: |  | DPH 20% | Spolu s DPH
[8 empty] | € | 0 | 0
*pri pokládke všetky spoje opatriť asfaltovou zálievkou!
*do ceny zahrnúť všetky VRN (dočasné DZ, zriadenie uzávierky, územné a prevádzkové vplyvy a pod.)
*objednávateľ poskytne zhotoviteľovi ku dňu odovzdania staveniska ohlásenie stavebných úprav, určenie dočasného dopravného značenia a povolenie
čiastočnej uzávierky cesty
......................................................................................
V dňa | [5 empty] | podpis uchádzača alebo osoby oprávnenej konať za uchádzača

## II 532 Mokrá Lúka-Revúca
Príloha č. 2.6
Zákazka na uskutočnenie stavebných prác:
Rekonštrukcia cesty II/532
Výkaz výmer
Uchádzač:
Adresa sídla uchádzača:
Názov stavby
II/532 Behynce - Gemerská Ves - Jelšava - Muráň
Číslo cesty/ Názov stavby |  |  | staničenie v km: 35,453-36,289 |  |  |  | dĺžka v km : 0,836
II/532 Behynce - Gemerská Ves - Jelšava - Muráň |  |  |  | 36,289-36,920 = 0,631 km (5 805,20m²) - mikrokoberec
dĺžka úseku | 836 | m |  | úsek Mokrá Lúka - Revúca
šírka voz.m | 9.2 | m
plocha úseku | 7691.2 | m2
korekcie | 200 | m2 napojenie MK, AZ a pod.
[5 empty] | jednotk.cena |  | spolu bez DPH | Poznámka
pol. |  |  | m.j. | špecif. | € | výmera | €
zapílenie asfaltu na hr. 50 mm začiatku a konca úseku |  |  | m | 50 mm |  | 14.4 | 0
čistenie vozovky-zametanie |  |  | m2 |  |  | 7891.2 | 0
Postrek spojovací |  |  | m2 | 0,7 kg/m2 |  | 7891.2 | 0
frézovanie s naložením a odvozom do 10 km (začiatky a konce, mosty) |  |  | m2 | 50 mm |  | 36.8 | 0
ACo 11-II s dovozom rozprestrením a zhutnením |  |  | m2 | 50 mm |  | 7891.2 | 0
ACL 16-II s dovozom rozprestrením a zhutnením |  |  | m2 | 50 mm |  | 7891.2 | 0
dvojvrstvový mikrokoberec EMKS 16 |  |  | m2 |  |  | 5805.2 | 0
obnova VDZ - čiary |  |  | m |  |  | 2508 | 0
asfaltová zálievka pracovných spojov |  |  | m |  |  | 852 | 0
[6 empty] | spolu | 0
[7 empty] | CELKOM: |  | DPH 20% | Spolu s DPH
[8 empty] | € | 0 | 0
*pri pokládke všetky spoje opatriť asfaltovou zálievkou!
*do ceny zahrnúť všetky VRN (dočasné DZ, zriadenie uzávierky, územné a prevádzkové vplyvy a pod.)
*objednávateľ poskytne zhotoviteľovi ku dňu odovzdania staveniska ohlásenie stavebných úprav, určenie dočasného dopravného značenia a povolenie
čiastočnej uzávierky cesty
......................................................................................
V dňa | [5 empty] | podpis uchádzača alebo osoby oprávnenej konať za uchádzača

## II 532 intravilán Revúca OK
Príloha č. 2.7
Zákazka na uskutočnenie stavebných prác:
Rekonštrukcia cesty II/532
Výkaz výmer
Uchádzač:
Adresa sídla uchádzača:
Názov stavby
II/532 Behynce - Gemerská Ves - Jelšava - Muráň
Číslo cesty/ Názov stavby |  |  | staničenie v km: 36,920 |  |  |  | dĺžka v km : 0,115
II/532 Behynce - Gemerská Ves - Jelšava - Muráň
úsek intravilán Revúca OK
dĺžka úseku | 115 | m
šírka voz.m | 6.2 | m
plocha úseku | 713 | m2
korekcie |  | m2 napojenie MK, AZ a pod.
[5 empty] | jednotk.cena |  | spolu bez DPH | Poznámka
pol. |  |  | m.j. | špecif. | € | výmera | €
zapílenie asfaltu na hr. 50 mm začiatku a konca úseku |  |  | m | 50 mm |  | 14.2 | 0
čistenie vozovky-zametanie |  |  | m2 |  |  | 713 | 0
Postrek spojovací |  |  | m2 | 0,7 kg/m2 |  | 713 | 0
frézovanie s naložením a odvozom do 10 km |  |  | m2 | 50 mm |  | 713 | 0
ACo 11-II s dovozom rozprestrením a zhutnením |  |  | m2 | 50 mm |  | 713 | 0
obnova VDZ - čiary |  |  | m |  |  | 345 | 0
asfaltová zálievka pracovných spojov |  |  | m |  |  | 115 | 0
[6 empty] | spolu | 0
[7 empty] | CELKOM: |  | DPH 20% | Spolu s DPH
[8 empty] | € | 0 | 0
*pri pokládke všetky spoje opatriť asfaltovou zálievkou!
*do ceny zahrnúť všetky VRN (dočasné DZ, zriadenie uzávierky, územné a prevádzkové vplyvy a pod.)
*objednávateľ poskytne zhotoviteľovi ku dňu odovzdania staveniska ohlásenie stavebných úprav, určenie dočasného dopravného značenia a povolenie
čiastočnej uzávierky cesty
......................................................................................
V dňa | [5 empty] | podpis uchádzača alebo osoby oprávnenej konať za uchádzača

## II 532 intravilán Revúca
Príloha č. 2.8
Zákazka na uskutočnenie stavebných prác:
Rekonštrukcia cesty II/532
Výkaz výmer
Uchádzač:
Adresa sídla uchádzača:
Názov stavby
II/532 Behynce - Gemerská Ves - Jelšava - Muráň
Číslo cesty/ Názov stavby |  |  | staničenie v km: 36,920-37,995 |  |  |  | dĺžka v km : 1,075
II/532 Behynce - Gemerská Ves - Jelšava - Muráň
dĺžka úseku | 1075 | m |  | úsek intravilán Revúca (štvorprúdovka)
šírka voz.m | 14.6 | m
plocha úseku | 15695 | m2
korekcie | 1400 | m2 napojenie MK, AZ a pod.
[5 empty] | jednotk.cena |  | spolu bez DPH | Poznámka
pol. |  |  | m.j. | špecif. | € | výmera | €
zapílenie asfaltu na hr. 50 mm začiatku a konca úseku |  |  | m | 50 mm |  | 29.2 | 0
čistenie vozovky-zametanie |  |  | m2 |  |  | 17095 | 0
Postrek spojovací |  |  | m2 | 0,7 kg/m2 |  | 17095 | 0
frézovanie s naložením a odvozom do 10 km |  |  | m2 | 50 mm |  | 15695 | 0
ACo 11-II s dovozom rozprestrením a zhutnením |  |  | m2 | 50 mm |  | 17095 | 0
obnova VDZ - čiary |  |  | m |  |  | 6450 | 0
asfaltová zálievka pracovných spojov |  |  | m |  |  | 2150 | 0
[6 empty] | spolu | 0
[7 empty] | CELKOM: |  | DPH 20% | Spolu s DPH
[8 empty] | € | 0 | 0
*pri pokládke všetky spoje opatriť asfaltovou zálievkou!
*do ceny zahrnúť všetky VRN (dočasné DZ, zriadenie uzávierky, územné a prevádzkové vplyvy a pod.)
*objednávateľ poskytne zhotoviteľovi ku dňu odovzdania staveniska ohlásenie stavebných úprav, určenie dočasného dopravného značenia a povolenie
čiastočnej uzávierky cesty
......................................................................................
V dňa | [5 empty] | podpis uchádzača alebo osoby oprávnenej konať za uchádzača

## II 532 intravilán Revúca 2
Príloha č. 2.9
Zákazka na uskutočnenie stavebných prác:
Rekonštrukcia cesty II/532
Výkaz výmer
Uchádzač:
Adresa sídla uchádzača:
Názov stavby
II/532 Behynce - Gemerská Ves - Jelšava - Muráň
Číslo cesty/ Názov stavby |  |  | staničenie v km: 37,995-38,405 |  |  |  | dĺžka v km : 0,410
II/532 Behynce - Gemerská Ves - Jelšava - Muráň |  |  |  | 38,405-44,728 = 6,323 km (48 687,10m²) - mikrokoberec
dĺžka úseku | 410 | m |  | úsek intravilán Revúca 2
šírka voz.m | 8 | m
plocha úseku | 3280 | m2
korekcie |  | m2 napojenie MK, AZ a pod.
[5 empty] | jednotk.cena |  | spolu bez DPH | Poznámka
pol. |  |  | m.j. | špecif. | € | výmera | €
zapílenie asfaltu na hr. 50 mm začiatku a konca úseku |  |  | m | 50 mm |  | 29.2 | 0
čistenie vozovky-zametanie |  |  | m2 |  |  | 3280 | 0
Postrek spojovací |  |  | m2 | 0,7 kg/m2 |  | 3280 | 0
frézovanie s naložením a odvozom do 10 km |  |  | m2 | 50 mm |  | 3280 | 0
ACo 11-II s dovozom rozprestrením a zhutnením |  |  | m2 | 50 mm |  | 3280 | 0
dvojvrstvový mikrokoberec EMKS 16 |  |  | m2 |  |  | 48687.1 | 0
obnova VDZ - čiary |  |  | m |  |  | 1230 | 0
asfaltová zálievka pracovných spojov |  |  | m |  |  | 436 | 0
[6 empty] | spolu | 0
[7 empty] | CELKOM: |  | DPH 20% | Spolu s DPH
[8 empty] | € | 0 | 0
*pri pokládke všetky spoje opatriť asfaltovou zálievkou!
*do ceny zahrnúť všetky VRN (dočasné DZ, zriadenie uzávierky, územné a prevádzkové vplyvy a pod.)
*objednávateľ poskytne zhotoviteľovi ku dňu odovzdania staveniska ohlásenie stavebných úprav, určenie dočasného dopravného značenia a povolenie
čiastočnej uzávierky cesty
......................................................................................
V dňa | [5 empty] | podpis uchádzača alebo osoby oprávnenej konať za uchádzača

## II 532 intravilán Muráň
Príloha č. 2.10
Zákazka na uskutočnenie stavebných prác:
Rekonštrukcia cesty II/532
Výkaz výmer
Uchádzač:
Adresa sídla uchádzača:
Názov stavby
II/532 Behynce - Gemerská Ves - Jelšava - Muráň
Číslo cesty/ Názov stavby |  |  | staničenie v km: 44,728-45,207 |  |  |  | dĺžka v km : 0,479
II/532 Behynce - Gemerská Ves - Jelšava - Muráň
úsek intravilán Muráň
dĺžka úseku | 479 | m
šírka voz.m | 7.4 | m
plocha úseku | 3544.6 | m2
korekcie |  | m2 napojenie MK, AZ a pod.
[5 empty] | jednotk.cena |  | spolu bez DPH | Poznámka
pol. |  |  | m.j. | špecif. | € | výmera | €
zapílenie asfaltu na hr. 50 mm začiatku a konca úseku |  |  | m | 50 mm |  | 29.2 | 0
čistenie vozovky-zametanie |  |  | m2 |  |  | 3544.6 | 0
Postrek spojovací |  |  | m2 | 0,7 kg/m2 |  | 3544.6 | 0
frézovanie s naložením a odvozom do 10 km |  |  | m2 | 50 mm |  | 3544.6 | 0
ACo 11-II s dovozom rozprestrením a zhutnením |  |  | m2 | 50 mm |  | 3544.6 | 0
obnova VDZ - čiary |  |  | m |  |  | 1437 | 0
asfaltová zálievka pracovných spojov |  |  | m |  |  | 498 | 0
[6 empty] | spolu | 0
[7 empty] | CELKOM: |  | DPH 20% | Spolu s DPH
[8 empty] | € | 0 | 0
*pri pokládke všetky spoje opatriť asfaltovou zálievkou!
*do ceny zahrnúť všetky VRN (dočasné DZ, zriadenie uzávierky, územné a prevádzkové vplyvy a pod.)
*objednávateľ poskytne zhotoviteľovi ku dňu odovzdania staveniska ohlásenie stavebných úprav, určenie dočasného dopravného značenia a povolenie
čiastočnej uzávierky cesty
......................................................................................
V dňa | [5 empty] | podpis uchádzača alebo osoby oprávnenej konať za uchádzača