## Rozpocet
ROZPOČET
Stavba: |  | Univerzitná nemocnica Bratislava Mickiewiczova ul.
Objekt: |  | Rekonštrukcia a zateplenie strechy
Časť: |  | Blok H
JKSO:
Objednávateľ: |  | Univerzitná nemocnica Bratislava , Pažítkova 4 , 821 01 Bratislava
pracovisko: Nemocnica Staré Mesto , Mickiewiczova 13 , 813 69 Bratislava
Zhotoviteľ:
Dátum:
P.Č. | TV | KCN | Kód položky | Popis | MJ | Množstvo celkom | Cena jednotková | Cena celkom | Hmotnosť | Hmotnosť celkom | Hmotnosť sute | Hmotnosť sute celkom
1 | 2 | 3 | 4 | 5 | 6 | 7 | 8 | 9
| D |  | HSV | Práce a dodávky HSV |  |  |  | 0
| D |  | 3 | Zvislé a kompletné konštrukcie |  |  |  | 0
1 | K | 011 | 314231124 | Murivo komínov voľne stojacich z tehál dĺžky 290mm P 20-25M MVC 2, 5 | m3 | 5 |  | 0
| D |  | 9 | Ostatné konštrukcie a práce-búranie |  |  |  | 0
LESENIE Z ULICE
1 | K | PK | 941941032 | Montáž lešenia ľahkého pracovného radového s podlahami šírky od 0,80 do 1,00 m, výšky nad 10 do 30 m | m2 | 885 |  | 0
2 | K | PK | 941941192 | Príplatok za prvý a každý ďalší i začatý mesiac použitia lešenia ľahkého pracovného radového s podlahami šírky od 0,80 do 1,00 m, výšky nad 10 do 30 m | m2 | 1770 |  | 0
3 | K | PK | 941941832 | Demontáž lešenia ľahkého pracovného radového s podlahami šírky nad 0,80 do 1,00 m, výšky nad 10 do 30 m | m2 | 885 |  | 0
LESENIE Z DVORA
4 | K | PK | 941941032 | Montáž lešenia ľahkého pracovného radového s podlahami šírky od 0,80 do 1,00 m, výšky nad 10 do 30 m | m2 | 1234.5 |  | 0
5 | K | PK | 941941192 | Príplatok za prvý a každý ďalší i začatý mesiac použitia lešenia ľahkého pracovného radového s podlahami šírky od 0,80 do 1,00 m, výšky nad 10 do 30 m | m2 | 1234.5 |  | 0
6 | K | PK | 941941832 | Demontáž lešenia ľahkého pracovného radového s podlahami šírky nad 0,80 do 1,00 m, výšky nad 10 do 30 m | m2 | 1234.5 |  | 0
7 | K | PK | 944944103 | Ochranná sieť na boku lešenia zo siete Baumit | m2 | 2119.5 |  | 0
8 | K | PK | 941955001 | Lešenie ľahké pracovné pomocné, s výškou lešeňovej podlahy do 1,20 m | m2 | 700.9259 |  | 0
9 | K | PK | 944945012 | Montáž záchytnej striešky zriadenej súčasne s ľahkým alebo ťažkým lešením šírky do 2 m | m | 159 |  | 0
10 | K | PK | 952901411 | Vyčistenie ostatných objektov (kanálov, zásobníkov, podkrovia a pod.) akejkoľvek výšky | m2 | 1401.8519 |  | 0
BURACIE PRACE
11 | K | PK | 962032631 | Búranie komínov. muriva z tehál nad strechou na akúkoľvek maltu x, -1,63300t | m3 | 5 |  | 0
12 | K | PK | 969011121 | Vybúranie vodovodného vedenia DN do 52 mm, -0,01300t | m | 30 |  | 0
13 | K | PK | 969021111 | Vybúranie kanalizačného potrubia DN do 100 mm, -0,03700t | m | 35 |  | 0
14 | K | PK | HZS000111 | Stavebno montážne práce menej náročne, pomocné alebo manupulačné (Tr 1) v rozsahu viac ako 8 hodín - nepredvídané búracie práce , presun hmot a zariadenia | hod | 85 |  | 0
15 | K | PK | HZS000113 | Stavebno montážne práce náročné ucelené - odborné, tvorivé remeselné (Tr 3) v rozsahu viac ako 8 hodín - nepredvídané práce (murárske , omietky a pod ...) | hod | 210 |  | 0
16 | K | PK | 979011131 | Zvislá doprava sutiny po schodoch ručne do 3.5 m | t | 0 |  | 0
17 | K | PK | 979011141 | Príplatok za každých ďalších 3.5 m | t | 0 |  | 0
18 | K | PK | 979081111 | Odvoz sutiny a vybúraných hmôt na skládku do 1 km | t | 0 |  | 0
19 | K | PK | 979081121 | Odvoz sutiny a vybúraných hmôt na skládku za každý ďalší 1 km | t | 0 |  | 0
20 | K | PK | 979082111 | Vnútrostavenisková doprava sutiny a vybúraných hmôt do 10 m | t | 0 |  | 0
21 | K | PK | 979082121 | Vnútrostavenisková doprava sutiny a vybúraných hmôt za každých ďalších 5 m | t | 0 |  | 0
22 | K | PK | 979089012.1 | Poplatok za skladovanie - azbestová krytina | t | 0 |  | 0
23 | K | PK | 979089012 | Poplatok za skladovanie - betón, tehly, dlaždice (17 01 ), ostatné | t | 0 |  | 0
| D |  | 99 | Presun hmôt HSV |  |  |  | 0
1 | K | PK | 999281111 | Presun hmôt pre opravy a údržbu objektov vrátane vonkajších plášťov výšky do 25 m | t | 0 |  | 0
| D |  | PSV | Práce a dodávky PSV |  |  |  | 0
| D |  | 712 | Izolácie tepelné |  |  |  | 0
1 | K | PK | 713111111 | Montáž tepelnej izolácie stropov minerálnou vlnou, vrchom kladenou voľne | m2 | 400 |  | 0
2 | M | MAT | 713pc1 | Dodávka tepelnej izolácie v hrúbke 150 mm | m2 | 420 |  | 0
napr Isover WDF, Domo plus, Unirol plus a pod
3 | K | PK | 998713203 | Presun hmôt pre izolácie tepelné v objektoch výšky nad 12 m do 24 m | % | 0 |  | 0
| D |  | 762 | Konštrukcie tesárske |  |  |  | 0
1 | K | PK | 762331812hzs | Demontáž viazaných konštrukcií krovov so sklonom do 60°, - predpooklad na demontáže časti | hod | 130 |  | 0
2 | K | PK | 762332120hzs | Montáž viazaných konštrukcií krovov striech z reziva predpoklad opravy a spätnej montáže na pôvodnom krove | hod | 280 |  | 0
3 | M | MAT | 762PC1 | Dodávka dreva hranolov | m3 | 10 |  | 0
4 | K | 762 | 762341202 | Montáž latovania zložitých striech pre sklon do 60° | m | 3165 |  | 0
5 | M | MAT | 762PC2 | Dodávka lati | m3 | 8.356 |  | 0
6 | K | 762 | 762341253 | Montáž kontralát pre sklon nad 35° | m | 2103 |  | 0
7 | M | MAT | 762PC2 | Dodávka kontralati | m3 | 5.55 |  | 0
8 | K | PK | 762342811 | Demontáž latovania striech so sklonom do 60 st., pri osovej vzdialenosti lát do 0, 22 m, -0.00700t | m2 | 803 |  | 0
9 | K | PK | 762395000 | Spojovacie prostriedky pre viazané konštrukcie krovov, debnenie a laťovanie, nadstrešné konštr., spádové kliny - svorky, dosky, klince, pásová oceľ, vruty | m3 | 13.906 |  | 0
10 | K | PK | 998762203 | Presun hmôt pre konštrukcie tesárske v objektoch výšky od 12 do 24 m | % | 0 |  | 0
| D |  | 764 | Konštrukcie klampiarske |  |  |  | 0
1 | K | 764 | 764312822 | Demontáž krytiny hladkej strešnej z tabúľ 2000 x 670 mm, do 30st., -0,00751t | m2 | 325 |  | 0
2 | K | 764 | 764313275 | Montáž krytiny hladkej z pozinkovaného farbeného PZf plechu, zo šablón veľ. do 0,5 m2, sklon do 30° | m2 | 325 |  | 0
3 | M | MAT | 764PC1 | Strešná plechová krytina lakoplastovaná Klik system; napr ref výrobok Regamet | m2 | 390 |  | 0
4 | M | MAT | 764PC2 | Podhrebenova lišta | bm | 300 |  | 0
5 | K | 764 | 764326221.1 | Montáž oplechovania z pozinkovaného farbeného PZf plechu, vrátane podkladového plechu r.š. 500 mm - ríms, odkvapov, vetracích pásov .. | m | 544 |  | 0
6 | M | MAT | 764PC3 | Dodávka lakoplastovaných plechov | m2 | 136 |  | 0
7 | K | 764 | 764345411 | Montáž ventilačného nádstavca z pozinkovaného farbeného PZf plechu, so strieškou a lemovaním na vlnitej, hladkej, drážk. krytine D 75 mm | ks | 10 |  | 0
8 | K | PK | 764359301 | Montáž žľabu a zvodových rúr z pozinkovaného PZ plechu, pododkvapové polkruhové r.š. 200 - 400 mm | m | 256 |  | 0
9 | M | MAT | 764PC4 | Dodávka odkvapoveho systému vo farbe | sub | 1 |  | 0
10 | K | PK | 764359301 | Montáž proetisnehovej rúrkovej zábrany pre plechovú krytinu KLIK SYSTEM | m | 110 |  | 0
11 | M | MAT | 764PC2 | Dodávka snehovej zábran na klik systém 2x1 trúbkové | bm | 110 |  | 0
DEMONTAZ
12 | K | PK | 764351810.1 | Demontáž žlabov a odpadových rúr stvorcových aj polkruhových rs do 330 mm; 0,00347t | m | 125 |  | 0
13 | K | PK | 764351810.2 | Demontáž oplechovania rísm, odkvapov a pod rs do 330 mm , 0,0034 | m | 544 |  | 0
14 | K | PK | 998764203 | Presun hmôt pre konštrukcie klampiarske v objektoch výšky nad 12 do 24 m | % | 0 |  | 0
| D |  | 765 | Konštrukcie - krytiny tvrdé |  |  |  | 0
1 | K | 765 | 765312695 | Montáž keramickej krytiny napr TONDACH, zložitých striech, sklon od 35° do 60° | m2 | 478 |  | 0
2 | M | MAT | 765PC1 | Dodávka keramickej krytiny napr. TONDACH a pod. základná | sub | 1 |  | 0
3 | M | MAT | 765PC2 | Dodávka ker.krytiny napr. TONDACH a pod. - doplnky odvetrávacie, polovicne, zachytávače, prestupové škridle, držiaky háky a pod | sub | 1 |  | 0
5 | K | PK | 765314392 | Montáž hrebeňa a nárožia pre keramickú krytinu TONDACH a plechovej krytiny KLIK system , sklon od 35° do 60° | m | 127 |  | 0
6 | M | MAT | 765PC3 | Dodávka hrebenáčov vrátane príchytiek | sub | 1 |  | 0
7 | K | 765 | 765314395 | Montáž nárožia keramickej krytiny napr. TONDACH a plechovej krytriny , sklon od 35° do 60° | m | 62 |  | 0
8 | K | PK | 765315452 | Montáž prestupu a priechodu keramickou krytinou | ks | 10 |  | 0
9 | K | 765 | 765315453 | Montáž protisnehového háku | ks | 660 |  | 0
10 | K | 765 | 765315455 | Montáž držiaka bleskozvodu | ks | 220 |  | 0
11 | K | PK | 765315456 | Montáž olemovanie komína tesniacim pásom | m | 40 |  | 0
DEMONTAZ AZBESTU
12 | K | 765 | 765321811 | Demontáž azbestocementovej krytiny zo štvorcov alebo šablón do sutiny, na latovaní, sklon do 45°, -0,01300 t | m2 | 478 |  | 0
13 | K | 765 | 765328811 | Demontáž azbestocementových hrebeňov a nároží do sute krytiny hladkej, sklon do 45°, -0,00200 t | m | 127 |  | 0
STRESNA FOLIA
14 | K | PK | 765901082 | Montáž strešnej fólie od 22° do 35°, na krokvy | m2 | 478 |  | 0
15 | K | PK | 765901083 | Montáž strešnej fólie nad 35°, na krokvy | m2 | 325 |  | 0
16 | M | MAT | 765pcfol | Fólia paropriepustna napr Tondach Tning FOL K145 | m2 | 1043.9 |  | 0
17 | M | MAT | 765pcfol | Tesniaca páska pod kontralatu | ks | 50 |  | 0
18 | K | PK | 998765203 | Presun hmôt pre tvrdé krytiny v objektoch výšky nad 12 do 24 m | % | 0 |  | 0
| D |  | 767 | Konštrukcie doplnkové kovové |  |  |  | 0
5 | K | 760 | 767310120 | Montáž výlezu do šikmej strechy pre nevykurované priestory | ks | 4 |  | 0
6 | K | 760 | 767310125 | Montáž manžety, parozábrany pre strešné okná, výlezy | ks | 4 |  | 0
7 | M | MAT | 762PC2 | Dodávka strešných výlezov 450x550 mm | ks | 4 |  | 0
8 | K | 760 | 767311822 | Demontáž svetlíka polykarbonátového bodového, štvorhranného alebo obdĺžnikového, priechod svetla nad 0,5 do 1 m2 -0,0255t | m | 78.5 |  | 0
9 | K | 767 | 998767203 | Presun hmôt pre kovové stavebné doplnkové konštrukcie v objektoch výšky nad 12 do 24 m | % | 0 |  | 0
| D |  | 783 | Dokončovacie práce - nátery |  |  |  | 0
1 | K | PK | 783782203 | Nátery tesárskych konštrukcií povrchová impregnácia napr.Bochemit | m2 | 1203.6 |  | 0
| D |  | M | Práce a dodávky M |  |  |  | 0
| D |  | 21-M | Elektromontáže |  |  |  | 0
1 | K | PK | 210220001.1 | Demontáž bleskozvodu | kpl | 1 |  | 0
2 | K | PK | 210220001.1.1 | Uzemňovacie vedenie na povrchu FeZn | kpl | 1 |  | 0
3 | K | PK | 210220204.1 | Zachytávacia tyč FeZn | ks | 4 |  | 0
| D |  | VRN | Vedľajšie rozpočtové náklady |  |  |  | 0
| D |  | VRN06 | Zariadenie staveniska |  |  |  | 0
1 | K | PK | 000600011 | Zariadenie staveniska - oplotenie a zabezpečenia staveniska | sub | 1 |  | 0
| D |  | VRN08 | Vplyv pracovného prostredia |  |  |  | 0
1 | K | PK | 000800011 | Vplyv pracovného prostredia - prenájom verejného priestranstva | m2 | 85.5 |  | 0
2 | K | PK | 000800013 | Vplyv pracovného prostredia - prevádzka investora a vplyv prostredia prestávky v práci | % | 1.9 |  | 0
|  |  |  | Celkom bez DPH |  |  |  | 0
|  |  |  | DPH 20% |  |  |  | 0
|  |  |  | SPOLU s DPH |  |  |  | 0