## hárok 1
ZADANIE S VÝKAZOM VÝMER
Stavba: PRÍLEPY - KANALIZÁCIA
Objekt: SO 01 gravitačná kanalizácia splašková
Objednávateľ:
Zhotoviteľ: |  |  |  |  | Spracoval:
Miesto. Prílepy |  |  |  |  | Dátum: 1. 6. 2020
Č. | Kód položky | Popis | MJ | Množstvo celkom | Jednotková cena bez DPH | Celková cena bez DPH
1 | 2 | 3 | 4 | 5 | 6 | 7
| HSV | Práce a dodávky HSV
| 1 | Zemné práce
1 | 113107222.S | Odstránenie krytu v ploche nad 200 m2 z kameniva hrubého drveného, hr. 100 do 200 mm, -0,23500t | m2 | 1221.12 |  | 0
2 | 113107223.S | Odstránenie krytu v ploche nad 200 m2 z kameniva hrubého drveného, hr. 200 do 300 mm, -0,40000t | m2 | 286.8 |  | 0
3 | 113107231.S | Odstránenie krytu v ploche nad 200 m2 z betónu prostého, hr. vrstvy do 150 mm, -0,22500t | m2 | 136.32 |  | 0
4 | 113107232.S | Odstránenie krytu v ploche nad 200 m2 z betónu prostého, hr. vrstvy 150 do 300 mm, -0,50000t | m2 | 525.8 |  | 0
5 | 113307142.S | Odstránenie podkladu asfaltového v ploche do 200 m2, hr.nad 50 do 100 mm, -0,18100t | m2 | 3476.8 |  | 0
6 | 115101201.S | Čerpanie vody na dopravnú výšku do 10 m s priemerným prítokom litrov za minútu nad 100 do 500 l | hod | 480 |  | 0
7 | 115101301.S | Pohotovosť záložnej čerpacej súpravy pre výšku do 10 m, s prítokom litrov za minútu nad 100 do 500 l | deň | 60 |  | 0
8 | 119001411.S | Dočasné zaistenie podzemného potrubia DN do 200 | m | 119 |  | 0
9 | 119001412.S | Dočasné zaistenie podzemného potrubia DN 200-500 | m | 3 |  | 0
10 | 120001101.S | Príplatok k cenám výkopov za sťaženie výkopu v blízkosti podzemného vedenia alebo výbušnín | m3 | 305 |  | 0
11 | 131201201.S | Výkop zapaženej jamy v hornine 3, do 100 m3 | m3 | 41.12 |  | 0
12 | 131201209.S | Príplatok za lepivosť pri hĺbení zapažených jám a zárezov s urovnaním dna v hornine 3 | m3 | 12.336 |  | 0
13 | 132201202.S | Výkop ryhy šírky 600-2000mm horn.3 od 100 do 1000 m3 | m3 | 7249.565 |  | 0
14 | 132201209.S | Príplatok k cenám za lepivosť pri hĺbení rýh š. nad 600 do 2 000 mm zapaž. i nezapažených, s urovnaním dna v hornine 3 | m3 | 2174.869 |  | 0
15 | 141701103.S | Pretláčanie rúry v hornina tr. 1-4 v hĺbky od 6 m dĺžky do 35 m vonkajšieho priemeru nad 500 do 800 mm | m | 17.1 |  | 0
16 | 151201102.S | Paženie rýh pre podzemné vedenie, záťažné hĺbky do 4 m | m2 | 12101.712 |  | 0
17 | 151201112.S | Odstránenie paženia rýh pre podzemné vedenie, záťažné hĺbky do 4 m | m2 | 12101.712 |  | 0
18 | 151201201.S | Paženie stien výkopu bez rozopretia alebo vzopretia, záťažné hĺbky do 4 m | m2 | 68.64 |  | 0
19 | 151201211.S | Odstránemie paženia stien výkopov, záťažné hĺbky do 4 m | m2 | 68.64 |  | 0
20 | 162301131.S | Vodorovné premiestnenie výkopku po nespevnenej ceste z horniny tr.1-4, nad 100 do 1000 m3 na vzdialenosť nad 50 do 500 m na medziskládku | m3 | 7290.685 |  | 0
21 | 162301131.S | Vodorovné premiestnenie výkopku po nespevnenej ceste z horniny tr.1-4, nad 100 do 1000 m3 na vzdialenosť nad 50 do 500 m na spätný zásip | m3 | 2801.098 |  | 0
23 | 162501142.S | Vodorovné premiestnenie výkopku po spevnenej ceste z horniny tr.1-4, nad 1000 do 10000 m3 na vzdialenosť do 3000 m | m3 | 4658.157 |  | 0
22 | 167102102.S | Nakladanie neuľahnutého výkopku z hornín tr.1-4 nad 1000 do 10000 m3 | m3 | 4658.157 |  | 0
24 | 162501143.S | Vodorovné premiestnenie výkopku po spevnenej ceste z horniny tr.1-4, nad 1000 do 10000 m3, príplatok k cene za každých ďalšich a začatých 1000 m | m3 | 13974.471 |  | 0
25 | 171201203.S | Uloženie sypaniny na skládky nad 1000 do 10000 m3 | m3 | 4658.157 |  | 0
26 | 171209002.S | Poplatok za skladovanie - zemina a kamenivo (17 05) ostatné | t | 6521.419 |  | 0
27 | 174101003.S | Zásyp sypaninou so zhutnením jám, šachiet, rýh, zárezov alebo okolo objektov nad 1000 do 10000 m3 | m3 | 5327.988 |  | 0
28 | 175101101.S | Obsyp potrubia sypaninou z vhodných hornín 1 až 4 bez prehodenia sypaniny | m3 | 1533.105 |  | 0
29 | 583310002800 | Štrkopiesok frakcia 0-8 mm, STN EN 13242 + A1 | t | 2575.616 |  | 0
30 | 583410004300.S | Štrkodrva frakcia 0-32 mm | t | 4219.907 |  | 0
| 4 | Vodorovné konštrukcie |  |  |  | 0
31 | 451573111 | Lôžko pod potrubie, stoky a drobné objekty, v otvorenom výkope z piesku a štrkopiesku do 63 mm | m3 | 429.592 |  | 0
32 | 452311121 | Dosky, bloky, sedlá z betónu v otvorenom výkope tr. C 8/10 | m3 | 7.437 |  | 0
33 | 452351101 | Debnenie v otvorenom výkope dosiek, sedlových lôžok a blokov pod potrubie,stoky a drobné objekty | m2 | 23.68 |  | 0
34 | 452386111 | Vyrovnávací prstenec z prostého betónu tr. C 8/10 pod poklopy a mreže, výška do 100 mm | ks | 135 |  | 0
35 | 452386121 | Vyrovnávací prstenec z prostého betónu tr. C 8/10 pod poklopy a mreže, výška nad 100 do 200 mm | ks | 4 |  | 0
36 | 462511270 | Zahádzka z lomového kameňa bez preštrkovania z terénu, hmotnosti jednotlivých kameňov do 200 kg | m3 | 2.8 |  | 0
| 5 | Komunikácie |  |  |  | 0
37 | 564271111.S | Spevnenie krajnic pieskom fr. 0-6 mm hr. 250 mm | m2 | 75.25 |  | 0
38 | 564861111.S | Podklad zo štrkodrviny fr. 8-32 mm s rozprestretím a zhutnením, po zhutnení hr. 200 mm | m2 | 118.2 |  | 0
39 | 564871111.S | Podklad zo štrkodrviny fr. 8-32 mm s rozprestretím a zhutnením, po zhutnení hr. 250 mm | m2 | 1303.8 |  | 0
40 | 567132115.S | Podklad z podkladového betónu PB I tr. C 20/25 hr. 200 mm | m2 | 1865.6 |  | 0
41 | 567134115.S | Podklad z podkladového betónu PB I tr. C 20/25 hr. 200 mm | m2 | 525.8 |  | 0
42 | 569751111.S | Spevnenie krajníc alebo komun. pre peších s rozpr. a zhutnením, kamenivom drveným hr. 150 mm | m2 | 543.25 |  | 0
43 | 573211111.S | Postrek asfaltový spojovací bez posypu kamenivom z asfaltu cestného v množstve 0,70 kg/m2 | m2 | 3131.3 |  | 0
44 | 577134371.S | Asfaltový betón vrstva obrusná alebo ložná AC 16 v pruhu š. do 3 m z modifik. asfaltu tr. II, po zhutnení hr. 40 mm | m2 | 4828.6 |  | 0
45 | 577144271.S | Asfaltový betón vrstva obrusná AC 11 O v pruhu š. do 3 m z modifik. asfaltu tr. II, po zhutnení hr. 50 mm | m2 | 717 |  | 0
46 | 577144371.S | Asfaltový betón vrstva obrusná alebo ložná AC 16 v pruhu š. do 3 m z modifik. asfaltu tr. II, po zhutnení hr. 50 mm | m2 | 717 |  | 0
47 | 919726194.S | Rezanie priečnych alebo pozdĺžnych dilatačných škár živič. plôch pre vytvor. komôrky pre zálievku, š. 20 mm, hĺ. 40 mm | m | 238.5 |  | 0
48 | 919726732.S | Tesnenie dilatačných škár zálievkou za tepla pre komôrku s tesniacim profilom š. 20 mm hl. 40 mm | m | 238.5 |  | 0
49 | 313110006400.S | Sieť KARI akosť BSt 500M KY 49 DIN 488 rozmer siete 3x2 m, veľkosť oka 100x100 mm, drôt D 8/8 mm | m2 | 525.8 |  | 0
| 8 | Rúrové vedenie |  |  |  | 0
50 | 871376032 | Montáž kanalizačného PVC-U potrubia hladkého plnostenného DN 300 | m | 2386 |  | 0
51 | 286110003800 | Rúra kanalizačná PVC-U gravitačná, hladká SN8 - KG, SW - plnostenná, DN 315, dĺ. 6 m | ks | 398.462 |  | 0
52 | 877376106 | Montáž kanalizačnej tvarovky jednoosej DN 315 | ks | 147 |  | 0
53 | 597140003600.S | šachtová vložka DN 300 pre gravitačnú kanalizáciu | ks | 147 |  | 0
54 | 892371000 | Skúška tesnosti kanalizácie D 300 | m | 2386 |  | 0
55 | 892374111 | Monitoring potrubia kamerovým systémom do DN 300 mm | m | 2386 |  | 0
56 | 894401111 | Osadenie betónového dielca pre šachty, rovná alebo prechodová skruž TBS | ks | 185 |  | 0
57 | 592240002800 | Kónus TBR-Q.1 100-63/58/12 KPS pre kanalizačnú šachtu DN 1000 TYP Q.1, hr. steny 120 mm, rozmer 1000x625x580 mm | ks | 74.74 |  | 0
|  | KPS – kapsové plastové stupadlo |  |  |  | 0
|  | 74 * 1,01 |  | 74.74 |  | 0
58 | 592240003000 | Skruž výšky 250 mm TBS-Q.1 100/25/12 PS pre kanalizačnú šachtu DN 1000 TYP Q.1, hr. steny 120 mm, rozmer 1000x250x120 mm | ks | 29.29 |  | 0
|  | PS - kramlové oceľové stupadlo s PE povlakom |  |  |  | 0
|  | 29 * 1,01 |  | 29.29 |  | 0
59 | 592240003200 | Skruž výšky 500 mm TBS-Q.1 100/50/12 PS pre kanalizačnú šachtu DN 1000 TYP Q.1, hr. steny 120 mm, rozmer 1000x500x120 mm | ks | 32.32 |  | 0
|  | PS - kramlové oceľové stupadlo s PE povlakom |  |  |  | 0
|  | 32 * 1,01 |  | 32.32 |  | 0
60 | 592240003400 | Skruž výšky 1000 mm TBS-Q.1 100/100/12 PS pre kanalizačnú šachtu DN 1000 TYP Q.1, hr. steny 120 mm, rozmer 1000x1000x120 mm | ks | 50.5 |  | 0
|  | PS - kramlové oceľové stupadlo s PE povlakom |  |  |  | 0
|  | 50 * 1,01 |  | 50.5 |  | 0
61 | 592240003500 | Dno výšky 600 mm priame TBZ-Q.1 100/60 V max 40 pre kanalizačnú šachtu DN 1000, rozmer 1000/600x400 mm | ks | 74.74 |  | 0
|  | Orientačná cena šachtového dna je stanovená pre betónovú kynetu vrátane stupadla bez šachtových prechodiek a elastomerového tesnenia EMT. Celková cena je závislá na prevedení kynety a cene požadovaných šachtových prechodiek. |  |  |  | 0
|  | 74 * 1,01 |  | 74.74 |  | 0
62 | 592240009200 | Betónový roznášací prstenec pre revízne šachty DN 1000, 625/40 | ks | 33.33 |  | 0
|  | 33 * 1,01 |  | 33.33 |  | 0
63 | 592240009201 | Betónový roznášací prstenec pre revízne šachty DN 1000, 625/60 | ks | 7.07 |  | 0
|  | 7 * 1,01 |  | 7.07 |  | 0
64 | 592240009202 | Betónový roznášací prstenec pre revízne šachty DN 1000, 625/80 | ks | 19.19 |  | 0
|  | 19 * 1,01 |  | 19.19 |  | 0
65 | 592240009203 | Betónový roznášací prstenec pre revízne šachty DN 1000, 625/100 | ks | 76.76 |  | 0
|  | 76 * 1,01 |  | 76.76 |  | 0
66 | 592240009204 | Betónový roznášací prstenec pre revízne šachty DN 1000, 625/120 | ks | 3.03 |  | 0
|  | 3 * 1,01 |  | 3.03 |  | 0
67 | 894421111 | Zriadenie šachiet prefabrikovaných do 4t | ks | 74 |  | 0
68 | 899103111 | Osadenie poklopu liatinového a oceľového vrátane rámu hmotn. nad 100 do 150 kg | ks | 74 |  | 0
69 | 552410001800 | Poklop liatinový s betónovým rámom BEGU B125 bez vetrania, typ 400 na šachtové rúry | ks | 74 |  | 0
70 | 899912135 | Montáž kĺznej objímky RACI montovaná na potrubie DN 300 | ks | 60 |  | 0
71 | 286710002100 | Objímka kĺzna dištančná "RACI" M 50, HDPE, typ M, výška 50 mm | ks | 45 |  | 0
72 | 286710002600 | Objímka kĺzna dištančná "RACI" N 50, HDPE, typ N, výška 50 mm | ks | 15 |  | 0
73 | 2867100028001 | Tesniaca manžeta 315/550 | ks | 4 |  | 0
| 9 | Ostatné konštrukcie a práce-búranie |  |  |  | 0
74 | 919735112.S | Rezanie existujúceho asfaltového krytu alebo podkladu hĺbky nad 50 do 100 mm | m | 3476.8 |  | 0
75 | 919735123.S | Rezanie existujúceho betónového krytu alebo podkladu hĺbky nad 100 do 150 mm | m | 197 |  | 0
76 | 919731122.S | Zarovnanie styčnej plochy pozdĺž vybúranej časti komunikácie asfaltovej hr. nad 50 do 100 mm | m | 2173 |  | 0
77 | 979087213.S | Nakladanie na dopravné prostriedky pre vodorovnú dopravu vybúraných hmôt | t | 1324.556 |  | 0
78 | 979084216.S | Vodorovná doprava vybúraných hmôt po suchu bez naloženia, ale so zložením na vzdialenosť do 5 km | t | 1324.556 |  | 0
79 | 979084219.S | Príplatok k cene za každých ďalších aj začatých 5 km nad 5 km | t | 1324.556 |  | 0
80 | 000300031.S | Geodetické práce - vykonávané po výstavbe zameranie skutočného vyhotovenia stavby | kpl | 1 |  | 0
81 | 000200031.S | Prieskumné práce - archeologická činnosť archeologický prieskum | kpl | 1 |  | 0
82 | 000300013.S | Geodetické práce - vykonávané pred výstavbou určenie priebehu nadzemného alebo podzemného existujúceho aj plánovaného vedenia | km | 4.772 |  | 0
83 | 000300015.S | Prevádzkový poriadok a dokumentácia skutočného vyhotovenia | kpl | 1 |  | 0
84 | 000600011.S | Zariadenie staveniska - prevádzkové kancelárie | kpl | 1 |  | 0
85 | 0006000221.S | Poplatok za skládku sute | t | 1324.556 |  | 0
86 | 000600024.S | Dočasné dopravné značenie | kpl | 1 |  | 0
| 99 | Presun hmôt HSV |  |  |  | 0
87 | 998224111.S | Presun hmôt pre pozemné komunikácie s krytom monolitickým betónovým akejkoľvek dĺžky objektu | t | 9335.898 |  | 0
88 | 998276101 | Presun hmôt pre rúrové vedenie hĺbené z rúr z plast., hmôt alebo sklolamin. v otvorenom výkope | t | 1159.329 |  | 0
| M | Práce a dodávky M |  |  |  | 0
| 23-M | Montáže potrubia |  |  |  | 0
89 | 230011183 | Montáž potrubia z oceľových rúr trieda 11 - 13 D x t 530 x 10 | m | 17.1 |  | 0
90 | 143110000800.S | Rúra oceľová pozdĺžne alebo špirálovite zváraná d 530 mm, hr. steny 10 mm, ozn. 11 373.0 (EN S235JRG1) | m | 17.1 |  | 0
91 | 230200123 | Nasunutie potrubnej sekcie DN 300 do oceľovej chráničky DN 500 | m | 17.1 |  | 0
|  | Celkom |  |  |  | 0