## Rekapitulácia stavby
Export Komplet | [28 empty] | 2.0 | [7 empty] | False | True | {1d707e1d-5323-465b-ac09-84ea33fd60b0}
[20 empty] | >> skryté stĺpce << | [15 empty] | 0,01 | 20
[36 empty] | 0,01 | 20
|  | REKAPITULÁCIA STAVBY | [18 empty] | v --- nižšie sa nachádzajú doplnkové a pomocné údaje k zostavám --- v | [13 empty] | Návod na vyplnenie | 0,001
|  | Kód: |  |  |  |  | 202105201 | [27 empty] | Meniť je možné iba bunky so žltým podfarbením! 1) na prvom liste Rekapitulácie stavby vyplňte v zostave a) Rekapitulácia stavby - údaje o Zhotoviteľovi (prenesú sa do ostatných zostáv aj v iných listoch) b) Rekapitulácia objektov stavby - potrebné Ostatné náklady 2) na vybraných listoch vyplňte v zostave a) Krycí list - údaje o Zhotoviteľovi, pokiaľ sa líšia od údajov o Zhotoviteľovi na Rekapitulácii stavby (údaje se prenesú do ostatných zostav v danom liste) b) Rekapitulácia rozpočtu - potrebné Ostatné náklady c) Celkové náklady za stavbu - ceny na položkách - množstvo, pokiaľ má žlté podfarbenie - a v prípade potreby poznámku (tá je v skrytom stĺpci) | 0,01
|  | Stavba: |  |  |  |  | ZARIADENIE OPATROVATEĽSKEJ SLUŽBY A DENNÝ STACIONÁR V OBJEKTE SÚP. Č. 2845 | [28 empty] | 0,01
|  | JKSO: | [13 empty] | KS: | [19 empty] | 0,01
|  | Miesto: |  |  |  |  | parc. č. C KN 5066/204, k.ú. Snina | [8 empty] | Dátum: |  | 21. 5. 2021 | [17 empty] | 0,01
0,01
|  | Objednávateľ: | [13 empty] | IČO: | [19 empty] | 0,01
|  |  | Mesto Snina | [12 empty] | IČ DPH: | [19 empty] | 0,01
0,01
|  | Zhotoviteľ: | [13 empty] | IČO: |  | Vyplň údaj | [17 empty] | 0,01
|  |  | Vyplň údaj | [12 empty] | IČ DPH: |  | Vyplň údaj | [17 empty] | 0,01
False
|  | Projektant: | [13 empty] | IČO: | [19 empty] | False
|  |  | Ing. Róbert Šmajda | [12 empty] | IČ DPH: | [19 empty] | True
0,01
|  | Spracovateľ: | [13 empty] | IČO: | [19 empty] | 0,01
|  |  | Martin Kofira - KM | [12 empty] | IČ DPH: | [19 empty] | True
Poznámka:
|  | Cena bez DPH | [13 empty] | 0
[8 empty] | Sadzba dane |  |  | Základ dane |  |  |  |  | Výška dane
|  | DPH |  | základná |  |  |  | 20% |  |  | 0 |  |  |  |  | 0
|  |  |  | znížená |  |  |  | 20% |  |  | 0 |  |  |  |  | 0
|  |  |  | zákl. prenesená |  |  |  | 20% |  |  | 0 |  |  |  |  | 0
|  |  |  | zníž. prenesená |  |  |  | 20% |  |  | 0 |  |  |  |  | 0
|  |  |  | nulová |  |  |  | 0% |  |  | 0 |  |  |  |  | 0
|  | Cena s DPH | [6 empty] | v |  |  | EUR |  |  |  | 0
|  | Projektant | [11 empty] | Spracovateľ
|  | Dátum a podpis: | [7 empty] | Pečiatka |  |  |  | Dátum a podpis: |  |  | Pečiatka
|  | Objednávateľ | [11 empty] | Zhotoviteľ
|  | Dátum a podpis: | [7 empty] | Pečiatka |  |  |  | Dátum a podpis: |  |  | Pečiatka
REKAPITULÁCIA OBJEKTOV STAVBY
| Kód: | [6 empty] | 202105201
| Stavba: | [6 empty] | ZARIADENIE OPATROVATEĽSKEJ SLUŽBY A DENNÝ STACIONÁR V OBJEKTE SÚP. Č. 2845
| Miesto: | [6 empty] | parc. č. C KN 5066/204, k.ú. Snina | [6 empty] | Dátum: |  | 21. 5. 2021
| Objednávateľ: | [6 empty] | Mesto Snina | [6 empty] | Projektant: |  | Ing. Róbert Šmajda |  |  |  | Informatívne údaje z listov zákaziek
| Zhotoviteľ: | [13 empty] | Spracovateľ: |  | Martin Kofira - KM
| Kód |  |  |  | Popis | [7 empty] | Cena bez DPH [EUR] |  |  |  |  | Cena s DPH [EUR] | Typ |  | z toho Materiál [EUR] | z toho Montáž [EUR] | z toho Ostat. náklady [EUR] | DPH [EUR] | Normohodiny [h] | DPH základná [EUR] | DPH znížená [EUR] | DPH základná prenesená [EUR] | DPH znížená prenesená [EUR] | Základňa DPH základná | Základňa DPH znížená | Základňa DPH zákl. prenesená | Základňa DPH zníž. prenesená | Základňa DPH nulová
| Náklady z rozpočtov | [11 empty] | 0 |  |  |  |  | 0 |  |  | 0 | 0.39 | 0 | 0 | 0 | 0 | 0 | 0 | 0 | 0 | 0 | 0 | 0 | 0 |  | D | 0 | ###NOIMPORT### | IMPORT | {1d707e1d-5323-465b-ac09-84ea33fd60b0} | {00000000-0000-0000-0000-000000000000}
|  | A |  |  |  | REKONŠTRUKCIA, ROZŠIROVANIE A MODERNIZÁCIE STAVEBNÝCH OBJEKTOV EXISTUJÚCICH ZARIADENÍ | [6 empty] | 0 |  |  |  |  | 0 | STA |  | 0 | 0.39 | 0 | 0 | 0 | 0 | 0 | 0 | 0 | 0 | 0 | 0 | 0 | 0 |  | D | 1 | ###NOIMPORT### | IMPORT | {24891025-0340-40b8-9ddd-6fff201a9c1d} | {1d707e1d-5323-465b-ac09-84ea33fd60b0} | 0
|  |  | 01 |  |  |  | SO 01 - ZOS a DS (VLASTNÝ OBJEKT) | [5 empty] | 0 |  |  |  |  | 0 | Časť |  | 0 | 0.39 | 0 | 0 | 0 | 0 | 0 | 0 | 0 | 0 | 0 | 0 | 0 | 0 |  | D | 2 | ###NOIMPORT### | IMPORT | {6e816be0-2ff2-4e8d-8cdf-d61c655d0b97} | {24891025-0340-40b8-9ddd-6fff201a9c1d}
/ |  |  |  | 01.01a |  |  |  | ASR |  |  |  |  | 0 |  |  |  |  | 0 | Časť |  | 0 | 0.385 | 0 | 0 | 0 | 0 | 0 | 0 | 0 | 0 | 0 | 0 | 0 | 0 |  |  | 3 |  | IMPORT | {0a8e38f2-353d-4b23-b4dd-d20c8f269c16} | {6e816be0-2ff2-4e8d-8cdf-d61c655d0b97}
/ |  |  |  | 01.02 |  |  |  | ELI |  |  |  |  | 0 |  |  |  |  | 0 | Časť |  | 0 | 0 | 0 | 0 | 0 | 0 | 0 | 0 | 0 | 0 | 0 | 0 | 0 | 0 |  |  | 3 |  | IMPORT | {721e7fb0-5807-4143-aa21-5f7a9958e3cb} | {6e816be0-2ff2-4e8d-8cdf-d61c655d0b97}
/ |  |  |  | 01.04 |  |  |  | VZT |  |  |  |  | 0 |  |  |  |  | 0 | Časť |  | 0 | 0 | 0 | 0 | 0 | 0 | 0 | 0 | 0 | 0 | 0 | 0 | 0 | 0 |  |  | 3 |  | IMPORT | {4ea3c7da-8a7f-40c8-bb51-494222a041e8} | {6e816be0-2ff2-4e8d-8cdf-d61c655d0b97}
/ |  |  |  | 01.05 |  |  |  | ZTI |  |  |  |  | 0 |  |  |  |  | 0 | Časť |  | 0 | 0 | 0 | 0 | 0 | 0 | 0 | 0 | 0 | 0 | 0 | 0 | 0 | 0 |  |  | 3 |  | IMPORT | {e429e544-3cdf-4717-9fef-5f7ddd844d5d} | {6e816be0-2ff2-4e8d-8cdf-d61c655d0b97}
/ |  |  | 02 |  |  |  | SO 02 - KANALIZAČNÁ PRÍPOJKA | [5 empty] | 0 |  |  |  |  | 0 | Časť |  | 0 | 0 | 0 | 0 | 0 | 0 | 0 | 0 | 0 | 0 | 0 | 0 | 0 | 0 |  |  | 2 |  | IMPORT | {bc7e55c3-75cd-483c-b0cf-cecd3c324594} | {24891025-0340-40b8-9ddd-6fff201a9c1d}
/ |  |  | 03 |  |  |  | SO 03 - VODOVODNA PRIPOJKA | [5 empty] | 0 |  |  |  |  | 0 | Časť |  | 0 | 0 | 0 | 0 | 0 | 0 | 0 | 0 | 0 | 0 | 0 | 0 | 0 | 0 |  |  | 2 |  | IMPORT | {6e08eb42-f939-4685-935b-d9addd0d01e0} | {24891025-0340-40b8-9ddd-6fff201a9c1d}
/ |  |  | 04 |  |  |  | SO 04 - TEPLOVODNÁ PRÍPOJKA | [5 empty] | 0 |  |  |  |  | 0 | Časť |  | 0 | 0 | 0 | 0 | 0 | 0 | 0 | 0 | 0 | 0 | 0 | 0 | 0 | 0 |  |  | 2 |  | IMPORT | {6fcbae30-36aa-40f2-b296-6d99b89aee7c} | {24891025-0340-40b8-9ddd-6fff201a9c1d}
/ |  |  | 05 |  |  |  | SO 05 - TELEKOMUNIKAČNÁ PRÍPOJKA | [5 empty] | 0 |  |  |  |  | 0 | Časť |  | 0 | 0 | 0 | 0 | 0 | 0 | 0 | 0 | 0 | 0 | 0 | 0 | 0 | 0 |  |  | 2 |  | IMPORT | {18ba980b-30ce-48a8-b36b-11db5ca9e549} | {24891025-0340-40b8-9ddd-6fff201a9c1d}
/ |  |  | 06 |  |  |  | SO 06 - ODBERNÉ ELEKTRICKÉ ZARIADENIE | [5 empty] | 0 |  |  |  |  | 0 | Časť |  | 0 | 0 | 0 | 0 | 0 | 0 | 0 | 0 | 0 | 0 | 0 | 0 | 0 | 0 |  |  | 2 |  | IMPORT | {ac6b4fef-3f70-491f-8c54-0b69834bc0e3} | {24891025-0340-40b8-9ddd-6fff201a9c1d}
/ |  |  | 07 |  |  |  | SO 07 - PRELOŽKA OPTICKÝCH KÁBLOV | [5 empty] | 0 |  |  |  |  | 0 | Časť |  | 0 | 0 | 0 | 0 | 0 | 0 | 0 | 0 | 0 | 0 | 0 | 0 | 0 | 0 |  |  | 2 |  | IMPORT | {dea6a737-f2c9-4968-95cf-6faf4c3df341} | {24891025-0340-40b8-9ddd-6fff201a9c1d}
|  | B |  |  |  | OPATRENIE NA ZVÝŠENIE ENERGETICKEJ HOSPODÁRNOSTI BUDOV | [6 empty] | 0 |  |  |  |  | 0 | STA |  | 0 | 0 | 0 | 0 | 0 | 0 | 0 | 0 | 0 | 0 | 0 | 0 | 0 | 0 |  | D | 1 | ###NOIMPORT### | IMPORT | {559e41f5-31ae-4c1b-8c0e-bd069e7afe3b} | {1d707e1d-5323-465b-ac09-84ea33fd60b0} | 0
|  |  | 02 |  |  |  | SO 01 - ZOS a DS (VLASTNÝ OBJEKT) | [5 empty] | 0 |  |  |  |  | 0 | Časť |  | 0 | 0 | 0 | 0 | 0 | 0 | 0 | 0 | 0 | 0 | 0 | 0 | 0 | 0 |  | D | 2 | ###NOIMPORT### | IMPORT | {c0169745-31ee-46fb-b454-1e3925b3b582} | {559e41f5-31ae-4c1b-8c0e-bd069e7afe3b}
/ |  |  |  | 01.01b |  |  |  | ASR |  |  |  |  | 0 |  |  |  |  | 0 | Časť |  | 0 | 0 | 0 | 0 | 0 | 0 | 0 | 0 | 0 | 0 | 0 | 0 | 0 | 0 |  |  | 3 |  | IMPORT | {e6f1ffc1-61a3-4e50-a510-6083acf9e320} | {c0169745-31ee-46fb-b454-1e3925b3b582}
/ |  |  |  | 01.03 |  |  |  | ÚVK |  |  |  |  | 0 |  |  |  |  | 0 | Časť |  | 0 | 0 | 0 | 0 | 0 | 0 | 0 | 0 | 0 | 0 | 0 | 0 | 0 | 0 |  |  | 3 |  | IMPORT | {8a393621-d11b-4dae-b883-fc46d424654a} | {c0169745-31ee-46fb-b454-1e3925b3b582}

## 01.01a - ASR
[10 empty] | >> skryté stĺpce << | [12 empty] | {0a8e38f2-353d-4b23-b4dd-d20c8f269c16}
0
| KRYCÍ LIST ROZPOČTU | [9 empty] | v --- nižšie sa nachádzajú doplnkové a pomocné údaje k zostavám --- v | [11 empty] | False
Stavba:
ZARIADENIE OPATROVATEĽSKEJ SLUŽBY A DENNÝ STACIONÁR V OBJEKTE SÚP. Č. 2845
Objekt:
A - REKONŠTRUKCIA, ROZŠIROVANIE A MODERNIZÁCIE STAVEBNÝCH OBJEKTOV EXISTUJÚCICH ZARIADENÍ
Časť:
01 - SO 01 - ZOS a DS (VLASTNÝ OBJEKT)
Úroveň 3:
01.01a - ASR
| JKSO: |  |  |  |  | KS:
| Miesto: |  | parc. č. C KN 5066/204, k.ú. Snina |  |  | Dátum: | 21. 5. 2021
| Objednávateľ: |  |  |  |  | IČO:
|  | Mesto Snina |  |  |  | IČ DPH:
| Zhotoviteľ: |  |  |  |  | IČO: | Vyplň údaj
|  | Vyplň údaj |  |  |  | IČ DPH: | Vyplň údaj
| Projektant: |  |  |  |  | IČO:
|  | Ing. Róbert Šmajda |  |  |  | IČ DPH:
| Spracovateľ: |  |  |  |  | IČO:
|  | Martin Kofira - KM |  |  |  | IČ DPH:
Poznámka:
|  | Materiál | [5 empty] | 0
|  | Montáž | [5 empty] | 0.385
| Cena bez DPH | [6 empty] | 0
|  |  | Základ dane |  |  | Sadzba dane |  | Výška dane
| DPH | základná | 0 |  |  | 20% |  | 0
|  | znížená | 0 |  |  | 20% |  | 0
|  | zákl. prenesená | 0 |  |  | 20% |  | 0
|  | zníž. prenesená | 0 |  |  | 20% |  | 0
|  | nulová | 0 |  |  | 0% |  | 0
| Cena s DPH |  |  | v | EUR |  |  | 0
| Projektant |  |  | Spracovateľ
| Dátum a podpis: |  | Pečiatka | Dátum a podpis: |  |  | Pečiatka
| Objednávateľ |  |  | Zhotoviteľ
| Dátum a podpis: |  | Pečiatka | Dátum a podpis: |  |  | Pečiatka
REKAPITULÁCIA ROZPOČTU
Stavba:
ZARIADENIE OPATROVATEĽSKEJ SLUŽBY A DENNÝ STACIONÁR V OBJEKTE SÚP. Č. 2845
Objekt:
A - REKONŠTRUKCIA, ROZŠIROVANIE A MODERNIZÁCIE STAVEBNÝCH OBJEKTOV EXISTUJÚCICH ZARIADENÍ
Časť:
01 - SO 01 - ZOS a DS (VLASTNÝ OBJEKT)
Úroveň 3:
01.01a - ASR
Miesto: |  |  | parc. č. C KN 5066/204, k.ú. Snina |  |  | Dátum: | 21. 5. 2021
Objednávateľ: |  |  | Mesto Snina |  |  | Projektant: | Ing. Róbert Šmajda
Zhotoviteľ: |  |  | Vyplň údaj |  |  | Spracovateľ: | Martin Kofira - KM
Kód dielu - Popis | [5 empty] | Materiál [EUR] | Montáž [EUR] | Cena celkom [EUR]
Náklady z rozpočtu | [5 empty] | 0 | 0.385 | 0 | [15 empty] | -1
| HSV - Práce a dodávky HSV |  |  |  |  | 0 | 0 | 0
| 2 - Zakladanie |  |  |  |  | 0 | 0 | 0
| 3 - Zvislé a kompletné konštrukcie |  |  |  |  | 0 | 0 | 0
| 4 - Vodorovné konštrukcie |  |  |  |  | 0 | 0 | 0
| 5 - Komunikácie |  |  |  |  | 0 | 0 | 0
| 6 - Úpravy povrchov, podlahy, osadenie |  |  |  |  | 0 | 0 | 0
| 9 - Ostatné konštrukcie a práce-búranie |  |  |  |  | 0 | 0 | 0
| 99 - Presun hmôt HSV |  |  |  |  | 0 | 0 | 0
| PSV - Práce a dodávky PSV |  |  |  |  | 0 | 0.385 | 0
| 711 - Izolácie proti vode a vlhkosti |  |  |  |  | 0 | 0 | 0
| 722 - Zdravotechnika - vnútorný vodovod |  |  |  |  | 0 | 0 | 0
| 725 - Zdravotechnika - zariaďovacie predmety |  |  |  |  | 0 | 0 | 0
| 762 - Konštrukcie tesárske |  |  |  |  | 0 | 0 | 0
| 763 - Konštrukcie - drevostavby |  |  |  |  | 0 | 0 | 0
| 764 - Konštrukcie klampiarske |  |  |  |  | 0 | 0 | 0
| 766 - Konštrukcie stolárske |  |  |  |  | 0 | 0.385 | 0
| 767 - Konštrukcie doplnkové kovové |  |  |  |  | 0 | 0 | 0
| 771 - Podlahy z dlaždíc |  |  |  |  | 0 | 0 | 0
| 775 - Podlahy vlysové a parketové |  |  |  |  | 0 | 0 | 0
| 776 - Podlahy povlakové |  |  |  |  | 0 | 0 | 0
| 781 - Obklady |  |  |  |  | 0 | 0 | 0
| 783 - Nátery |  |  |  |  | 0 | 0 | 0
| 784 - Maľby |  |  |  |  | 0 | 0 | 0
ROZPOČET
Stavba:
ZARIADENIE OPATROVATEĽSKEJ SLUŽBY A DENNÝ STACIONÁR V OBJEKTE SÚP. Č. 2845
Objekt:
A - REKONŠTRUKCIA, ROZŠIROVANIE A MODERNIZÁCIE STAVEBNÝCH OBJEKTOV EXISTUJÚCICH ZARIADENÍ
Časť:
01 - SO 01 - ZOS a DS (VLASTNÝ OBJEKT)
Úroveň 3:
01.01a - ASR
Miesto: |  |  | parc. č. C KN 5066/204, k.ú. Snina |  |  | Dátum: | 21. 5. 2021
Objednávateľ: |  |  | Mesto Snina |  |  | Projektant: | Ing. Róbert Šmajda
Zhotoviteľ: |  |  | Vyplň údaj |  |  | Spracovateľ: | Martin Kofira - KM
PČ | Typ | Kód | Popis | MJ | Množstvo | J. materiál [EUR] | J. montáž [EUR] | Cena celkom [EUR] | Cenová sústava |  |  | DPH | J.cena [EUR] | Materiál celkom [EUR] | Montáž celkom [EUR] | J. Nh [h] | Nh celkom [h] | J. hmotnosť [t] | Hmotnosť celkom [t] | J. suť [t] | Suť Celkom [t]
Náklady z rozpočtu | [7 empty] | 0 | [5 empty] | 0 | 0.385 |  | 0 |  | 274.8193 |  | 123.8294 |  | D | -1 | [7 empty] | 0
| D | HSV | Práce a dodávky HSV |  |  |  |  | 0 | [5 empty] | 0 | 0 |  | 0 |  | 241.3646 |  | 96.924 | 1 | D | 0 | ROZPOCET | [6 empty] | 0
| D | 2 | Zakladanie |  |  |  |  | 0 | [5 empty] | 0 | 0 |  | 0 |  | 36.6013 |  | 0 | 1 | D | 1 | ROZPOCET | [6 empty] | 0
1 | K | 271573001 | Násyp pod základové konštrukcie so zhutnením zo štrkopiesku | m3 | 3.765 |  |  | 0 |  |  |  | znížená | 0 | 0 | 0 |  | 0 | 2.07 | 7.7935 | 0 | 0 | 4 | K | 2 | ROZPOCET | 0 | 0 | 0 | 0 | 0 | 2 | 0 | 4 | 2
2 | K | 273321311 | Betón základových dosiek, železový (bez výstuže), tr. C 16/20 | m3 | 1.65 |  |  | 0 |  |  |  | znížená | 0 | 0 | 0 |  | 0 | 2.1941 | 3.6202 | 0 | 0 | 4 | K | 2 | ROZPOCET | 0 | 0 | 0 | 0 | 0 | 2 | 0 | 4 | 4
3 | K | 273361821 | Výstuž základových dosiek z ocele 10505 | t | 0.014 |  |  | 0 |  |  |  | znížená | 0 | 0 | 0 |  | 0 | 1.0193 | 0.01427 | 0 | 0 | 4 | K | 2 | ROZPOCET | 0 | 0 | 0 | 0 | 0 | 2 | 0 | 4 | 6
4 | K | 273362021 | Výstuž základových dosiek zo zvár. sietí KARI | t | 0.048 |  |  | 0 |  |  |  | znížená | 0 | 0 | 0 |  | 0 | 1.2029 | 0.05774 | 0 | 0 | 4 | K | 2 | ROZPOCET | 0 | 0 | 0 | 0 | 0 | 2 | 0 | 4 | 8
5 | K | 274313611 | Betón základových pásov, prostý tr. C 16/20 | m3 | 11.447 |  |  | 0 |  |  |  | znížená | 0 | 0 | 0 |  | 0 | 2.1941 | 25.1155 | 0 | 0 | 4 | K | 2 | ROZPOCET | 0 | 0 | 0 | 0 | 0 | 2 | 0 | 4 | 10
| D | 3 | Zvislé a kompletné konštrukcie |  |  |  |  | 0 | [5 empty] | 0 | 0 |  | 0 |  | 106.3119 |  | 0 | 1 | D | 1 | ROZPOCET | [6 empty] | 0
6 | K | 310238211 | Rozobratie a spätné domurovanie uvoľneného tehlového muriva | m3 | 9.58 |  |  | 0 |  |  |  | znížená | 0 | 0 | 0 |  | 0 | 1.6781 | 16.0758 | 0 | 0 | 4 | K | 2 | ROZPOCET | 0 | 0 | 0 | 0 | 0 | 2 | 0 | 4 | 12
7 | K | 310239211 | Zamurovanie otvoru s plochou nad 1 do 4 m2 v murive nadzákladného tehlami na maltu vápennocementovú | m3 | 0.416 |  |  | 0 |  |  |  | znížená | 0 | 0 | 0 |  | 0 | 1.6781 | 0.69807 | 0 | 0 | 4 | K | 2 | ROZPOCET | 0 | 0 | 0 | 0 | 0 | 2 | 0 | 4 | 14
8 | K | 311234426 | Medzibytová priečka sendvičová z akustických tehál s výplňou z minerálnej vlny pre vzduchovú nepriezvučnosť 57dB hr. 210 mm | m2 | 54.435 |  |  | 0 |  |  |  | znížená | 0 | 0 | 0 |  | 0 | 0.24211 | 13.1793 | 0 | 0 | 4 | K | 2 | ROZPOCET | 0 | 0 | 0 | 0 | 0 | 2 | 0 | 4 | 16
9 | K | 311275662 | Murivo z tvárnic presných hr. 300 mm | m2 | 12.2 |  |  | 0 |  |  |  | znížená | 0 | 0 | 0 |  | 0 | 0.21088 | 2.5727 | 0 | 0 | 4 | K | 2 | ROZPOCET | 0 | 0 | 0 | 0 | 0 | 2 | 0 | 4 | 18
10 | K | 311311911 | Betón nadzákladových múrov prostý tr. C 16/20 | m3 | 6.563 |  |  | 0 |  |  |  | znížená | 0 | 0 | 0 |  | 0 | 2.201 | 14.4452 | 0 | 0 | 4 | K | 2 | ROZPOCET | 0 | 0 | 0 | 0 | 0 | 2 | 0 | 4 | 20
11 | K | 311351101 | Debnenie nadzákladových múrov jednostranné, zhotovenie-dielce | m2 | 5.011 |  |  | 0 |  |  |  | znížená | 0 | 0 | 0 |  | 0 | 0.0033407 | 0.01674 | 0 | 0 | 4 | K | 2 | ROZPOCET | 0 | 0 | 0 | 0 | 0 | 2 | 0 | 4 | 22
12 | K | 311351102 | Debnenie nadzákladových múrov jednostranné, odstránenie-dielce | m2 | 5.011 |  |  | 0 |  |  |  | znížená | 0 | 0 | 0 |  | 0 | 0 | 0 | 0 | 0 | 4 | K | 2 | ROZPOCET | 0 | 0 | 0 | 0 | 0 | 2 | 0 | 4 | 24
13 | K | 311351105 | Debnenie nadzákladových múrov obojstranné zhotovenie-dielce | m2 | 54.285 |  |  | 0 |  |  |  | znížená | 0 | 0 | 0 |  | 0 | 0.00154 | 0.0836 | 0 | 0 | 4 | K | 2 | ROZPOCET | 0 | 0 | 0 | 0 | 0 | 2 | 0 | 4 | 26
14 | K | 311351106 | Debnenie nadzákladových múrov obojstranné odstránenie-dielce | m2 | 54.285 |  |  | 0 |  |  |  | znížená | 0 | 0 | 0 |  | 0 | 0 | 0 | 0 | 0 | 4 | K | 2 | ROZPOCET | 0 | 0 | 0 | 0 | 0 | 2 | 0 | 4 | 28
15 | K | 317165125 | Prekladový trámec šírky 150 mm, výšky 124 mm, dĺžky 2000 mm | ks | 1 |  |  | 0 |  |  |  | znížená | 0 | 0 | 0 |  | 0 | 0.03325 | 0.03325 | 0 | 0 | 4 | K | 2 | ROZPOCET | 0 | 0 | 0 | 0 | 0 | 2 | 0 | 4 | 30
16 | K | 317165301 | Nenosný preklad šírky 100 mm, výšky 249 mm, dĺžky 1250 mm | ks | 1 |  |  | 0 |  |  |  | znížená | 0 | 0 | 0 |  | 0 | 0.02658 | 0.02658 | 0 | 0 | 4 | K | 2 | ROZPOCET | 0 | 0 | 0 | 0 | 0 | 2 | 0 | 4 | 32
17 | K | 317165303 | Nenosný preklad šírky 150 mm, výšky 249 mm, dĺžky 1250 mm | ks | 14 |  |  | 0 |  |  |  | znížená | 0 | 0 | 0 |  | 0 | 0.03987 | 0.55818 | 0 | 0 | 4 | K | 2 | ROZPOCET | 0 | 0 | 0 | 0 | 0 | 2 | 0 | 4 | 34
18 | K | 317321311 | Betón prekladov železový (bez výstuže) tr. C 16/20 | m3 | 0.185 |  |  | 0 |  |  |  | znížená | 0 | 0 | 0 |  | 0 | 2.201 | 0.40718 | 0 | 0 | 4 | K | 2 | ROZPOCET | 0 | 0 | 0 | 0 | 0 | 2 | 0 | 4 | 36
19 | K | 317351107 | Debnenie prekladu vrátane podpornej konštrukcie výšky do 4 m zhotovenie | m2 | 2.405 |  |  | 0 |  |  |  | znížená | 0 | 0 | 0 |  | 0 | 0.0072516 | 0.01744 | 0 | 0 | 4 | K | 2 | ROZPOCET | 0 | 0 | 0 | 0 | 0 | 2 | 0 | 4 | 38
20 | K | 317351108 | Debnenie prekladu vrátane podpornej konštrukcie výšky do 4 m odstránenie | m2 | 2.405 |  |  | 0 |  |  |  | znížená | 0 | 0 | 0 |  | 0 | 0 | 0 | 0 | 0 | 4 | K | 2 | ROZPOCET | 0 | 0 | 0 | 0 | 0 | 2 | 0 | 4 | 40
21 | K | 317361821 | Výstuž prekladov z ocele 10505 | t | 0.036 |  |  | 0 |  |  |  | znížená | 0 | 0 | 0 |  | 0 | 1.0114 | 0.03641 | 0 | 0 | 4 | K | 2 | ROZPOCET | 0 | 0 | 0 | 0 | 0 | 2 | 0 | 4 | 42
22 | K | 317944311 | Valcované nosníky dodatočne osadzované do pripravených otvorov do č.12 | t | 0.153 |  |  | 0 |  |  |  | znížená | 0 | 0 | 0 |  | 0 | 1.09 | 0.16677 | 0 | 0 | 4 | K | 2 | ROZPOCET | 0 | 0 | 0 | 0 | 0 | 2 | 0 | 4 | 44
23 | K | 317944313 | Valcované nosníky dodatočne osadzované do pripravených otvorov č.14 až 22 | t | 0.466 |  |  | 0 |  |  |  | znížená | 0 | 0 | 0 |  | 0 | 1.09 | 0.50794 | 0 | 0 | 4 | K | 2 | ROZPOCET | 0 | 0 | 0 | 0 | 0 | 2 | 0 | 4 | 46
24 | M | 553420000000 | Ostatný spojovací materiál | kg | 51.5 |  |  | 0 |  |  |  | znížená | 0 | 0 | 0 |  | 0 | 0.0008499 | 0.04377 | 0 | 0 | 8 | M | 2 | ROZPOCET | 0 | 0 | 0 | 0 | 0 | 2 | 0 | 4 | 48
25 | K | 340238235 | Zamurovanie otvorov plochy od 0,25 do 1 m2 tvárnicami hr. 150 mm | m2 | 0.777 |  |  | 0 |  |  |  | znížená | 0 | 0 | 0 |  | 0 | 0.10466 | 0.08132 | 0 | 0 | 4 | K | 2 | ROZPOCET | 0 | 0 | 0 | 0 | 0 | 2 | 0 | 4 | 50
26 | K | 340238237 | Zamurovanie otvorov plochy od 0,25 do 1 m2 tvárnicami hr. 250 mm | m2 | 0.525 |  |  | 0 |  |  |  | znížená | 0 | 0 | 0 |  | 0 | 0.22314 | 0.11715 | 0 | 0 | 4 | K | 2 | ROZPOCET | 0 | 0 | 0 | 0 | 0 | 2 | 0 | 4 | 52
27 | K | 340238240 | Zamurovanie otvorov plochy od 0,25 do 1 m2 tvárnicami hr. 500 mm | m2 | 3.76 |  |  | 0 |  |  |  | znížená | 0 | 0 | 0 |  | 0 | 0.23322 | 0.87691 | 0 | 0 | 4 | K | 2 | ROZPOCET | 0 | 0 | 0 | 0 | 0 | 2 | 0 | 4 | 54
28 | K | 340239237 | Zamurovanie otvorov plochy nad 1 do 4 m2 tvárnicami hr. 250 mm | m2 | 7.35 |  |  | 0 |  |  |  | znížená | 0 | 0 | 0 |  | 0 | 0.22314 | 1.6401 | 0 | 0 | 4 | K | 2 | ROZPOCET | 0 | 0 | 0 | 0 | 0 | 2 | 0 | 4 | 56
29 | K | 340239240 | Zamurovanie otvorov plochy nad 1 do 4 m2 tvárnicami hr. 400 mm | m2 | 2.1 |  |  | 0 |  |  |  | znížená | 0 | 0 | 0 |  | 0 | 0.23322 | 0.48976 | 0 | 0 | 4 | K | 2 | ROZPOCET | 0 | 0 | 0 | 0 | 0 | 2 | 0 | 4 | 58
30 | K | 340239241 | Zamurovanie otvorov plochy nad 1 do 4 m2 tvárnicami hr. 500 mm | m2 | 26.901 |  |  | 0 |  |  |  | znížená | 0 | 0 | 0 |  | 0 | 0.23322 | 6.2739 | 0 | 0 | 4 | K | 2 | ROZPOCET | 0 | 0 | 0 | 0 | 0 | 2 | 0 | 4 | 60
31 | K | 340291122 | Dodatočné ukotvenie priečok k tehelným konštrukciam plochými nerezovými kotvami hr. priečky nad 100 mm | m | 112 |  |  | 0 |  |  |  | znížená | 0 | 0 | 0 |  | 0 | 8e-05 | 0.00896 | 0 | 0 | 4 | K | 2 | ROZPOCET | 0 | 0 | 0 | 0 | 0 | 2 | 0 | 4 | 62
32 | K | 342272102 | Priečky z tvárnic presných hr. 100 mm | m2 | 6.256 |  |  | 0 |  |  |  | znížená | 0 | 0 | 0 |  | 0 | 0.071941 | 0.45006 | 0 | 0 | 4 | K | 2 | ROZPOCET | 0 | 0 | 0 | 0 | 0 | 2 | 0 | 4 | 64
33 | K | 342272104 | Priečky z tvárnic presných hr. 150 mm | m2 | 426.351 |  |  | 0 |  |  |  | znížená | 0 | 0 | 0 |  | 0 | 0.10778 | 45.9521 | 0 | 0 | 4 | K | 2 | ROZPOCET | 0 | 0 | 0 | 0 | 0 | 2 | 0 | 4 | 66
34 | K | 346244381 | Plentovanie oceľ. valcov. nosníkov tehlami na maltu pri výške stojiny do 300 mm | m2 | 9.74 |  |  | 0 |  |  |  | znížená | 0 | 0 | 0 |  | 0 | 0.15943 | 1.5529 | 0 | 0 | 4 | K | 2 | ROZPOCET | 0 | 0 | 0 | 0 | 0 | 2 | 0 | 4 | 68
| D | 4 | Vodorovné konštrukcie |  |  |  |  | 0 | [5 empty] | 0 | 0 |  | 0 |  | 8.3999 |  | 0 | 1 | D | 1 | ROZPOCET | [6 empty] | 0
35 | K | 411321313 | Betón stropov doskových a trámových, železový tr. C 16/20 | m3 | 1.402 |  |  | 0 |  |  |  | znížená | 0 | 0 | 0 |  | 0 | 2.2129 | 3.1025 | 0 | 0 | 4 | K | 2 | ROZPOCET | 0 | 0 | 0 | 0 | 0 | 2 | 0 | 4 | 70
36 | K | 411351101 | Debnenie stropov doskových zhotovenie-dielce | m2 | 8.208 |  |  | 0 |  |  |  | znížená | 0 | 0 | 0 |  | 0 | 0.0011306 | 0.00928 | 0 | 0 | 4 | K | 2 | ROZPOCET | 0 | 0 | 0 | 0 | 0 | 2 | 0 | 4 | 72
37 | K | 411351102 | Debnenie stropov doskových odstránenie-dielce | m2 | 8.208 |  |  | 0 |  |  |  | znížená | 0 | 0 | 0 |  | 0 | 0 | 0 | 0 | 0 | 4 | K | 2 | ROZPOCET | 0 | 0 | 0 | 0 | 0 | 2 | 0 | 4 | 74
38 | K | 411354171 | Podporná konštrukcia stropov výšky do 4 m pre zaťaženie do 5 kPa zhotovenie | m2 | 7.63 |  |  | 0 |  |  |  | znížená | 0 | 0 | 0 |  | 0 | 0.0022805 | 0.0174 | 0 | 0 | 4 | K | 2 | ROZPOCET | 0 | 0 | 0 | 0 | 0 | 2 | 0 | 4 | 76
39 | K | 411354172 | Podporná konštrukcia stropov výšky do 4 m pre zaťaženie do 5 kPa odstránenie | m2 | 7.63 |  |  | 0 |  |  |  | znížená | 0 | 0 | 0 |  | 0 | 0 | 0 | 0 | 0 | 4 | K | 2 | ROZPOCET | 0 | 0 | 0 | 0 | 0 | 2 | 0 | 4 | 78
40 | K | 411354181 | Príplatok pre výšku nad 4 m podpornej konštrukcii stropov pre zaťaženie do 5 kPa zhotovenie | m2 | 2.8 |  |  | 0 |  |  |  | znížená | 0 | 0 | 0 |  | 0 | 0.0001 | 0.00028 | 0 | 0 | 4 | K | 2 | ROZPOCET | 0 | 0 | 0 | 0 | 0 | 2 | 0 | 4 | 80
41 | K | 411354182 | Príplatok pre výšku nad 4 m podpornej konštrukcii stropov pre zaťaženie do 5 kPa odstránenie | m2 | 2.8 |  |  | 0 |  |  |  | znížená | 0 | 0 | 0 |  | 0 | 0 | 0 | 0 | 0 | 4 | K | 2 | ROZPOCET | 0 | 0 | 0 | 0 | 0 | 2 | 0 | 4 | 82
42 | K | 411361821 | Výstuž stropov doskových, trámových, vložkových,konzolových alebo balkónových, 10505 | t | 0.081 |  |  | 0 |  |  |  | znížená | 0 | 0 | 0 |  | 0 | 1.0163 | 0.08232 | 0 | 0 | 4 | K | 2 | ROZPOCET | 0 | 0 | 0 | 0 | 0 | 2 | 0 | 4 | 84
43 | K | 411361920 | Montážné kotvy - odnímateľný hák - kotva K1 | ks | 3 |  |  | 0 |  |  |  | znížená | 0 | 0 | 0 |  | 0 | 1.0531 | 3.1591 | 0 | 0 | 4 | K | 2 | ROZPOCET | 0 | 0 | 0 | 0 | 0 | 2 | 0 | 4 | 86
44 | K | 430321315 | Schodiskové konštrukcie, betón železový tr. C 20/25 | m3 | 0.868 |  |  | 0 |  |  |  | znížená | 0 | 0 | 0 |  | 0 | 2.2406 | 1.9448 | 0 | 0 | 4 | K | 2 | ROZPOCET | 0 | 0 | 0 | 0 | 0 | 2 | 0 | 4 | 88
45 | K | 430361821 | Výstuž schodiskových konštrukcií z betonárskej ocele 10505 | t | 0.035 |  |  | 0 |  |  |  | znížená | 0 | 0 | 0 |  | 0 | 1.0166 | 0.03558 | 0 | 0 | 4 | K | 2 | ROZPOCET | 0 | 0 | 0 | 0 | 0 | 2 | 0 | 4 | 90
46 | K | 430362021 | Výstuž schodiskových konštrukcií zo zváraných sietí z drôtov typu KARI | t | 0.014 |  |  | 0 |  |  |  | znížená | 0 | 0 | 0 |  | 0 | 1.2029 | 0.01684 | 0 | 0 | 4 | K | 2 | ROZPOCET | 0 | 0 | 0 | 0 | 0 | 2 | 0 | 4 | 92
47 | K | 431351121 | Debnenie do 4 m výšky - podest a podstupňových dosiek pôdorysne priamočiarych zhotovenie | m2 | 3.083 |  |  | 0 |  |  |  | znížená | 0 | 0 | 0 |  | 0 | 0.0084593 | 0.02608 | 0 | 0 | 4 | K | 2 | ROZPOCET | 0 | 0 | 0 | 0 | 0 | 2 | 0 | 4 | 94
48 | K | 431351122 | Debnenie do 4 m výšky - podest a podstupňových dosiek pôdorysne priamočiarych odstránenie | m2 | 3.083 |  |  | 0 |  |  |  | znížená | 0 | 0 | 0 |  | 0 | 0 | 0 | 0 | 0 | 4 | K | 2 | ROZPOCET | 0 | 0 | 0 | 0 | 0 | 2 | 0 | 4 | 96
49 | K | 434351141 | Debnenie stupňov na podstupňovej doske alebo na teréne pôdorysne priamočiarych zhotovenie | m2 | 1.312 |  |  | 0 |  |  |  | znížená | 0 | 0 | 0 |  | 0 | 0.0043064 | 0.00565 | 0 | 0 | 4 | K | 2 | ROZPOCET | 0 | 0 | 0 | 0 | 0 | 2 | 0 | 4 | 98
50 | K | 434351142 | Debnenie stupňov na podstupňovej doske alebo na teréne pôdorysne priamočiarych odstránenie | m2 | 1.312 |  |  | 0 |  |  |  | znížená | 0 | 0 | 0 |  | 0 | 0 | 0 | 0 | 0 | 4 | K | 2 | ROZPOCET | 0 | 0 | 0 | 0 | 0 | 2 | 0 | 4 | 100
| D | 5 | Komunikácie |  |  |  |  | 0 | [5 empty] | 0 | 0 |  | 0 |  | 10.4546 |  | 0 | 1 | D | 1 | ROZPOCET | [6 empty] | 0
51 | K | 566902221 | Vyspravenie podkladu po prekopoch inžinierskych sietí plochy nad 15 m2 štrkodrvou, po zhutnení hr. 100 mm | m2 | 19.135 |  |  | 0 |  |  |  | znížená | 0 | 0 | 0 |  | 0 | 0.18907 | 3.6178 | 0 | 0 | 4 | K | 2 | ROZPOCET | 0 | 0 | 0 | 0 | 0 | 2 | 0 | 4 | 102
52 | K | 566902261 | Vyspravenie podkladu po prekopoch inžinierskych sietí plochy nad 15 m2 podkladovým betónom PB I tr. C 20/25 hr. 100 mm | m2 | 19.135 |  |  | 0 |  |  |  | znížená | 0 | 0 | 0 |  | 0 | 0.22763 | 4.3557 | 0 | 0 | 4 | K | 2 | ROZPOCET | 0 | 0 | 0 | 0 | 0 | 2 | 0 | 4 | 104
53 | K | 572953121 | Vyspravenie krytu vozovky po prekopoch nad 15 m2 asfaltovým betónom AC hr. od 30 do 50 mm | m2 | 19.135 |  |  | 0 |  |  |  | znížená | 0 | 0 | 0 |  | 0 | 0.12966 | 2.481 | 0 | 0 | 4 | K | 2 | ROZPOCET | 0 | 0 | 0 | 0 | 0 | 2 | 0 | 4 | 106
| D | 6 | Úpravy povrchov, podlahy, osadenie |  |  |  |  | 0 | [5 empty] | 0 | 0 |  | 0 |  | 75.6036 |  | 0 | 1 | D | 1 | ROZPOCET | [6 empty] | 0
54 | K | 611421211 | Oprava vnútorných vápenných omietok stropov železobetónových rovných tvárnicových a klenieb, opravovaná plocha nad 5 do 10 %,hrubá | m2 | 36.76 |  |  | 0 |  |  |  | znížená | 0 | 0 | 0 |  | 0 | 0.0032399 | 0.1191 | 0 | 0 | 4 | K | 2 | ROZPOCET | 0 | 0 | 0 | 0 | 0 | 2 | 0 | 4 | 108
55 | K | 611460122 | Príprava vnútorného podkladu stropov penetráciou hĺbkovou | m2 | 157.74 |  |  | 0 |  |  |  | znížená | 0 | 0 | 0 |  | 0 | 0.00020001 | 0.03155 | 0 | 0 | 4 | K | 2 | ROZPOCET | 0 | 0 | 0 | 0 | 0 | 2 | 0 | 4 | 110
56 | K | 611460251 | Vnútorná omietka stropov vápennocementová štuková (jemná), hr. 3 mm | m2 | 36.76 |  |  | 0 |  |  |  | znížená | 0 | 0 | 0 |  | 0 | 0.0049499 | 0.18196 | 0 | 0 | 4 | K | 2 | ROZPOCET | 0 | 0 | 0 | 0 | 0 | 2 | 0 | 4 | 112
57 | K | 611481119 | Potiahnutie vnútorných stropov sklotextílnou mriežkou s celoplošným prilepením | m2 | 157.74 |  |  | 0 |  |  |  | znížená | 0 | 0 | 0 |  | 0 | 0.00415 | 0.65462 | 0 | 0 | 4 | K | 2 | ROZPOCET | 0 | 0 | 0 | 0 | 0 | 2 | 0 | 4 | 114
58 | K | 612421211 | Oprava vnútorných vápenných omietok stien, opravovaná plocha nad 5 do 10 %,hrubá | m2 | 1194.324 |  |  | 0 |  |  |  | znížená | 0 | 0 | 0 |  | 0 | 0.00324 | 3.8696 | 0 | 0 | 4 | K | 2 | ROZPOCET | 0 | 0 | 0 | 0 | 0 | 2 | 0 | 4 | 116
59 | K | 612460122 | Príprava vnútorného podkladu stien penetráciou hĺbkovou | m2 | 1194.324 |  |  | 0 |  |  |  | znížená | 0 | 0 | 0 |  | 0 | 0.0002 | 0.23886 | 0 | 0 | 4 | K | 2 | ROZPOCET | 0 | 0 | 0 | 0 | 0 | 2 | 0 | 4 | 118
60 | K | 612460251 | Vnútorná omietka stien vápennocementová štuková (jemná), hr. 3 mm | m2 | 1810.988 |  |  | 0 |  |  |  | znížená | 0 | 0 | 0 |  | 0 | 0.00472 | 8.5479 | 0 | 0 | 4 | K | 2 | ROZPOCET | 0 | 0 | 0 | 0 | 0 | 2 | 0 | 4 | 120
61 | K | 612481119 | Potiahnutie vnútorných stien sklotextílnou mriežkou s celoplošným prilepením | m2 | 2192.808 |  |  | 0 |  |  |  | znížená | 0 | 0 | 0 |  | 0 | 0.00415 | 9.1001 | 0 | 0 | 4 | K | 2 | ROZPOCET | 0 | 0 | 0 | 0 | 0 | 2 | 0 | 4 | 122
62 | K | 631312141 | Doplnenie existujúcich mazanín prostým betónom (s dodaním hmôt) bez poteru rýh v mazaninách | m3 | 2.861 |  |  | 0 |  |  |  | znížená | 0 | 0 | 0 |  | 0 | 2.0952 | 5.9945 | 0 | 0 | 4 | K | 2 | ROZPOCET | 0 | 0 | 0 | 0 | 0 | 2 | 0 | 4 | 124
63 | K | 631313611 | Mazanina z betónu prostého (m3) tr. C 16/20 hr.nad 80 do 120 mm | m3 | 0.252 |  |  | 0 |  |  |  | znížená | 0 | 0 | 0 |  | 0 | 2.1941 | 0.55291 | 0 | 0 | 4 | K | 2 | ROZPOCET | 0 | 0 | 0 | 0 | 0 | 2 | 0 | 4 | 126
64 | K | 632001051 | Zhotovenie jednonásobného penetračného náteru pre potery a stierky | m2 | 653.165 |  |  | 0 |  |  |  | znížená | 0 | 0 | 0 |  | 0 | 0 | 0 | 0 | 0 | 4 | K | 2 | ROZPOCET | 0 | 0 | 0 | 0 | 0 | 2 | 0 | 4 | 128
65 | M | 585520001900 | Penetračný náter pre samonivelizačné potery a sierky | kg | 100.914 |  |  | 0 |  |  |  | znížená | 0 | 0 | 0 |  | 0 | 0.00099996 | 0.10091 | 0 | 0 | 8 | M | 2 | ROZPOCET | 0 | 0 | 0 | 0 | 0 | 2 | 0 | 4 | 130
66 | K | 632450469 | Cementový spádový poter vonkajší hr. do 100 mm | m2 | 29.325 |  |  | 0 |  |  |  | znížená | 0 | 0 | 0 |  | 0 | 0.10042 | 2.9448 | 0 | 0 | 4 | K | 2 | ROZPOCET | 0 | 0 | 0 | 0 | 0 | 2 | 0 | 4 | 132
67 | K | 632452215 | Cementový poter, pevnosti v tlaku 20 MPa, hr. 30 mm | m2 | 324.23 |  |  | 0 |  |  |  | znížená | 0 | 0 | 0 |  | 0 | 0.0618 | 20.0374 | 0 | 0 | 4 | K | 2 | ROZPOCET | 0 | 0 | 0 | 0 | 0 | 2 | 0 | 4 | 134
68 | K | 632452219 | Cementový poter, pevnosti v tlaku 20 MPa, hr. 50 mm | m2 | 1.925 |  |  | 0 |  |  |  | znížená | 0 | 0 | 0 |  | 0 | 0.103 | 0.19828 | 0 | 0 | 4 | K | 2 | ROZPOCET | 0 | 0 | 0 | 0 | 0 | 2 | 0 | 4 | 136
69 | K | 632452649 | Cementová samonivelizačná stierka, pevnosti v tlaku 25 MPa, hr. 10 mm | m2 | 324.23 |  |  | 0 |  |  |  | znížená | 0 | 0 | 0 |  | 0 | 0.01734 | 5.6222 | 0 | 0 | 4 | K | 2 | ROZPOCET | 0 | 0 | 0 | 0 | 0 | 2 | 0 | 4 | 138
70 | K | 632452655 | Cementová samonivelizačná stierka, pevnosti v tlaku 25 MPa, hr. 20 mm | m2 | 328.935 |  |  | 0 |  |  |  | znížená | 0 | 0 | 0 |  | 0 | 0.03468 | 11.4075 | 0 | 0 | 4 | K | 2 | ROZPOCET | 0 | 0 | 0 | 0 | 0 | 2 | 0 | 4 | 140
71 | K | 642942111 | Osadenie oceľovej dverovej zárubne alebo rámu, plochy otvoru do 2,5 m2 | ks | 32 |  |  | 0 |  |  |  | znížená | 0 | 0 | 0 |  | 0 | 0.0175 | 0.56 | 0 | 0 | 4 | K | 2 | ROZPOCET | 0 | 0 | 0 | 0 | 0 | 2 | 0 | 4 | 142
72 | M | 553310008300 | Zárubňa oceľová 600x1970 mm | ks | 12 |  |  | 0 |  |  |  | znížená | 0 | 0 | 0 |  | 0 | 0.0137 | 0.1644 | 0 | 0 | 8 | M | 2 | ROZPOCET | 0 | 0 | 0 | 0 | 0 | 2 | 0 | 4 | 144
73 | M | 553310008700 | Zárubňa oceľová 800x1970 mm | ks | 5 |  |  | 0 |  |  |  | znížená | 0 | 0 | 0 |  | 0 | 0.0143 | 0.0715 | 0 | 0 | 8 | M | 2 | ROZPOCET | 0 | 0 | 0 | 0 | 0 | 2 | 0 | 4 | 146
74 | M | 553310008900 | Zárubňa oceľová 900x1970 mm | ks | 15 |  |  | 0 |  |  |  | znížená | 0 | 0 | 0 |  | 0 | 0.0146 | 0.219 | 0 | 0 | 8 | M | 2 | ROZPOCET | 0 | 0 | 0 | 0 | 0 | 2 | 0 | 4 | 148
75 | K | 642945111 | Osadenie oceľ. zárubní protipož. dverí s obetónov. jednokrídlové do 2,5 m2 | ks | 11 |  |  | 0 |  |  |  | znížená | 0 | 0 | 0 |  | 0 | 0.43841 | 4.8225 | 0 | 0 | 4 | K | 2 | ROZPOCET | 0 | 0 | 0 | 0 | 0 | 2 | 0 | 4 | 150
76 | M | 553310009500 | Zárubňa oceľová 600x1970 mm pre požiarne jednokrídlové dvere | ks | 3 |  |  | 0 |  |  |  | znížená | 0 | 0 | 0 |  | 0 | 0.014 | 0.042 | 0 | 0 | 8 | M | 2 | ROZPOCET | 0 | 0 | 0 | 0 | 0 | 2 | 0 | 4 | 152
77 | M | 553310009700 | Zárubňa oceľová 800x1970 mm pre požiarne jednokrídlové dvere | ks | 6 |  |  | 0 |  |  |  | znížená | 0 | 0 | 0 |  | 0 | 0.015 | 0.09 | 0 | 0 | 8 | M | 2 | ROZPOCET | 0 | 0 | 0 | 0 | 0 | 2 | 0 | 4 | 154
78 | M | 553310009800 | Zárubňa oceľová 900x1970 mm pre požiarne jednokrídlové dvere | ks | 2 |  |  | 0 |  |  |  | znížená | 0 | 0 | 0 |  | 0 | 0.016 | 0.032 | 0 | 0 | 8 | M | 2 | ROZPOCET | 0 | 0 | 0 | 0 | 0 | 2 | 0 | 4 | 156
| D | 9 | Ostatné konštrukcie a práce-búranie |  |  |  |  | 0 | [5 empty] | 0 | 0 |  | 0 |  | 3.9933 |  | 96.924 | 1 | D | 1 | ROZPOCET | [6 empty] | 0
79 | K | 919735113 | Rezanie existujúceho asfaltového krytu alebo bet. podkladu hĺbky nad 100 do 150 mm | m | 50.77 |  |  | 0 |  |  |  | znížená | 0 | 0 | 0 |  | 0 | 0 | 0 | 0 | 0 | 4 | K | 2 | ROZPOCET | 0 | 0 | 0 | 0 | 0 | 2 | 0 | 4 | 158
80 | K | 935114413 | Osadenie odvodňovacieho betónového žľabu univerzálneho s ochrannou hranou vnútornej šírky 100 mm a s roštom triedy C 250 a s napojením na kanalizáciu | m | 12.5 |  |  | 0 |  |  |  | znížená | 0 | 0 | 0 |  | 0 | 0.19332 | 2.4165 | 0 | 0 | 4 | K | 2 | ROZPOCET | 0 | 0 | 0 | 0 | 0 | 2 | 0 | 4 | 160
81 | M | 592270006100 | Čelná, koncová stena D 100 mm | ks | 2 |  |  | 0 |  |  |  | znížená | 0 | 0 | 0 |  | 0 | 0.0003 | 0.0006 | 0 | 0 | 8 | M | 2 | ROZPOCET | 0 | 0 | 0 | 0 | 0 | 2 | 0 | 4 | 162
82 | M | 592270010800 | Mriežkový rošt, rozmer štrbiny MW 30x10 mm, trieda C 250, s rýchlouzáverom, pozinkovaná oceľ, pre žľaby D 100 mm s ochrannou hranou | m | 12.5 |  |  | 0 |  |  |  | znížená | 0 | 0 | 0 |  | 0 | 0.0022 | 0.0275 | 0 | 0 | 8 | M | 2 | ROZPOCET | 0 | 0 | 0 | 0 | 0 | 2 | 0 | 4 | 164
83 | M | 592270019800 | Odvodňovací žľab univerzálny D 100 mm, betónový s hranou | ks | 12.5 |  |  | 0 |  |  |  | znížená | 0 | 0 | 0 |  | 0 | 0.037 | 0.4625 | 0 | 0 | 8 | M | 2 | ROZPOCET | 0 | 0 | 0 | 0 | 0 | 2 | 0 | 4 | 166
84 | K | 941955001 | Lešenie ľahké pracovné pomocné, s výškou lešeňovej podlahy do 1,20 m | m2 | 686.85 |  |  | 0 |  |  |  | znížená | 0 | 0 | 0 |  | 0 | 0.00153 | 1.0509 | 0 | 0 | 4 | K | 2 | ROZPOCET | 0 | 0 | 0 | 0 | 0 | 2 | 0 | 4 | 168
85 | K | 952901111 | Vyčistenie budov pri výške podlaží do 4 m | m2 | 686.85 |  |  | 0 |  |  |  | znížená | 0 | 0 | 0 |  | 0 | 4.9996e-05 | 0.03434 | 0 | 0 | 4 | K | 2 | ROZPOCET | 0 | 0 | 0 | 0 | 0 | 2 | 0 | 4 | 170
86 | K | 962031132 | Búranie priečok alebo vybúranie otvorov plochy nad 4 m2 z tehál pálených, plných alebo dutých hr. do 150 mm, -0,19600t | m2 | 82.814 |  |  | 0 |  |  |  | znížená | 0 | 0 | 0 |  | 0 | 0 | 0 | 0.196 | 16.2315 | 4 | K | 2 | ROZPOCET | 0 | 0 | 0 | 0 | 0 | 2 | 0 | 4 | 172
87 | K | 962081141 | Búranie muriva priečok zo sklenených tvárnic, hr. do 150 mm, -0,08200t | m2 | 20.435 |  |  | 0 |  |  |  | znížená | 0 | 0 | 0 |  | 0 | 0 | 0 | 0.082 | 1.6757 | 4 | K | 2 | ROZPOCET | 0 | 0 | 0 | 0 | 0 | 2 | 0 | 4 | 174
88 | K | 962084121 | Búranie priečok doskových, sadrových,sadrokartónových hr.do 50 mm, -0,10000t | m2 | 14.843 |  |  | 0 |  |  |  | znížená | 0 | 0 | 0 |  | 0 | 0 | 0 | 0.1 | 1.4843 | 4 | K | 2 | ROZPOCET | 0 | 0 | 0 | 0 | 0 | 2 | 0 | 4 | 176
89 | K | 963051113 | Búranie železobetónových stropov doskových hr.nad 80 mm, -2,40000t | m3 | 1.12 |  |  | 0 |  |  |  | znížená | 0 | 0 | 0 |  | 0 | 0 | 0 | 2.4 | 2.688 | 4 | K | 2 | ROZPOCET | 0 | 0 | 0 | 0 | 0 | 2 | 0 | 4 | 178
90 | K | 965043431 | Búranie žb dosiek, podkladov pod dlažby, liatych dlažieb a mazanín,betón s poterom,teracom hr.do 150 mm, plochy do 4 m2 -2,20000t | m3 | 4.719 |  |  | 0 |  |  |  | znížená | 0 | 0 | 0 |  | 0 | 0 | 0 | 2.2 | 10.3818 | 4 | K | 2 | ROZPOCET | 0 | 0 | 0 | 0 | 0 | 2 | 0 | 4 | 180
91 | K | 965081712 | Búranie dlažieb, bez podklad. lôžka z xylolit., alebo keramických dlaždíc hr. do 10 mm, -0,02000t | m2 | 201.61 |  |  | 0 |  |  |  | znížená | 0 | 0 | 0 |  | 0 | 0 | 0 | 0.02 | 4.0322 | 4 | K | 2 | ROZPOCET | 0 | 0 | 0 | 0 | 0 | 2 | 0 | 4 | 182
92 | K | 968024560 | Demontáž dreveného pódia drevenou konštrukciou | m2 | 12.938 |  |  | 0 |  | popis konštrukcie podia |  | znížená | 0 | 0 | 0 |  | 0 | 0 | 0 | 0.181 | 2.3418 | 4 | K | 2 | ROZPOCET | 0 | 0 | 0 | 0 | 0 | 2 | 0 | 4 | 184
93 | K | 968061125 | Vyvesenie dreveného dverného krídla do suti plochy do 2 m2, -0,02400t | ks | 34 |  |  | 0 |  |  |  | znížená | 0 | 0 | 0 |  | 0 | 0 | 0 | 0.024 | 0.816 | 4 | K | 2 | ROZPOCET | 0 | 0 | 0 | 0 | 0 | 2 | 0 | 4 | 186
94 | K | 968072455 | Vybúranie kovových dverových zárubní plochy do 2 m2, -0,07600t | m2 | 39.499 |  |  | 0 |  |  |  | znížená | 0 | 0 | 0 |  | 0 | 0 | 0 | 0.076 | 3.0019 | 4 | K | 2 | ROZPOCET | 0 | 0 | 0 | 0 | 0 | 2 | 0 | 4 | 188
95 | K | 968072456 | Vybúranie kovových dverových zárubní plochy nad 2 m2, -0,06300t | m2 | 10 |  |  | 0 |  |  |  | znížená | 0 | 0 | 0 |  | 0 | 0 | 0 | 0.063 | 0.63 | 4 | K | 2 | ROZPOCET | 0 | 0 | 0 | 0 | 0 | 2 | 0 | 4 | 190
96 | K | 968091280 | Demontáž drevených presklených stien s dverami, -0,06500t | m2 | 26.6 |  |  | 0 |  |  |  | znížená | 0 | 0 | 0 |  | 0 | 0 | 0 | 0.065 | 1.729 | 4 | K | 2 | ROZPOCET | 0 | 0 | 0 | 0 | 0 | 2 | 0 | 4 | 192
97 | K | 971033231 | Vybúranie otvoru v murive tehl. plochy do 0,0225 m2 hr. do 150 mm, -0,00400t | ks | 6 |  |  | 0 |  |  |  | znížená | 0 | 0 | 0 |  | 0 | 0 | 0 | 0.004 | 0.024 | 4 | K | 2 | ROZPOCET | 0 | 0 | 0 | 0 | 0 | 2 | 0 | 4 | 194
98 | K | 971033241 | Vybúranie otvoru v murive tehl. plochy do 0,0225 m2 hr. do 300 mm, -0,00800t | ks | 3 |  |  | 0 |  |  |  | znížená | 0 | 0 | 0 |  | 0 | 0 | 0 | 0.008 | 0.024 | 4 | K | 2 | ROZPOCET | 0 | 0 | 0 | 0 | 0 | 2 | 0 | 4 | 196
99 | K | 971033331 | Vybúranie otvoru v murive tehl. plochy do 0,09 m2 hr. do 150 mm, -0,02600t | ks | 2 |  |  | 0 |  |  |  | znížená | 0 | 0 | 0 |  | 0 | 0 | 0 | 0.026 | 0.052 | 4 | K | 2 | ROZPOCET | 0 | 0 | 0 | 0 | 0 | 2 | 0 | 4 | 198
100 | K | 971033341 | Vybúranie otvoru v murive tehl. plochy do 0,09 m2 hr. do 300 mm, -0,05700t | ks | 2 |  |  | 0 |  |  |  | znížená | 0 | 0 | 0 |  | 0 | 0 | 0 | 0.057 | 0.114 | 4 | K | 2 | ROZPOCET | 0 | 0 | 0 | 0 | 0 | 2 | 0 | 4 | 200
101 | K | 971033541 | Vybúranie otvorov v murive tehl. plochy do 1 m2 hr. do 300 mm, -1,87500t | m3 | 0.268 |  |  | 0 |  |  |  | znížená | 0 | 0 | 0 |  | 0 | 0 | 0 | 1.875 | 0.5025 | 4 | K | 2 | ROZPOCET | 0 | 0 | 0 | 0 | 0 | 2 | 0 | 4 | 202
102 | K | 971033561 | Vybúranie otvorov v murive tehl. plochy do 1 m2 hr. do 600 mm, -1,87500t | m3 | 1.758 |  |  | 0 |  |  |  | znížená | 0 | 0 | 0 |  | 0 | 0 | 0 | 1.875 | 3.2963 | 4 | K | 2 | ROZPOCET | 0 | 0 | 0 | 0 | 0 | 2 | 0 | 4 | 204
103 | K | 971033621 | Vybúranie otvorov v murive tehl. plochy do 4 m2 hr. do 100 mm, -0,18000t | m2 | 17.363 |  |  | 0 |  |  |  | znížená | 0 | 0 | 0 |  | 0 | 0 | 0 | 0.18 | 3.1253 | 4 | K | 2 | ROZPOCET | 0 | 0 | 0 | 0 | 0 | 2 | 0 | 4 | 206
104 | K | 971033631 | Vybúranie otvorov v murive tehl. plochy do 4 m2 hr. do 150 mm, -0,27000t | m2 | 8.33 |  |  | 0 |  |  |  | znížená | 0 | 0 | 0 |  | 0 | 0 | 0 | 0.27 | 2.2491 | 4 | K | 2 | ROZPOCET | 0 | 0 | 0 | 0 | 0 | 2 | 0 | 4 | 208
105 | K | 971033641 | Vybúranie otvorov v murive tehl. plochy do 4 m2 hr. do 300 mm, -1,87500t | m3 | 1.214 |  |  | 0 |  |  |  | znížená | 0 | 0 | 0 |  | 0 | 0 | 0 | 1.875 | 2.2763 | 4 | K | 2 | ROZPOCET | 0 | 0 | 0 | 0 | 0 | 2 | 0 | 4 | 210
106 | K | 971033651 | Vybúranie otvorov v murive tehl. plochy do 4 m2 hr. do 600 mm, -1,87500t | m3 | 7.278 |  |  | 0 |  |  |  | znížená | 0 | 0 | 0 |  | 0 | 0 | 0 | 1.875 | 13.6463 | 4 | K | 2 | ROZPOCET | 0 | 0 | 0 | 0 | 0 | 2 | 0 | 4 | 212
107 | K | 974083114 | Rezanie betónových mazanín existujúcich vystužených hĺbky nad 150 do 200 mm | m | 97.685 |  |  | 0 |  |  |  | znížená | 0 | 0 | 0 |  | 0 | 1.0032e-05 | 0.00098 | 0 | 0 | 4 | K | 2 | ROZPOCET | 0 | 0 | 0 | 0 | 0 | 2 | 0 | 4 | 214
108 | K | 976061111 | Vybúranie drevených zábradlí a madiel, -0,01600t | m | 19.1 |  |  | 0 |  |  |  | znížená | 0 | 0 | 0 |  | 0 | 0 | 0 | 0.016 | 0.3056 | 4 | K | 2 | ROZPOCET | 0 | 0 | 0 | 0 | 0 | 2 | 0 | 4 | 216
109 | K | 978012191 | Otlčenie omietok stropov vnútorných rákosovaných, vápenných alebo vápennocementových v rozsahu do 100 %, -0,05000t | m2 | 307.14 |  |  | 0 |  |  |  | znížená | 0 | 0 | 0 |  | 0 | 0 | 0 | 0.05 | 15.357 | 4 | K | 2 | ROZPOCET | 0 | 0 | 0 | 0 | 0 | 2 | 0 | 4 | 218
110 | K | 978013121 | Otlčenie omietok stien vnútorných vápenných alebo vápennocementových v rozsahu do 10 %, -0,00400t | m2 | 1194.324 |  |  | 0 |  |  |  | znížená | 0 | 0 | 0 |  | 0 | 0 | 0 | 0.004 | 4.7773 | 4 | K | 2 | ROZPOCET | 0 | 0 | 0 | 0 | 0 | 2 | 0 | 4 | 220
111 | K | 978059531 | Odsekanie a odobratie obkladov stien z obkladačiek vnútorných vrátane podkladovej omietky nad 2 m2, -0,06800t | m2 | 90.621 |  |  | 0 |  |  |  | znížená | 0 | 0 | 0 |  | 0 | 0 | 0 | 0.068 | 6.1622 | 4 | K | 2 | ROZPOCET | 0 | 0 | 0 | 0 | 0 | 2 | 0 | 4 | 222
112 | K | 979011111 | Zvislá doprava sutiny a vybúraných hmôt za prvé podlažie nad alebo pod základným podlažím | t | 123.829 |  |  | 0 |  |  |  | znížená | 0 | 0 | 0 |  | 0 | 0 | 0 | 0 | 0 | 4 | K | 2 | ROZPOCET | 0 | 0 | 0 | 0 | 0 | 2 | 0 | 4 | 224
113 | K | 979081111 | Odvoz sutiny a vybúraných hmôt na skládku do 1 km | t | 123.829 |  |  | 0 |  |  |  | znížená | 0 | 0 | 0 |  | 0 | 0 | 0 | 0 | 0 | 4 | K | 2 | ROZPOCET | 0 | 0 | 0 | 0 | 0 | 2 | 0 | 4 | 226
114 | K | 979081121 | Odvoz sutiny a vybúraných hmôt na skládku za každý ďalší 1 km | t | 2352.751 |  |  | 0 |  |  |  | znížená | 0 | 0 | 0 |  | 0 | 0 | 0 | 0 | 0 | 4 | K | 2 | ROZPOCET | 0 | 0 | 0 | 0 | 0 | 2 | 0 | 4 | 228
115 | K | 979082111 | Vnútrostavenisková doprava sutiny a vybúraných hmôt do 10 m | t | 123.829 |  |  | 0 |  |  |  | znížená | 0 | 0 | 0 |  | 0 | 0 | 0 | 0 | 0 | 4 | K | 2 | ROZPOCET | 0 | 0 | 0 | 0 | 0 | 2 | 0 | 4 | 230
116 | K | 979082121 | Vnútrostavenisková doprava sutiny a vybúraných hmôt za každých ďalších 5 m | t | 247.658 |  |  | 0 |  |  |  | znížená | 0 | 0 | 0 |  | 0 | 0 | 0 | 0 | 0 | 4 | K | 2 | ROZPOCET | 0 | 0 | 0 | 0 | 0 | 2 | 0 | 4 | 232
117 | K | 979089012 | Poplatok za skladovanie - betón, tehly, dlaždice a pod. (17 01 ), ostatné | t | 64.805 |  |  | 0 |  | zmena množstva |  | znížená | 0 | 0 | 0 |  | 0 | 0 | 0 | 0 | 0 | 4 | K | 2 | ROZPOCET | 0 | 0 | 0 | 0 | 0 | 2 | 0 | 4 | 234
118 | K | 979089112 | Poplatok za skladovanie - drevo, sklo, plasty (17 02 ), ostatné | t | 27.987 |  |  | 0 |  | doplnena pol. rozdelenie podľa druhu |  | znížená | 0 | 0 | 0 |  | 0 | 0 | 0 | 0 | 0 | 4 | K | 2 | ROZPOCET | 0 | 0 | 0 | 0 | 0 | 2 | 0 | 4 | 1483690728
119 | K | 979089312 | Poplatok za skladovanie - kovy, plehy (meď, bronz, mosadz atď.) (17 04 ), ostatné | t | 8.897 |  |  | 0 |  | doplnena pol. rozdelenie podľa druhu |  | znížená | 0 | 0 | 0 |  | 0 | 0 | 0 | 0 | 0 | 4 | K | 2 | ROZPOCET | 0 | 0 | 0 | 0 | 0 | 2 | 0 | 4 | 389721052
120 | K | 979089512 | Poplatok za skladovanie - stavebné materiály na báze sadry (17 08 ), ostatné | t | 1.484 |  |  | 0 |  | doplnena pol. rozdelenie podľa druhu |  | znížená | 0 | 0 | 0 |  | 0 | 0 | 0 | 0 | 0 | 4 | K | 2 | ROZPOCET | 0 | 0 | 0 | 0 | 0 | 2 | 0 | 4 | 1348041132
121 | K | 979089612 | Poplatok za skladovanie - iné odpady zo stavieb a demolácií (17 09), ostatné | t | 20.656 |  |  | 0 |  | doplnena pol. rozdelenie podľa druhu |  | znížená | 0 | 0 | 0 |  | 0 | 0 | 0 | 0 | 0 | 4 | K | 2 | ROZPOCET | 0 | 0 | 0 | 0 | 0 | 2 | 0 | 4 | 1593242430
| D | 99 | Presun hmôt HSV |  |  |  |  | 0 | [5 empty] | 0 | 0 |  | 0 |  | 0 |  | 0 | 1 | D | 1 | ROZPOCET | [6 empty] | 0
122 | K | 999281111 | Presun hmôt pre opravy a údržbu objektov vrátane vonkajších plášťov výšky do 25 m | t | 241.365 |  |  | 0 |  |  |  | znížená | 0 | 0 | 0 |  | 0 | 0 | 0 | 0 | 0 | 4 | K | 2 | ROZPOCET | 0 | 0 | 0 | 0 | 0 | 2 | 0 | 4 | 236
| D | PSV | Práce a dodávky PSV |  |  |  |  | 0 | [5 empty] | 0 | 0.385 |  | 0 |  | 33.4547 |  | 26.9054 | 2 | D | 0 | ROZPOCET | [6 empty] | 0
| D | 711 | Izolácie proti vode a vlhkosti |  |  |  |  | 0 | [5 empty] | 0 | 0 |  | 0 |  | 0.3406 |  | 0 | 2 | D | 1 | ROZPOCET | [6 empty] | 0
123 | K | 711111001 | Zhotovenie izolácie proti zemnej vlhkosti vodorovná náterom penetračným za studena | m2 | 43.524 |  |  | 0 |  |  |  | znížená | 0 | 0 | 0 |  | 0 | 0 | 0 | 0 | 0 | 16 | K | 2 | ROZPOCET | 0 | 0 | 0 | 0 | 0 | 2 | 0 | 16 | 238
124 | M | 246170000900 | Lak asfaltový ALP-PENETRAL SN v sudoch | t | 0.013 |  |  | 0 |  |  |  | znížená | 0 | 0 | 0 |  | 0 | 1 | 0.013 | 0 | 0 | 32 | M | 2 | ROZPOCET | 0 | 0 | 0 | 0 | 0 | 2 | 0 | 16 | 240
125 | K | 711112001 | Zhotovenie izolácie proti zemnej vlhkosti zvislá penetračným náterom za studena | m2 | 5.011 |  |  | 0 |  |  |  | znížená | 0 | 0 | 0 |  | 0 | 0 | 0 | 0 | 0 | 16 | K | 2 | ROZPOCET | 0 | 0 | 0 | 0 | 0 | 2 | 0 | 16 | 242
126 | M | 246170000900 | Lak asfaltový ALP-PENETRAL SN v sudoch | t | 0.002 |  |  | 0 |  |  |  | znížená | 0 | 0 | 0 |  | 0 | 1 | 0.002 | 0 | 0 | 32 | M | 2 | ROZPOCET | 0 | 0 | 0 | 0 | 0 | 2 | 0 | 16 | 244
127 | K | 711132107 | Zhotovenie izolácie proti zemnej vlhkosti nopovou fóloiu položenou voľne na ploche zvislej | m2 | 25.673 |  |  | 0 |  |  |  | znížená | 0 | 0 | 0 |  | 0 | 7.985e-05 | 0.00205 | 0 | 0 | 16 | K | 2 | ROZPOCET | 0 | 0 | 0 | 0 | 0 | 2 | 0 | 16 | 246
128 | M | 283230002700 | Nopová HDPE fólia proti zemnej vlhkosti s radónovou ochranou, pre spodnú stavbu | m2 | 29.524 |  |  | 0 |  |  |  | znížená | 0 | 0 | 0 |  | 0 | 0.0020001 | 0.05905 | 0 | 0 | 32 | M | 2 | ROZPOCET | 0 | 0 | 0 | 0 | 0 | 2 | 0 | 16 | 248
129 | K | 711141559 | Zhotovenie izolácie proti zemnej vlhkosti a tlakovej vode vodorovná NAIP pritavením | m2 | 43.524 |  |  | 0 |  |  |  | znížená | 0 | 0 | 0 |  | 0 | 0.00053993 | 0.0235 | 0 | 0 | 16 | K | 2 | ROZPOCET | 0 | 0 | 0 | 0 | 0 | 2 | 0 | 16 | 250
130 | M | 628310001000 | Pás asfaltový HYDROBIT V 60 S 35 pre spodné vrstvy hydroizolačných systémov | m2 | 50.053 |  |  | 0 |  |  |  | znížená | 0 | 0 | 0 |  | 0 | 0.0042501 | 0.21273 | 0 | 0 | 32 | M | 2 | ROZPOCET | 0 | 0 | 0 | 0 | 0 | 2 | 0 | 16 | 252
131 | K | 711142559 | Zhotovenie izolácie proti zemnej vlhkosti a tlakovej vode zvislá NAIP pritavením | m2 | 5.011 |  |  | 0 |  |  |  | znížená | 0 | 0 | 0 |  | 0 | 0.00054081 | 0.00271 | 0 | 0 | 16 | K | 2 | ROZPOCET | 0 | 0 | 0 | 0 | 0 | 2 | 0 | 16 | 254
132 | M | 628310001000 | Pás asfaltový HYDROBIT V 60 S 35 pre spodné vrstvy hydroizolačných systémov | m2 | 6.013 |  |  | 0 |  |  |  | znížená | 0 | 0 | 0 |  | 0 | 0.0042501 | 0.025556 | 0 | 0 | 32 | M | 2 | ROZPOCET | 0 | 0 | 0 | 0 | 0 | 2 | 0 | 16 | 256
133 | K | 998711102 | Presun hmôt pre izoláciu proti vode v objektoch výšky nad 6 do 12 m | t | 0.341 |  |  | 0 |  |  |  | znížená | 0 | 0 | 0 |  | 0 | 0 | 0 | 0 | 0 | 16 | K | 2 | ROZPOCET | 0 | 0 | 0 | 0 | 0 | 2 | 0 | 16 | 258
| D | 722 | Zdravotechnika - vnútorný vodovod |  |  |  |  | 0 | [5 empty] | 0 | 0 |  | 0 |  | 0.34112 |  | 0 | 2 | D | 1 | ROZPOCET | [6 empty] | 0
134 | K | 722250180 | Montáž hasiaceho prístroja na stenu | ks | 16 |  |  | 0 |  |  |  | znížená | 0 | 0 | 0 |  | 0 | 0 | 0 | 0 | 0 | 16 | K | 2 | ROZPOCET | 0 | 0 | 0 | 0 | 0 | 2 | 0 | 16 | 260
135 | M | 449170000900 | Prenosný hasiaci prístroj ABC 6 kg | ks | 16 |  |  | 0 |  |  |  | znížená | 0 | 0 | 0 |  | 0 | 0.02132 | 0.34112 | 0 | 0 | 32 | M | 2 | ROZPOCET | 0 | 0 | 0 | 0 | 0 | 2 | 0 | 16 | 262
136 | K | 998722102 | Presun hmôt pre vnútorný vodovod v objektoch výšky nad 6 do 12 m | t | 0.341 |  |  | 0 |  |  |  | znížená | 0 | 0 | 0 |  | 0 | 0 | 0 | 0 | 0 | 16 | K | 2 | ROZPOCET | 0 | 0 | 0 | 0 | 0 | 2 | 0 | 16 | 264
| D | 725 | Zdravotechnika - zariaďovacie predmety |  |  |  |  | 0 | [5 empty] | 0 | 0 |  | 0 |  | 0.576 |  | 0.34621 | 2 | D | 1 | ROZPOCET | [6 empty] | 0
137 | K | 725110811 | Demontáž záchoda splachovacieho s nádržou alebo s tlakovým splachovačom, -0,01933t | súb. | 6 |  |  | 0 |  |  |  | znížená | 0 | 0 | 0 |  | 0 | 0.096 | 0.576 | 0.01933 | 0.11598 | 16 | K | 2 | ROZPOCET | 0 | 0 | 0 | 0 | 0 | 2 | 0 | 16 | 266
138 | K | 725122813 | Demontáž pisoára s nádržkou a 1 záchodom, -0,01720t | súb. | 2 |  |  | 0 |  |  |  | znížená | 0 | 0 | 0 |  | 0 | 0 | 0 | 0.0172 | 0.0344 | 16 | K | 2 | ROZPOCET | 0 | 0 | 0 | 0 | 0 | 2 | 0 | 16 | 268
139 | K | 725210821 | Demontáž umývadiel alebo umývadielok bez výtokovej armatúry, -0,01946t | súb. | 4 |  |  | 0 |  |  |  | znížená | 0 | 0 | 0 |  | 0 | 0 | 0 | 0.01946 | 0.07784 | 16 | K | 2 | ROZPOCET | 0 | 0 | 0 | 0 | 0 | 2 | 0 | 16 | 270
140 | K | 725220831 | Demontáž vane, -0.09510t | súb. | 1 |  |  | 0 |  |  |  | znížená | 0 | 0 | 0 |  | 0 | 0 | 0 | 0.0951 | 0.0951 | 16 | K | 2 | ROZPOCET | 0 | 0 | 0 | 0 | 0 | 2 | 0 | 16 | 272
141 | K | 725810811 | Demontáž výtokového ventilu nástenných, -0,00049t | ks | 8 |  |  | 0 |  |  |  | znížená | 0 | 0 | 0 |  | 0 | 0 | 0 | 0.00049 | 0.00392 | 16 | K | 2 | ROZPOCET | 0 | 0 | 0 | 0 | 0 | 2 | 0 | 16 | 274
142 | K | 725820810 | Demontáž batérie drezovej, umývadlovej nástennej, -0,0026t | súb. | 4 |  |  | 0 |  |  |  | znížená | 0 | 0 | 0 |  | 0 | 0 | 0 | 0.0026 | 0.0104 | 16 | K | 2 | ROZPOCET | 0 | 0 | 0 | 0 | 0 | 2 | 0 | 16 | 276
143 | K | 725840870 | Demontáž batérie vaňovej, sprchovej nástennej, -0,00225t | ks | 1 |  |  | 0 |  |  |  | znížená | 0 | 0 | 0 |  | 0 | 0 | 0 | 0.00225 | 0.00225 | 16 | K | 2 | ROZPOCET | 0 | 0 | 0 | 0 | 0 | 2 | 0 | 16 | 278
144 | K | 725860820 | Demontáž jednoduchej zápachovej uzávierky pre zariaďovacie predmety, umývadlá, drezy, práčky a pod. -0,00085t | ks | 6 |  |  | 0 |  |  |  | znížená | 0 | 0 | 0 |  | 0 | 0 | 0 | 0.00085 | 0.0051 | 16 | K | 2 | ROZPOCET | 0 | 0 | 0 | 0 | 0 | 2 | 0 | 16 | 280
145 | K | 725860822 | Demontáž zápachovej uzávierky pre zariaďovacie predmety, vane, sprchy -0,00122t | ks | 1 |  |  | 0 |  |  |  | znížená | 0 | 0 | 0 |  | 0 | 0 | 0 | 0.00122 | 0.00122 | 16 | K | 2 | ROZPOCET | 0 | 0 | 0 | 0 | 0 | 2 | 0 | 16 | 282
146 | K | 998725102 | Presun hmôt pre zariaďovacie predmety v objektoch výšky nad 6 do 12 m | t | 0.576 |  |  | 0 |  |  |  | znížená | 0 | 0 | 0 |  | 0 | 0 | 0 | 0 | 0 | 16 | K | 2 | ROZPOCET | 0 | 0 | 0 | 0 | 0 | 2 | 0 | 16 | 284
| D | 762 | Konštrukcie tesárske |  |  |  |  | 0 | [5 empty] | 0 | 0 |  | 0 |  | 8.7164 |  | 7.712 | 2 | D | 1 | ROZPOCET | [6 empty] | 0
147 | K | 762341003 | Montáž debnenia jednoduchých striech, na krokvy a kontralaty z dosiek s vetracou medzerou | m2 | 482 |  |  | 0 |  |  |  | znížená | 0 | 0 | 0 |  | 0 | 0 | 0 | 0 | 0 | 16 | K | 2 | ROZPOCET | 0 | 0 | 0 | 0 | 0 | 2 | 0 | 16 | 286
148 | M | 605110006900 | Dosky a fošne hr. 25 mm | m3 | 12.05 |  |  | 0 |  |  |  | znížená | 0 | 0 | 0 |  | 0 | 0.55 | 6.6275 | 0 | 0 | 32 | M | 2 | ROZPOCET | 0 | 0 | 0 | 0 | 0 | 2 | 0 | 16 | 288
149 | K | 762341251 | Montáž kontralát pre sklon do 22° | m | 549.9 |  |  | 0 |  |  |  | znížená | 0 | 0 | 0 |  | 0 | 0 | 0 | 0 | 0 | 16 | K | 2 | ROZPOCET | 0 | 0 | 0 | 0 | 0 | 2 | 0 | 16 | 290
150 | M | 605120002800 | Hranoly z mäkkého reziva - kontralaty 60x40 mm | m3 | 1.32 |  |  | 0 |  |  |  | znížená | 0 | 0 | 0 |  | 0 | 0.55 | 0.726 | 0 | 0 | 32 | M | 2 | ROZPOCET | 0 | 0 | 0 | 0 | 0 | 2 | 0 | 16 | 292
151 | K | 762341811 | Demontáž debnenia striech rovných, oblúkových do 60°, z dosiek hrubých, -0.01600t | m2 | 482 |  |  | 0 |  |  |  | znížená | 0 | 0 | 0 |  | 0 | 0 | 0 | 0.016 | 7.712 | 16 | K | 2 | ROZPOCET | 0 | 0 | 0 | 0 | 0 | 2 | 0 | 16 | 294
152 | K | 762395000 | Spojovacie prostriedky pre viazané konštrukcie krovov, debnenie a laťovanie, nadstrešné konštr., spádové kliny - svorky, dosky, klince, pásová oceľ, vruty | m3 | 13.37 |  |  | 0 |  |  |  | znížená | 0 | 0 | 0 |  | 0 | 0.0231 | 0.30885 | 0 | 0 | 16 | K | 2 | ROZPOCET | 0 | 0 | 0 | 0 | 0 | 2 | 0 | 16 | 296
153 | K | 762841140 | Zhotovenie konštrukcie, kotvenie jestvujúceho podhľadu z reziva do 100 cm2 | m | 266 |  |  | 0 |  |  |  | znížená | 0 | 0 | 0 |  | 0 | 0 | 0 | 0 | 0 | 16 | K | 2 | ROZPOCET | 0 | 0 | 0 | 0 | 0 | 2 | 0 | 16 | 298
154 | M | 605110000100 | Hranoly z mäkkého reziva - hranoly 100x50 mm | m3 | 1.33 |  |  | 0 |  |  |  | znížená | 0 | 0 | 0 |  | 0 | 0.55 | 0.7315 | 0 | 0 | 32 | M | 2 | ROZPOCET | 0 | 0 | 0 | 0 | 0 | 2 | 0 | 16 | 300
155 | K | 762895001 | Spojovacie prostriedky pre záklop, stropnice, podbíjanie - klince, svorky, podložky a pod. | kg | 109.71 |  |  | 0 |  |  |  | znížená | 0 | 0 | 0 |  | 0 | 0.00294 | 0.32255 | 0 | 0 | 16 | K | 2 | ROZPOCET | 0 | 0 | 0 | 0 | 0 | 2 | 0 | 16 | 302
156 | K | 998762102 | Presun hmôt pre konštrukcie tesárske v objektoch výšky do 12 m | t | 8.716 |  |  | 0 |  |  |  | znížená | 0 | 0 | 0 |  | 0 | 0 | 0 | 0 | 0 | 16 | K | 2 | ROZPOCET | 0 | 0 | 0 | 0 | 0 | 2 | 0 | 16 | 304
| D | 763 | Konštrukcie - drevostavby |  |  |  |  | 0 | [5 empty] | 0 | 0 |  | 0 |  | 3.1853 |  | 0 | 2 | D | 1 | ROZPOCET | [6 empty] | 0
157 | K | 763135010 | Kazetový SDK podhľad, nosná konštrukcia kovová | m2 | 148.69 |  |  | 0 |  |  |  | znížená | 0 | 0 | 0 |  | 0 | 0.00812 | 1.2074 | 0 | 0 | 16 | K | 2 | ROZPOCET | 0 | 0 | 0 | 0 | 0 | 2 | 0 | 16 | 306
158 | K | 763138220 | Podhľad SDK RB 12.5 mm závesný, dvojúrovňová oceľová podkonštrukcia CD | m2 | 119.43 |  |  | 0 |  |  |  | znížená | 0 | 0 | 0 |  | 0 | 0.01189 | 1.42 | 0 | 0 | 16 | K | 2 | ROZPOCET | 0 | 0 | 0 | 0 | 0 | 2 | 0 | 16 | 308
159 | K | 763138222 | Podhľad SDK RBI 12.5 mm závesný, dvojúrovňová oceľová podkonštrukcia CD | m2 | 39.22 |  |  | 0 |  |  |  | znížená | 0 | 0 | 0 |  | 0 | 0.0122 | 0.47848 | 0 | 0 | 16 | K | 2 | ROZPOCET | 0 | 0 | 0 | 0 | 0 | 2 | 0 | 16 | 310
160 | K | 763161515 | Montáž SDK obkladu - kapotáže (kaslík) r. š. nad 500 do 1000 mm, 1x hrana s rohovou lištou, jednoduché opláštenie doskami hr. 12,5 mm vč. dodávky a náteru | m | 47.16 |  |  | 0 |  |  |  | znížená | 0 | 0 | 0 |  | 0 | 0.00163 | 0.07687 | 0 | 0 | 16 | K | 2 | ROZPOCET | 0 | 0 | 0 | 0 | 0 | 2 | 0 | 16 | 312
161 | K | 763161516 | Montáž SDK obkladu - kapotáže (kaslík) r. š. nad 1000 do 1500 mm, 1x hrana s rohovou lištou, jednoduché opláštenie doskami hr. 12,5 mm vč. dodávky a náteru | m | 1.57 |  |  | 0 |  |  |  | znížená | 0 | 0 | 0 |  | 0 | 0.0016306 | 0.00256 | 0 | 0 | 16 | K | 2 | ROZPOCET | 0 | 0 | 0 | 0 | 0 | 2 | 0 | 16 | 314
162 | K | 763710010 | Ľahká deliaca laminátová sanitárna stena WC kabín vrátane dvoch dverí 600/1970 | m2 | 11.5 |  |  | 0 |  | zmena popisu |  | znížená | 0 | 0 | 0 |  | 0 | 0 | 0 | 0 | 0 | 16 | K | 2 | ROZPOCET | 0 | 0 | 0 | 0 | 0 | 2 | 0 | 16 | 316
163 | K | 998763303 | Presun hmôt pre sádrokartónové konštrukcie v objektoch výšky od 7 do 24 m | t | 3.185 |  |  | 0 |  |  |  | znížená | 0 | 0 | 0 |  | 0 | 0 | 0 | 0 | 0 | 16 | K | 2 | ROZPOCET | 0 | 0 | 0 | 0 | 0 | 2 | 0 | 16 | 318
| D | 764 | Konštrukcie klampiarske |  |  |  |  | 0 | [5 empty] | 0 | 0 |  | 0 |  | 7.0494 |  | 4.9592 | 2 | D | 1 | ROZPOCET | [6 empty] | 0
164 | K | 764171301 | Krytina strešná falcovaná sklon strechy do 30° | m2 | 482 |  |  | 0 |  |  |  | znížená | 0 | 0 | 0 |  | 0 | 0.0103 | 4.9646 | 0 | 0 | 16 | K | 2 | ROZPOCET | 0 | 0 | 0 | 0 | 0 | 2 | 0 | 16 | 320
165 | K | 764311001 | Oddeľovacia štruktúrovaná rohož s integrovanou poistnou hydroizoláciou pre plechové krytiny | m2 | 482 |  |  | 0 |  |  |  | znížená | 0 | 0 | 0 |  | 0 | 0.00047 | 0.22654 | 0 | 0 | 16 | K | 2 | ROZPOCET | 0 | 0 | 0 | 0 | 0 | 2 | 0 | 16 | 322
166 | K | 764312822 | Demontáž krytiny hladkej strešnej z tabúľ, do 30st., -0,00751t | m2 | 482 |  |  | 0 |  |  |  | znížená | 0 | 0 | 0 |  | 0 | 0 | 0 | 0.00751 | 3.6198 | 16 | K | 2 | ROZPOCET | 0 | 0 | 0 | 0 | 0 | 2 | 0 | 16 | 324
167 | K | 764321820 | Demontáž oplechovania ríms vrátane podkladového plechu, do 30° rš 550 mm, -0,00420t | m | 68.5 |  |  | 0 |  |  |  | znížená | 0 | 0 | 0 |  | 0 | 0 | 0 | 0.0042 | 0.2877 | 16 | K | 2 | ROZPOCET | 0 | 0 | 0 | 0 | 0 | 2 | 0 | 16 | 326
168 | K | 764321840 | Demontáž oplechovania atiky vrátane podkladového plechu, do 30° rš 750 mm, -0,00580t | m | 43.2 |  |  | 0 |  |  |  | znížená | 0 | 0 | 0 |  | 0 | 0 | 0 | 0.0058 | 0.25056 | 16 | K | 2 | ROZPOCET | 0 | 0 | 0 | 0 | 0 | 2 | 0 | 16 | 328
169 | K | 764326220 | Oplechovanie z pozinkovaného farbeného PZf plechu, ríms r.š. 550 mm - k05 | m | 68.5 |  |  | 0 |  |  |  | znížená | 0 | 0 | 0 |  | 0 | 0.00416 | 0.28496 | 0 | 0 | 16 | K | 2 | ROZPOCET | 0 | 0 | 0 | 0 | 0 | 2 | 0 | 16 | 330
170 | K | 764331450 | Lemovanie z pozinkovaného farbeného PZf plechu, múrov na strechách s tvrdou krytinou r.š. 500 mm - k06 | m | 86 |  |  | 0 |  |  |  | znížená | 0 | 0 | 0 |  | 0 | 0.00434 | 0.37324 | 0 | 0 | 16 | K | 2 | ROZPOCET | 0 | 0 | 0 | 0 | 0 | 2 | 0 | 16 | 332
171 | K | 764331850 | Demontáž lemovania múrov na strechách s tvrdou krytinou, so sklonom do 30st. rš 400 a 500 mm, -0,00298t | m | 86 |  |  | 0 |  |  |  | znížená | 0 | 0 | 0 |  | 0 | 0 | 0 | 0.00298 | 0.25628 | 16 | K | 2 | ROZPOCET | 0 | 0 | 0 | 0 | 0 | 2 | 0 | 16 | 334
172 | K | 764351403 | Žľaby z pozinkovaného farbeného PZf plechu, pododkvapové štvorhranné r.š. 330 mm - k02 | m | 69 |  |  | 0 |  |  |  | znížená | 0 | 0 | 0 |  | 0 | 0.00395 | 0.27255 | 0 | 0 | 16 | K | 2 | ROZPOCET | 0 | 0 | 0 | 0 | 0 | 2 | 0 | 16 | 336
173 | K | 764351810 | Demontáž žľabov pododkvap. rovných, oblúkových, do 30° rš 250 a 330 mm, -0,00347t | m | 69 |  |  | 0 |  |  |  | znížená | 0 | 0 | 0 |  | 0 | 0 | 0 | 0.00347 | 0.23943 | 16 | K | 2 | ROZPOCET | 0 | 0 | 0 | 0 | 0 | 2 | 0 | 16 | 338
174 | K | 764359431 | Kotlík štvorhranný z pozinkovaného farbeného PZf plechu, pre pododkvapové žľaby - k02a | ks | 4 |  |  | 0 |  |  |  | znížená | 0 | 0 | 0 |  | 0 | 0.00465 | 0.0186 | 0 | 0 | 16 | K | 2 | ROZPOCET | 0 | 0 | 0 | 0 | 0 | 2 | 0 | 16 | 340
175 | K | 764359820 | Demontáž kotlíka oválneho a štvorhranného, so sklonom žľabu do 30st., -0,00320t | ks | 4 |  |  | 0 |  |  |  | znížená | 0 | 0 | 0 |  | 0 | 0 | 0 | 0.0032 | 0.0128 | 16 | K | 2 | ROZPOCET | 0 | 0 | 0 | 0 | 0 | 2 | 0 | 16 | 342
176 | K | 764393440 | Hrebeň strechy z pozinkovaného farbeného PZf plechu, r.š. 500 mm - k04 | m | 34 |  |  | 0 |  |  |  | znížená | 0 | 0 | 0 |  | 0 | 0.00424 | 0.14416 | 0 | 0 | 16 | K | 2 | ROZPOCET | 0 | 0 | 0 | 0 | 0 | 2 | 0 | 16 | 344
177 | K | 764393830 | Demontáž hrebeňa so sklonom do 30st. rš 250 a 400 mm, -0,00197t | m | 34 |  |  | 0 |  |  |  | znížená | 0 | 0 | 0 |  | 0 | 0 | 0 | 0.00197 | 0.06698 | 16 | K | 2 | ROZPOCET | 0 | 0 | 0 | 0 | 0 | 2 | 0 | 16 | 346
178 | K | 764410470 | Oplechovanie parapetov z pozinkovaného farbeného PZf plechu, vrátane rohov r.š. 520 mm - k01 | m | 72 |  |  | 0 |  |  |  | znížená | 0 | 0 | 0 |  | 0 | 0.00435 | 0.3132 | 0 | 0 | 16 | K | 2 | ROZPOCET | 0 | 0 | 0 | 0 | 0 | 2 | 0 | 16 | 348
179 | K | 764410850 | Demontáž oplechovania parapetov rš od 100 do 330 mm, -0,00135t | m | 72 |  |  | 0 |  |  |  | znížená | 0 | 0 | 0 |  | 0 | 0 | 0 | 0.00135 | 0.0972 | 16 | K | 2 | ROZPOCET | 0 | 0 | 0 | 0 | 0 | 2 | 0 | 16 | 350
180 | K | 764430450 | Oplechovanie muriva a atík z pozinkovaného farbeného PZf plechu, vrátane rohov r.š. 670 mm - k07 | m | 43.2 |  |  | 0 |  |  |  | znížená | 0 | 0 | 0 |  | 0 | 0.0051199 | 0.22118 | 0 | 0 | 16 | K | 2 | ROZPOCET | 0 | 0 | 0 | 0 | 0 | 2 | 0 | 16 | 352
181 | K | 764451402 | Zvodové rúry z pozinkovaného farbeného PZf plechu, štvorcové s dĺžkou strany 100 mm - k03 | m | 38 |  |  | 0 |  |  |  | znížená | 0 | 0 | 0 |  | 0 | 0.00431 | 0.16378 | 0 | 0 | 16 | K | 2 | ROZPOCET | 0 | 0 | 0 | 0 | 0 | 2 | 0 | 16 | 354
182 | K | 764451802 | Demontáž odpadových rúr, -0,00338t | m | 38 |  |  | 0 |  |  |  | znížená | 0 | 0 | 0 |  | 0 | 0 | 0 | 0.00338 | 0.12844 | 16 | K | 2 | ROZPOCET | 0 | 0 | 0 | 0 | 0 | 2 | 0 | 16 | 356
183 | K | 764900002 | Paropriepustná fólia pod strešnú krytinu, kontaktná - 135g/m2 | m2 | 555 |  |  | 0 |  |  |  | znížená | 0 | 0 | 0 |  | 0 | 0.00012 | 0.0666 | 0 | 0 | 16 | K | 2 | ROZPOCET | 0 | 0 | 0 | 0 | 0 | 2 | 0 | 16 | 358
184 | K | 998764102 | Presun hmôt pre konštrukcie klampiarske v objektoch výšky nad 6 do 12 m | t | 7.049 |  |  | 0 |  |  |  | znížená | 0 | 0 | 0 |  | 0 | 0 | 0 | 0 | 0 | 16 | K | 2 | ROZPOCET | 0 | 0 | 0 | 0 | 0 | 2 | 0 | 16 | 360
| D | 766 | Konštrukcie stolárske |  |  |  |  | 0 | [5 empty] | 0 | 0.385 |  | 0 |  | 0.11742 |  | 9.163 | 2 | D | 1 | ROZPOCET | [6 empty] | 0
185 | K | 766231001 | Montáž stropných sklápacích schodov do otvoru | ks | 1 |  |  | 0 |  |  |  | znížená | 0 | 0 | 0 |  | 0 | 0.00038 | 0.00038 | 0 | 0 | 16 | K | 2 | ROZPOCET | 0 | 0 | 0 | 0 | 0 | 2 | 0 | 16 | 362
186 | M | 612330000600 | Schody stropné sklápacie zateplené, prírodná doska (PO) - 700x1300 mm - PS | ks | 1 |  |  | 0 |  |  |  | znížená | 0 | 0 | 0 |  | 0 | 0.035 | 0.035 | 0 | 0 | 32 | M | 2 | ROZPOCET | 0 | 0 | 0 | 0 | 0 | 2 | 0 | 16 | 364
187 | K | 766411821 | Demontáž obloženia stien panelmi, palub. doskami, -0,01098t | m2 | 482.773 |  |  | 0 |  |  |  | znížená | 0 | 0 | 0 |  | 0 | 0 | 0 | 0.01098 | 5.3008 | 16 | K | 2 | ROZPOCET | 0 | 0 | 0 | 0 | 0 | 2 | 0 | 16 | 366
188 | K | 766411822 | Demontáž obloženia stien panelmi, podkladových roštov, -0,00800t | m2 | 482.773 |  |  | 0 |  |  |  | znížená | 0 | 0 | 0 |  | 0 | 0 | 0 | 0.008 | 3.8622 | 16 | K | 2 | ROZPOCET | 0 | 0 | 0 | 0 | 0 | 2 | 0 | 16 | 368
189 | K | 766621400 | Montáž okien plastových, hliníkových s hydroizolačnými ISO páskami ( ISO páska exteriérová a interiérová vč. dodávky) | m | 9.6 |  |  | 0 |  |  |  | znížená | 0 | 0 | 0 |  | 0 | 0.00021042 | 0.00202 | 0 | 0 | 16 | K | 2 | ROZPOCET | 0 | 0 | 0 | 0 | 0 | 2 | 0 | 16 | 370
190 | M | 611410005405 | Plastové okno dvojdielne P+V 1200x1200 mm jednoduché zasklenie - O04 | ks | 2 |  |  | 0 |  |  |  | znížená | 0 | 0 | 0 |  | 0 | 0.03 | 0.06 | 0 | 0 | 32 | M | 2 | ROZPOCET | 0 | 0 | 0 | 0 | 0 | 2 | 0 | 16 | 372
191 | K | 766641161 | Montáž dverí plastových, vchodových, vnútorných 1 m obvodu dverí | m | 31.22 |  |  | 0 |  |  |  | znížená | 0 | 0 | 0 |  | 0 | 0.00041992 | 0.01311 | 0 | 0 | 16 | K | 2 | ROZPOCET | 0 | 0 | 0 | 0 | 0 | 2 | 0 | 16 | 374
192 | M | 611830001321 | Dvere vnútorné plastové (resp. hlinikove alebo drevené) atyp. dvojkrídlové - 1700x2020 mm - D9 (EW15/D3-C) | ks | 1 |  |  | 0 |  | Oprava oznacenia položky + popis materialu |  | znížená | 0 | 0 | 0.015 | 0 | 0 | 0 |  |  | 0 | 32 | M | 2 | ROZPOCET | 0 | 0 | 0 | 0 | 0 | 2 | 0 | 16 | 376
193 | M | 611830001322 | Dvere vnútorné plastové atyp. dvojkrídlové - 1700x2020 mm - D10 | ks | 1 |  |  | 0 |  | Oprava oznacenia položky |  | znížená | 0 | 0 | 0.015 | 0 | 0 | 0 |  |  | 0 | 32 | M | 2 | ROZPOCET | 0 | 0 | 0 | 0 | 0 | 2 | 0 | 16 | 378
194 | M | 611830001323 | Dvere vnútorné plastové (resp. hlinikove alebo drevené) atyp. dvojkrídlové - 1700x2020 mm - D10* (EI15/D3-C) | ks | 1 |  |  | 0 |  | Oprava oznacenia položky + popis materialu |  | znížená | 0 | 0 | 0.015 | 0 | 0 | 0 |  |  | 0 | 32 | M | 2 | ROZPOCET | 0 | 0 | 0 | 0 | 0 | 2 | 0 | 16 | 380
195 | M | 611830001324 | Dvere vnútorné plastové atyp. dvojkrídlové + nadsvetlík - 1750x2700 mm - D11 | ks | 1 |  |  | 0 |  | Oprava oznacenia položky |  | znížená | 0 | 0 | 0.015 | 0 | 0 | 0 |  |  | 0 | 32 | M | 2 | ROZPOCET | 0 | 0 | 0 | 0 | 0 | 2 | 0 | 16 | 382
196 | K | 766662112 | Montáž dverového krídla otočného jednokrídlového, do existujúcej zárubne, vrátane kovania | ks | 41 |  |  | 0 |  | Oprava množstva 41ks |  | znížená | 0 | 0 | 0 |  | 0 | 0 | 0 | 0 | 0 | 16 | K | 2 | ROZPOCET | 0 | 0 | 0 | 0 | 0 | 2 | 0 | 16 | 384
197 | M | 611610002900 | Dvere vnútorné jednokrídlové 600x1970 mm, povrch laminát, mechanicky odolné plné vč. kovania - D04 | ks | 1 |  |  | 0 |  | Oprava počtu 1 ks |  | znížená | 0 | 0 | 0.025 | 0 | 0 | 0 |  |  |  | 32 | M | 2 | ROZPOCET | 0 | 0 | 0 | 0 | 0 | 2 | 0 | 16 | 386
198 | M | 611610002901 | Dvere vnútorné jednokrídlové 600x1970 mm, povrch laminát, mechanicky odolné plné vč. kovania - D04* (EI15/D3-C) | ks | 1 |  |  | 0 |  | Oprava počtu 1 ks |  | znížená | 0 | 0 | 0.025 | 0 | 0 | 0 |  |  |  | 32 | M | 2 | ROZPOCET | 0 | 0 | 0 | 0 | 0 | 2 | 0 | 16 | 388
199 | M | 611610002902 | Dvere vnútorné jednokrídlové 600x1970 mm, povrch laminát, mechanicky odolné plné vč. kovania - D03* (EI15/D3-C) | ks | 2 |  |  | 0 |  | Oprava označ položky aj počtu 2 ks | [11 empty] | 32 | M | 2 | ROZPOCET | 0 | 0 | 0 | 0 | 0 | 2 | 0 | 16 | 390
200 | M | 611610002903 | Dvere vnútorné jednokrídlové 600x1970 mm, povrch laminát, mechanicky odolné plné vč. kovania - D03 | ks | 9 |  |  | 0 |  | Oprava označ položky aj počtu 9 ks |  | znížená | 0 | 0 | 0.025 | 0 | 0 | 0 |  |  |  | 32 | M | 2 | ROZPOCET | 0 | 0 | 0 | 0 | 0 | 2 | 0 | 16 | 392
201 | M | 611610002904 | Dvere vnútorné jednokrídlové 800x1970 mm, povrch laminát, mechanicky odolné plné vč. kovania - D05* (EI30/D3-C) | ks | 1 |  |  | 0 |  | Oprava oznac položky |  | znížená | 0 | 0 | 0.025 | 0 | 0 | 0 |  |  |  | 32 | M | 2 | ROZPOCET | 0 | 0 | 0 | 0 | 0 | 2 | 0 | 16 | 394
202 | M | 611610002905 | Dvere vnútorné jednokrídlové 800x1970 mm, povrch laminát, mechanicky odolné plné vč. kovania - D05 | ks | 4 |  |  | 0 |  | Oprava oznac položky |  | znížená | 0 | 0 | 0.025 | 0 | 0 | 0 |  |  |  | 32 | M | 2 | ROZPOCET | 0 | 0 | 0 | 0 | 0 | 2 | 0 | 16 | 396
203 | M | 611610002906 | Dvere vnútorné jednokrídlové 800x1970 mm, povrch laminát, mechanicky odolné plné vč. kovania - D06 | ks | 1 |  |  | 0 |  | Oprava oznac položky |  | znížená | 0 | 0 | 0.025 | 0 | 0 | 0 |  |  |  | 32 | M | 2 | ROZPOCET | 0 | 0 | 0 | 0 | 0 | 2 | 0 | 16 | 398
204 | M | 611610002907 | Dvere vnútorné jednokrídlové 800x1970 mm, povrch laminát, mechanicky odolné plné vč. kovania - D06**(EW15/D3-C) | ks | 1 |  |  | 0 |  | Oprava oznac polozky |  | znížená | 0 | 0 | 0.025 | 0 | 0 | 0 |  |  |  | 32 | M | 2 | ROZPOCET | 0 | 0 | 0 | 0 | 0 | 2 | 0 | 16 | 400
205 | M | 611610002908 | Dvere vnútorné jednokrídlové 800x1970 mm, povrch laminát, mechanicky odolné plné vč. kovania - D06* (EI30/D1) | ks | 4 |  |  | 0 |  | Oprava oznac položky |  | znížená | 0 | 0 | 0.025 | 0 | 0 | 0 |  |  |  | 32 | M | 2 | ROZPOCET | 0 | 0 | 0 | 0 | 0 | 2 | 0 | 16 | 402
206 | M | 611610002909 | Dvere vnútorné jednokrídlové 900x1970 mm, povrch laminát, mechanicky odolné plné vč. kovania - D07* (EW15/D3-C) | ks | 1 |  |  | 0 |  | Oprava oznac položky |  | znížená | 0 | 0 | 0.025 | 0 | 0 | 0 |  |  |  | 32 | M | 2 | ROZPOCET | 0 | 0 | 0 | 0 | 0 | 2 | 0 | 16 | 404
207 | M | 611610002910 | Dvere vnútorné jednokrídlové 900x1970 mm, povrch laminát, mechanicky odolné plné vč. kovania - D07 | ks | 5 |  |  | 0 |  | Oprava oznac položky |  | znížená | 0 | 0 | 0.025 | 0 | 0 | 0 |  |  |  | 32 | M | 2 | ROZPOCET | 0 | 0 | 0 | 0 | 0 | 2 | 0 | 16 | 406
208 | M | 611610002911 | Dvere vnútorné jednokrídlové 900x1970 mm, povrch laminát, mechanicky odolné plné vč. kovania - D08* (EW15/D3-C) | ks | 1 |  |  | 0 |  | Oprava oznac položky |  | znížená | 0 | 0 | 0.025 | 0 | 0 | 0 |  |  |  | 32 | M | 2 | ROZPOCET | 0 | 0 | 0 | 0 | 0 | 2 | 0 | 16 | 408
209 | M | 611610002913 | Dvere vnútorné jednokrídlové 900x1970 mm, povrch laminát, mechanicky odolné plné vč. kovania - D08** (EI30/D3) | ks | 2 |  |  | 0 |  | Nova položky aj počtu 2 ks |  | znížená | 0 | 0 | 0.025 | 0 | 0 | 0 |  |  |  | 32 | M | 2 | ROZPOCET | 0 | 0 | 0 | 0 | 0 | 2 | 0 | 16 | 410
210 | M | 611610002912 | Dvere vnútorné jednokrídlové 900x1970 mm, povrch laminát, mechanicky odolné plné vč. kovania - D08 | ks | 8 |  |  | 0 |  | Oprava počtu -2 ks |  | znížená | 0 | 0 | 0.025 | 0 | 0 | 0 |  |  |  | 32 | M | 2 | ROZPOCET | 0 | 0 | 0 | 0 | 0 | 2 | 0 | 16 | 412
211 | K | 766694142 | Montáž parapetnej dosky plastovej šírky do 300 mm, dĺžky 1000-1600 mm | ks | 4 |  |  | 0 |  |  |  | znížená | 0 | 0 | 0 |  | 0 | 0.00026 | 0.00104 | 0 | 0 | 16 | K | 2 | ROZPOCET | 0 | 0 | 0 | 0 | 0 | 2 | 0 | 16 | 414
212 | M | 611560000400 | Parapetná doska plastová, šírka do 300 mm, komôrková vnútorná | m | 4.8 |  |  | 0 |  |  |  | znížená | 0 | 0 | 0 |  | 0 | 0.0011396 | 0.00547 | 0 | 0 | 32 | M | 2 | ROZPOCET | 0 | 0 | 0 | 0 | 0 | 2 | 0 | 16 | 416
213 | M | 611560000800 | Plastové krytky k vnútorným parapetom plastovým, pár | ks | 4 |  |  | 0 |  |  |  | znížená | 0 | 0 | 0 |  | 0 | 0.0001 | 0.0004 | 0 | 0 | 32 | M | 2 | ROZPOCET | 0 | 0 | 0 | 0 | 0 | 2 | 0 | 16 | 418
214 | K | 998766102 | Presun hmot pre konštrukcie stolárske v objektoch výšky nad 6 do 12 m | t | 1.252 |  |  | 0 |  |  |  | znížená | 0 | 0 | 0 |  | 0 | 0 | 0 | 0 | 0 | 16 | K | 2 | ROZPOCET | 0 | 0 | 0 | 0 | 0 | 2 | 0 | 16 | 420
| D | 767 | Konštrukcie doplnkové kovové |  |  |  |  | 0 | [5 empty] | 0 | 0 |  | 0 |  | 0.26673 |  | 0 | 2 | D | 1 | ROZPOCET | [6 empty] | 0
215 | K | 767163100 | Montáž zábradlia nerezového | m | 17.9 |  |  | 0 |  |  |  | znížená | 0 | 0 | 0 |  | 0 | 0.0017201 | 0.03079 | 0 | 0 | 16 | K | 2 | ROZPOCET | 0 | 0 | 0 | 0 | 0 | 2 | 0 | 16 | 422
216 | M | 553520000800 | Zábradlie nerezové výška 1,00 m, zvislá tyčová výplň fí=20 mm, stĺpiky a madla fí=50 mm - z1 až z5 | m | 17.9 |  |  | 0 |  |  |  | znížená | 0 | 0 | 0 |  | 0 | 0.008 | 0.1432 | 0 | 0 | 32 | M | 2 | ROZPOCET | 0 | 0 | 0 | 0 | 0 | 2 | 0 | 16 | 424
217 | K | 767230070 | Montáž madla nerezového | m | 31.762 |  |  | 0 |  |  |  | znížená | 0 | 0 | 0 |  | 0 | 0.00172 | 0.05463 | 0 | 0 | 16 | K | 2 | ROZPOCET | 0 | 0 | 0 | 0 | 0 | 2 | 0 | 16 | 426
218 | M | 553520003500 | Madlo nerezové rúrkové, d=42 mm, držiak madla á. max.0,8 m, záslepky madla | m | 31.762 |  |  | 0 |  |  |  | znížená | 0 | 0 | 0 |  | 0 | 0.0011999 | 0.03811 | 0 | 0 | 32 | M | 2 | ROZPOCET | 0 | 0 | 0 | 0 | 0 | 2 | 0 | 16 | 428
219 | K | 998767102 | Presun hmôt pre kovové stavebné doplnkové konštrukcie v objektoch výšky nad 6 do 12 m | t | 0.267 |  |  | 0 |  |  |  | znížená | 0 | 0 | 0 |  | 0 | 0 | 0 | 0 | 0 | 16 | K | 2 | ROZPOCET | 0 | 0 | 0 | 0 | 0 | 2 | 0 | 16 | 430
| D | 771 | Podlahy z dlaždíc |  |  |  |  | 0 | [5 empty] | 0 | 0 |  | 0 |  | 9.5463 |  | 0 | 2 | D | 1 | ROZPOCET | [6 empty] | 0
220 | K | 771275107 | Montáž obkladov schodiskových stupňov dlaždicami do tmelu | m2 | 32.097 |  |  | 0 |  |  |  | znížená | 0 | 0 | 0 |  | 0 | 0.0037499 | 0.12036 | 0 | 0 | 16 | K | 2 | ROZPOCET | 0 | 0 | 0 | 0 | 0 | 2 | 0 | 16 | 432
221 | M | 597740000800 | Dlaždice keramické s protišmykovým povrchom pre schodiská | m2 | 32.739 |  |  | 0 |  |  |  | znížená | 0 | 0 | 0 |  | 0 | 0.024 | 0.78574 | 0 | 0 | 32 | M | 2 | ROZPOCET | 0 | 0 | 0 | 0 | 0 | 2 | 0 | 16 | 434
222 | K | 771415003 | Montáž soklíkov z obkladačiek do tmelu | m | 300.016 |  |  | 0 |  |  |  | znížená | 0 | 0 | 0 |  | 0 | 0.00296 | 0.88805 | 0 | 0 | 16 | K | 2 | ROZPOCET | 0 | 0 | 0 | 0 | 0 | 2 | 0 | 16 | 436
223 | M | 597640005900 | Sokel keramický | m | 306.016 |  |  | 0 |  |  |  | znížená | 0 | 0 | 0 |  | 0 | 0.00042001 | 0.12853 | 0 | 0 | 32 | M | 2 | ROZPOCET | 0 | 0 | 0 | 0 | 0 | 2 | 0 | 16 | 438
224 | K | 771415063 | Montáž soklíkov z obkladačiek schodiskových stupňovitých do tmelu | m | 31.96 |  |  | 0 |  |  |  | znížená | 0 | 0 | 0 |  | 0 | 0.0029599 | 0.0946 | 0 | 0 | 16 | K | 2 | ROZPOCET | 0 | 0 | 0 | 0 | 0 | 2 | 0 | 16 | 440
225 | M | 597640005900 | Sokel keramický | m | 32.599 |  |  | 0 |  |  |  | znížená | 0 | 0 | 0 |  | 0 | 0.00042001 | 0.013692 | 0 | 0 | 32 | M | 2 | ROZPOCET | 0 | 0 | 0 | 0 | 0 | 2 | 0 | 16 | 442
226 | K | 771575109 | Montáž podláh z dlaždíc keramických do tmelu | m2 | 488.12 |  |  | 0 |  |  |  | znížená | 0 | 0 | 0 |  | 0 | 0.00385 | 1.8793 | 0 | 0 | 16 | K | 2 | ROZPOCET | 0 | 0 | 0 | 0 | 0 | 2 | 0 | 16 | 444
227 | M | 597740001200 | Dlaždice keramické s protišmykovým povrchom | m2 | 497.882 |  |  | 0 |  |  |  | znížená | 0 | 0 | 0 |  | 0 | 0.01132 | 5.636 | 0 | 0 | 32 | M | 2 | ROZPOCET | 0 | 0 | 0 | 0 | 0 | 2 | 0 | 16 | 446
228 | K | 998771102 | Presun hmôt pre podlahy z dlaždíc v objektoch výšky nad 6 do 12 m | t | 9.546 |  |  | 0 |  |  |  | znížená | 0 | 0 | 0 |  | 0 | 0 | 0 | 0 | 0 | 16 | K | 2 | ROZPOCET | 0 | 0 | 0 | 0 | 0 | 2 | 0 | 16 | 448
| D | 775 | Podlahy vlysové a parketové |  |  |  |  | 0 | [5 empty] | 0 | 0 |  | 0 |  | 0.41284 |  | 4.5499 | 2 | D | 1 | ROZPOCET | [6 empty] | 0
229 | K | 775413120 | Montáž podlahových soklíkov alebo líšt obvodových | m | 136.6 |  |  | 0 |  |  |  | znížená | 0 | 0 | 0 |  | 0 | 1.0029e-05 | 0.00137 | 0 | 0 | 16 | K | 2 | ROZPOCET | 0 | 0 | 0 | 0 | 0 | 2 | 0 | 16 | 450
230 | M | 611990004200 | Lišta soklová | m | 137.966 |  |  | 0 |  |  |  | znížená | 0 | 0 | 0 |  | 0 | 0.00049998 | 0.06898 | 0 | 0 | 32 | M | 2 | ROZPOCET | 0 | 0 | 0 | 0 | 0 | 2 | 0 | 16 | 452
231 | K | 775413250 | Montáž prechodovej lišty | m | 8.695 |  |  | 0 |  |  |  | znížená | 0 | 0 | 0 |  | 0 | 0 | 0 | 0 | 0 | 16 | K | 2 | ROZPOCET | 0 | 0 | 0 | 0 | 0 | 2 | 0 | 16 | 454
232 | M | 611990001500 | Lišta prechodová | m | 8.782 |  |  | 0 |  |  |  | znížená | 0 | 0 | 0 |  | 0 | 0.00031997 | 0.00281 | 0 | 0 | 32 | M | 2 | ROZPOCET | 0 | 0 | 0 | 0 | 0 | 2 | 0 | 16 | 456
233 | K | 775511800 | Demontáž drevených podláh vlysových, mozaikových, parketových, vrátane líšt -0,0150t | m2 | 303.33 |  |  | 0 |  |  |  | znížená | 0 | 0 | 0 |  | 0 | 0 | 0 | 0.015 | 4.5499 | 16 | K | 2 | ROZPOCET | 0 | 0 | 0 | 0 | 0 | 2 | 0 | 16 | 458
234 | K | 775550110 | Montáž podlahy z laminátových a drevených parkiet, click spoj, položená voľne | m2 | 163.12 |  |  | 0 |  |  |  | znížená | 0 | 0 | 0 |  | 0 | 0.002 | 0.32624 | 0 | 0 | 16 | K | 2 | ROZPOCET | 0 | 0 | 0 | 0 | 0 | 2 | 0 | 16 | 460
235 | M | 611980003020 | Podlaha veľkoplošné parkety - plavajúca podlaha | m2 | 166.382 |  |  | 0 |  |  |  | znížená | 0 | 0 | 0 |  | 0 | 0 | 0 | 0 | 0 | 32 | M | 2 | ROZPOCET | 0 | 0 | 0 | 0 | 0 | 2 | 0 | 16 | 462
236 | K | 775592141 | Montáž podložky vyrovnávacej a tlmiacej penovej pod plávajúce podlahy | m2 | 163.12 |  |  | 0 |  |  |  | znížená | 0 | 0 | 0 |  | 0 | 0 | 0 | 0 | 0 | 16 | K | 2 | ROZPOCET | 0 | 0 | 0 | 0 | 0 | 2 | 0 | 16 | 464
237 | M | 283230008600 | Podložka z PE pod plávajúce podlahy | m2 | 168.014 |  |  | 0 |  |  |  | znížená | 0 | 0 | 0 |  | 0 | 7.9993e-05 | 0.01344 | 0 | 0 | 32 | M | 2 | ROZPOCET | 0 | 0 | 0 | 0 | 0 | 2 | 0 | 16 | 466
238 | K | 998775102 | Presun hmôt pre podlahy vlysové a parketové v objektoch výšky nad 6 do 12 m | t | 0.413 |  |  | 0 |  |  |  | znížená | 0 | 0 | 0 |  | 0 | 0 | 0 | 0 | 0 | 16 | K | 2 | ROZPOCET | 0 | 0 | 0 | 0 | 0 | 2 | 0 | 16 | 468
| D | 776 | Podlahy povlakové |  |  |  |  | 0 | [5 empty] | 0 | 0 |  | 0 |  | 0.0875 |  | 0.17501 | 2 | D | 1 | ROZPOCET | [6 empty] | 0
239 | K | 776511810 | Odstránenie povlakových podláh z nášľapnej plochy vrátane soklíkov, -0,00100t | m2 | 175.01 |  |  | 0 |  |  |  | znížená | 0 | 0 | 0 |  | 0 | 0.00049997 | 0.0875 | 0.001 | 0.17501 | 16 | K | 2 | ROZPOCET | 0 | 0 | 0 | 0 | 0 | 2 | 0 | 16 | 470
240 | K | 998776102 | Presun hmôt pre podlahy povlakové v objektoch výšky nad 6 do 12 m | t | 0.088 |  |  | 0 |  |  |  | znížená | 0 | 0 | 0 |  | 0 | 0 | 0 | 0 | 0 | 16 | K | 2 | ROZPOCET | 0 | 0 | 0 | 0 | 0 | 2 | 0 | 16 | 472
| D | 781 | Obklady |  |  |  |  | 0 | [5 empty] | 0 | 0 |  | 0 |  | 1.6802 |  | 0 | 2 | D | 1 | ROZPOCET | [6 empty] | 0
241 | K | 781445103 | Montáž obkladov vnútor. stien z obkladačiek kladených do tmelu | m2 | 381.82 |  |  | 0 |  |  |  | znížená | 0 | 0 | 0 |  | 0 | 0.00335 | 1.2791 | 0 | 0 | 16 | K | 2 | ROZPOCET | 0 | 0 | 0 | 0 | 0 | 2 | 0 | 16 | 474
242 | M | 597640001500 | Obkladačky keramické | m2 | 389.456 |  |  | 0 |  |  |  | znížená | 0 | 0 | 0 |  | 0 | 0.00103 | 0.40114 | 0 | 0 | 32 | M | 2 | ROZPOCET | 0 | 0 | 0 | 0 | 0 | 2 | 0 | 16 | 476
243 | K | 998781102 | Presun hmôt pre obklady keramické v objektoch výšky nad 6 do 12 m | t | 1.68 |  |  | 0 |  |  |  | znížená | 0 | 0 | 0 |  | 0 | 0 | 0 | 0 | 0 | 16 | K | 2 | ROZPOCET | 0 | 0 | 0 | 0 | 0 | 2 | 0 | 16 | 478
| D | 783 | Nátery |  |  |  |  | 0 | [5 empty] | 0 | 0 |  | 0 |  | 0.43787 |  | 0 | 2 | D | 1 | ROZPOCET | [6 empty] | 0
244 | K | 783225100 | Nátery kov.stav.doplnk.konštr. syntetické na vzduchu schnúce dvojnás. 1x s emailov. - 105µm | m2 | 50.955 |  |  | 0 |  |  |  | znížená | 0 | 0 | 0 |  | 0 | 0.00024002 | 0.01223 | 0 | 0 | 16 | K | 2 | ROZPOCET | 0 | 0 | 0 | 0 | 0 | 2 | 0 | 16 | 480
245 | K | 783226100 | Nátery kov.stav.doplnk.konštr. syntetické na vzduchu schnúce základný - 35µm | m2 | 50.955 |  |  | 0 |  |  |  | znížená | 0 | 0 | 0 |  | 0 | 8.0071e-05 | 0.00408 | 0 | 0 | 16 | K | 2 | ROZPOCET | 0 | 0 | 0 | 0 | 0 | 2 | 0 | 16 | 482
246 | K | 783782203 | Nátery tesárskych konštrukcií povrchová impregnácia Bochemitom QB | m2 | 1153.78 |  |  | 0 |  |  |  | znížená | 0 | 0 | 0 |  | 0 | 0.00032 | 0.36921 | 0 | 0 | 16 | K | 2 | ROZPOCET | 0 | 0 | 0 | 0 | 0 | 2 | 0 | 16 | 484
247 | K | 783894612 | Náter farbami ekologickými riediteľnými vodou bielym pre náter sadrokartón. stropov 2x | m2 | 158.65 |  |  | 0 |  |  |  | znížená | 0 | 0 | 0 |  | 0 | 0.00032997 | 0.05235 | 0 | 0 | 16 | K | 2 | ROZPOCET | 0 | 0 | 0 | 0 | 0 | 2 | 0 | 16 | 486
| D | 784 | Maľby |  |  |  |  | 0 | [5 empty] | 0 | 0 |  | 0 |  | 0.69705 |  | 0 | 2 | D | 1 | ROZPOCET | [6 empty] | 0
248 | K | 784402801 | Odstránenie malieb oškrabaním, výšky do 3,80 m | m2 | 1352.064 |  |  | 0 |  |  |  | znížená | 0 | 0 | 0 |  | 0 | 0 | 0 | 0 | 0 | 16 | K | 2 | ROZPOCET | 0 | 0 | 0 | 0 | 0 | 2 | 0 | 16 | 488
249 | K | 784411301 | Pačokovanie vápenným mliekom jednonásobné jemnozrnných podkladov výšky do 3,80 m | m2 | 1968.728 |  |  | 0 |  |  |  | znížená | 0 | 0 | 0 |  | 0 | 0.00012 | 0.23625 | 0 | 0 | 16 | K | 2 | ROZPOCET | 0 | 0 | 0 | 0 | 0 | 2 | 0 | 16 | 490
250 | K | 784452251 | Maľby z maliarskych zmesí, umývateľný interiérový náter na jemnozrnný podklad výšky do 3,80 m | m2 | 315.765 |  |  | 0 |  |  |  | znížená | 0 | 0 | 0 |  | 0 | 0.00036001 | 0.11368 | 0 | 0 | 16 | K | 2 | ROZPOCET | 0 | 0 | 0 | 0 | 0 | 2 | 0 | 16 | 492
251 | K | 784452271 | Maľby z maliarskych zmesí, ručne nanášané dvojnásobné základné na podklad jemnozrnný výšky do 3,80 m | m2 | 1652.963 |  |  | 0 |  |  |  | znížená | 0 | 0 | 0 |  | 0 | 0.00021 | 0.34712 | 0 | 0 | 16 | K | 2 | ROZPOCET | 0 | 0 | 0 | 0 | 0 | 2 | 0 | 16 | 494

## 01.02 - ELI
[10 empty] | >> skryté stĺpce << | [12 empty] | {721e7fb0-5807-4143-aa21-5f7a9958e3cb}
0
| KRYCÍ LIST ROZPOČTU | [9 empty] | v --- nižšie sa nachádzajú doplnkové a pomocné údaje k zostavám --- v | [11 empty] | False
Stavba:
ZARIADENIE OPATROVATEĽSKEJ SLUŽBY A DENNÝ STACIONÁR V OBJEKTE SÚP. Č. 2845
Objekt:
A - REKONŠTRUKCIA, ROZŠIROVANIE A MODERNIZÁCIE STAVEBNÝCH OBJEKTOV EXISTUJÚCICH ZARIADENÍ
Časť:
01 - SO 01 - ZOS a DS (VLASTNÝ OBJEKT)
Úroveň 3:
01.02 - ELI
| JKSO: |  |  |  |  | KS:
| Miesto: |  | parc. č. C KN 5066/204, k.ú. Snina |  |  | Dátum: | 21. 5. 2021
| Objednávateľ: |  |  |  |  | IČO:
|  | Mesto Snina |  |  |  | IČ DPH:
| Zhotoviteľ: |  |  |  |  | IČO: | Vyplň údaj
|  | Vyplň údaj |  |  |  | IČ DPH: | Vyplň údaj
| Projektant: |  |  |  |  | IČO:
|  | Ing. Róbert Šmajda |  |  |  | IČ DPH:
| Spracovateľ: |  |  |  |  | IČO:
|  | Martin Kofira - KM |  |  |  | IČ DPH:
Poznámka:
|  | Materiál | [5 empty] | 0
|  | Montáž | [5 empty] | 0
| Cena bez DPH | [6 empty] | 0
|  |  | Základ dane |  |  | Sadzba dane |  | Výška dane
| DPH | základná | 0 |  |  | 20% |  | 0
|  | znížená | 0 |  |  | 20% |  | 0
|  | zákl. prenesená | 0 |  |  | 20% |  | 0
|  | zníž. prenesená | 0 |  |  | 20% |  | 0
|  | nulová | 0 |  |  | 0% |  | 0
| Cena s DPH |  |  | v | EUR |  |  | 0
| Projektant |  |  | Spracovateľ
| Dátum a podpis: |  | Pečiatka | Dátum a podpis: |  |  | Pečiatka
| Objednávateľ |  |  | Zhotoviteľ
| Dátum a podpis: |  | Pečiatka | Dátum a podpis: |  |  | Pečiatka
REKAPITULÁCIA ROZPOČTU
Stavba:
ZARIADENIE OPATROVATEĽSKEJ SLUŽBY A DENNÝ STACIONÁR V OBJEKTE SÚP. Č. 2845
Objekt:
A - REKONŠTRUKCIA, ROZŠIROVANIE A MODERNIZÁCIE STAVEBNÝCH OBJEKTOV EXISTUJÚCICH ZARIADENÍ
Časť:
01 - SO 01 - ZOS a DS (VLASTNÝ OBJEKT)
Úroveň 3:
01.02 - ELI
Miesto: |  |  | parc. č. C KN 5066/204, k.ú. Snina |  |  | Dátum: | 21. 5. 2021
Objednávateľ: |  |  | Mesto Snina |  |  | Projektant: | Ing. Róbert Šmajda
Zhotoviteľ: |  |  | Vyplň údaj |  |  | Spracovateľ: | Martin Kofira - KM
Kód dielu - Popis | [5 empty] | Materiál [EUR] | Montáž [EUR] | Cena celkom [EUR]
Náklady z rozpočtu | [5 empty] | 0 | 0 | 0 | [15 empty] | -1
| M - Práce a dodávky M |  |  |  |  | 0 | 0 | 0
| 21-M - Elektromontáže |  |  |  |  | 0 | 0 | 0
| 22-M - Montáže oznamovacích a zabezpečovacích zariadení |  |  |  |  | 0 | 0 | 0
| 1 - DÁTOVÉ ROZVODY - TECHNOLÓGIA - HLAVNÝ ROZVÁDZAČ - DODÁVKA |  |  |  |  | 0 | 0 | 0
| D1 - DÁTOVÉ ROZVODY - TECHNOLÓGIA - HLAVNÝ ROZVÁDZAČ - MONTÁŽ |  |  |  |  | 0 | 0 | 0
| D2 - DÁTOVÉ ROZVODY - KAMEROVÝ SYSTÉM – TECHNOLÓGIA - DODÁVKA |  |  |  |  | 0 | 0 | 0
| D3 - DÁTOVÉ ROZVODY - KAMEROVÝ SYSTÉM – TECHNOLÓGIA - MONTÁŽ |  |  |  |  | 0 | 0 | 0
| D4 - DÁTOVÉ ROZVODY - KÁBLOVÉ TRASY - DODÁVKA |  |  |  |  | 0 | 0 | 0
| D5 - DÁTOVÉ ROZVODY - KÁBLOVÉ TRASY - MONTÁŽ |  |  |  |  | 0 | 0 | 0
| D6 - TECHNICKA DOKUMENTACIA |  |  |  |  | 0 | 0 | 0
| 46-M - Zemné práce vykonávané pri externých montážnych prácach |  |  |  |  | 0 | 0 | 0
ROZPOČET
Stavba:
ZARIADENIE OPATROVATEĽSKEJ SLUŽBY A DENNÝ STACIONÁR V OBJEKTE SÚP. Č. 2845
Objekt:
A - REKONŠTRUKCIA, ROZŠIROVANIE A MODERNIZÁCIE STAVEBNÝCH OBJEKTOV EXISTUJÚCICH ZARIADENÍ
Časť:
01 - SO 01 - ZOS a DS (VLASTNÝ OBJEKT)
Úroveň 3:
01.02 - ELI
Miesto: |  |  | parc. č. C KN 5066/204, k.ú. Snina |  |  | Dátum: | 21. 5. 2021
Objednávateľ: |  |  | Mesto Snina |  |  | Projektant: | Ing. Róbert Šmajda
Zhotoviteľ: |  |  | Vyplň údaj |  |  | Spracovateľ: | Martin Kofira - KM
PČ | Typ | Kód | Popis | MJ | Množstvo | J. materiál [EUR] | J. montáž [EUR] | Cena celkom [EUR] | Cenová sústava |  |  | DPH | J.cena [EUR] | Materiál celkom [EUR] | Montáž celkom [EUR] | J. Nh [h] | Nh celkom [h] | J. hmotnosť [t] | Hmotnosť celkom [t] | J. suť [t] | Suť Celkom [t]
Náklady z rozpočtu | [7 empty] | 0 | [5 empty] | 0 | 0 |  | 0 |  | 0 |  | 0 |  | D | -1 | [7 empty] | 0
| D | M | Práce a dodávky M |  |  |  |  | 0 | [5 empty] | 0 | 0 |  | 0 |  | 0 |  | 0 | 3 | D | 0 | ROZPOCET | [6 empty] | 0
| D | 21-M | Elektromontáže |  |  |  |  | 0 | [5 empty] | 0 | 0 |  | 0 |  | 0 |  | 0 | 3 | D | 1 | ROZPOCET | [6 empty] | 0
1 | K | 210010101 | Lišta elektroinšt. z PH vrátane spojok, ohybov, rohov, bez krabíc, uložená pevne typ L 20 preťahovací | M | 45 |  |  | 0 |  |  |  | znížená | 0 | 0 | 0 |  | 0 | 0 | 0 | 0 | 0 | 64 | K | 2 | ROZPOCET | 0 | 0 | 0 | 0 | 0 | 2 | 0 | 64 | 2
2 | K | 210010102 | Lišta elektroinšt. z PH vrátane spojok, ohybov, rohov, bez krabíc, uložená pevne typ L 40 preťahovací | M | 21 |  |  | 0 |  |  |  | znížená | 0 | 0 | 0 |  | 0 | 0 | 0 | 0 | 0 | 64 | K | 2 | ROZPOCET | 0 | 0 | 0 | 0 | 0 | 2 | 0 | 64 | 4
3 | K | 210010331 | Škatuľa pre lištový rozvod typ 2789 bez zapojenia | KUS | 197 |  |  | 0 |  |  |  | znížená | 0 | 0 | 0 |  | 0 | 0 | 0 | 0 | 0 | 64 | K | 2 | ROZPOCET | 0 | 0 | 0 | 0 | 0 | 2 | 0 | 64 | 6
4 | K | 210010332 | Škatuľa pre lištový rozvod typ 2789 s viečkom a svork. vrátane zapojenia | KUS | 25 |  |  | 0 |  |  |  | znížená | 0 | 0 | 0 |  | 0 | 0 | 0 | 0 | 0 | 64 | K | 2 | ROZPOCET | 0 | 0 | 0 | 0 | 0 | 2 | 0 | 64 | 8
5 | K | 210010351 | Škatuľová rozvodka z lisov. izolantu vrátane ukončenia káblov a zapojenia vodičov typ 6455-11 do 4 mm2 | KUS | 95 |  |  | 0 |  |  |  | znížená | 0 | 0 | 0 |  | 0 | 0 | 0 | 0 | 0 | 64 | K | 2 | ROZPOCET | 0 | 0 | 0 | 0 | 0 | 2 | 0 | 64 | 10
6 | K | 210110041 | Spínače polozapustené a zapustené vrátane zapojenia jednopólový - radenie 1 | KUS | 27 |  |  | 0 |  |  |  | znížená | 0 | 0 | 0 |  | 0 | 0 | 0 | 0 | 0 | 64 | K | 2 | ROZPOCET | 0 | 0 | 0 | 0 | 0 | 2 | 0 | 64 | 12
7 | K | 210110043 | Spínač polozapustený a zapustený vrátane zapojenia sériový prep.stried. - radenie 5 A | KUS | 19 |  |  | 0 |  |  |  | znížená | 0 | 0 | 0 |  | 0 | 0 | 0 | 0 | 0 | 64 | K | 2 | ROZPOCET | 0 | 0 | 0 | 0 | 0 | 2 | 0 | 64 | 14
8 | K | 210110045 | Spínač polozapustený a zapustený vrátane zapojenia stried.prep.- radenie 6 | KUS | 28 |  |  | 0 |  |  |  | znížená | 0 | 0 | 0 |  | 0 | 0 | 0 | 0 | 0 | 64 | K | 2 | ROZPOCET | 0 | 0 | 0 | 0 | 0 | 2 | 0 | 64 | 16
9 | K | 210110046 | Spínač polozapustený a zapustený vrátane zapojenia krížový prep.- radenie 7 | KUS | 3 |  |  | 0 |  |  |  | znížená | 0 | 0 | 0 |  | 0 | 0 | 0 | 0 | 0 | 64 | K | 2 | ROZPOCET | 0 | 0 | 0 | 0 | 0 | 2 | 0 | 64 | 18
10 | K | 210110081 | Sporáková prípojka typ 39563 - 13C, nástenná vrátane tlejivky | KUS | 3 |  |  | 0 |  |  |  | znížená | 0 | 0 | 0 |  | 0 | 0 | 0 | 0 | 0 | 64 | K | 2 | ROZPOCET | 0 | 0 | 0 | 0 | 0 | 2 | 0 | 64 | 20
11 | K | 210111011 | Domová zásuvka polozapustená alebo zapustená vrátane zapojenia 10/16 A 250 V 2P + Z | KUS | 5 |  |  | 0 |  |  |  | znížená | 0 | 0 | 0 |  | 0 | 0 | 0 | 0 | 0 | 64 | K | 2 | ROZPOCET | 0 | 0 | 0 | 0 | 0 | 2 | 0 | 64 | 22
12 | K | 210111012 | Domová zásuvka polozapustená alebo zapustená, 10/16 A 250 V 2P + Z 2 x zapojenie | KUS | 97 |  |  | 0 |  |  |  | znížená | 0 | 0 | 0 |  | 0 | 0 | 0 | 0 | 0 | 64 | K | 2 | ROZPOCET | 0 | 0 | 0 | 0 | 0 | 2 | 0 | 64 | 24
13 | K | 210111021 | Domová zásuvka v krabici obyč. alebo do vlhka, vrátane zapojenia 10/16 A 250 V 2P + Z | KUS | 6 |  |  | 0 |  |  |  | znížená | 0 | 0 | 0 |  | 0 | 0 | 0 | 0 | 0 | 64 | K | 2 | ROZPOCET | 0 | 0 | 0 | 0 | 0 | 2 | 0 | 64 | 26
14 | K | 210111101 | Priemyslová zásuvka CEE 220 V, 380 V, 500 V, vrátane zapojenia, typ CZ 1632, H, S, Z 2P + Z | KUS | 1 |  |  | 0 |  |  |  | znížená | 0 | 0 | 0 |  | 0 | 0 | 0 | 0 | 0 | 64 | K | 2 | ROZPOCET | 0 | 0 | 0 | 0 | 0 | 2 | 0 | 64 | 28
15 | K | 210190004 | Montáž oceľolechovej rozvodnice do váhy 150 kg | KUS | 1 |  |  | 0 |  |  |  | znížená | 0 | 0 | 0 |  | 0 | 0 | 0 | 0 | 0 | 64 | K | 2 | ROZPOCET | 0 | 0 | 0 | 0 | 0 | 2 | 0 | 64 | 30
16 | K | 210190005 | Montáž oceľolechovej rozvodnice do váhy 200 kg | KUS | 1 |  |  | 0 |  |  |  | znížená | 0 | 0 | 0 |  | 0 | 0 | 0 | 0 | 0 | 64 | K | 2 | ROZPOCET | 0 | 0 | 0 | 0 | 0 | 2 | 0 | 64 | 32
17 | K | 210200004 | Svietidlo žiarovkové - typ 211 03 03 - 60 W, stropné | KUS | 45 |  |  | 0 |  |  |  | znížená | 0 | 0 | 0 |  | 0 | 0 | 0 | 0 | 0 | 64 | K | 2 | ROZPOCET | 0 | 0 | 0 | 0 | 0 | 2 | 0 | 64 | 34
18 | K | 210200011 | Svietidlo žiarovkové - typ 211 22 01 - 2 x 60 W, bytové stropné | KUS | 4 |  |  | 0 |  |  |  | znížená | 0 | 0 | 0 |  | 0 | 0 | 0 | 0 | 0 | 64 | K | 2 | ROZPOCET | 0 | 0 | 0 | 0 | 0 | 2 | 0 | 64 | 36
19 | K | 210201001 | Svietidlo žiarivkové - typ 231 20 01- 2x40 W, stropné | KUS | 20 |  |  | 0 |  |  |  | znížená | 0 | 0 | 0 |  | 0 | 0 | 0 | 0 | 0 | 64 | K | 2 | ROZPOCET | 0 | 0 | 0 | 0 | 0 | 2 | 0 | 64 | 38
20 | K | 210201002 | Svietidlo žiarivkové - typ 231 21 01- 4x40 W, stropné | KUS | 44 |  |  | 0 |  |  |  | znížená | 0 | 0 | 0 |  | 0 | 0 | 0 | 0 | 0 | 64 | K | 2 | ROZPOCET | 0 | 0 | 0 | 0 | 0 | 2 | 0 | 64 | 40
21 | K | 210201012 | Svietidlo žiarivkové - typ 231 27 20 - 20 W, stropné s krytom | KUS | 14 |  |  | 0 |  |  |  | znížená | 0 | 0 | 0 |  | 0 | 0 | 0 | 0 | 0 | 64 | K | 2 | ROZPOCET | 0 | 0 | 0 | 0 | 0 | 2 | 0 | 64 | 42
22 | K | 210201022 | Svietidlo žiarivkové - typ 231 33 20 - 2 x 20 W, strop né s krytom | KUS | 7 |  |  | 0 |  |  |  | znížená | 0 | 0 | 0 |  | 0 | 0 | 0 | 0 | 0 | 64 | K | 2 | ROZPOCET | 0 | 0 | 0 | 0 | 0 | 2 | 0 | 64 | 44
23 | K | 210220021 | Uzemňovacie vedenie v zemi včít. svoriek, prepojenia, izolácie spojov FeZn do 120 mm2 | M | 110 |  |  | 0 |  |  |  | znížená | 0 | 0 | 0 |  | 0 | 0 | 0 | 0 | 0 | 64 | K | 2 | ROZPOCET | 0 | 0 | 0 | 0 | 0 | 2 | 0 | 64 | 46
24 | K | 210220022 | Uzemňovacie vedenie v zemi včít. svoriek, prepojenia, izolácie spojov FeZn D 8 - 10 mm | M | 70 |  |  | 0 |  |  |  | znížená | 0 | 0 | 0 |  | 0 | 0 | 0 | 0 | 0 | 64 | K | 2 | ROZPOCET | 0 | 0 | 0 | 0 | 0 | 2 | 0 | 64 | 48
25 | K | 210220301 | Bleskozvodová svorka do 2 skrutiek (SS, SR 03) | KUS | 20 |  |  | 0 |  |  |  | znížená | 0 | 0 | 0 |  | 0 | 0 | 0 | 0 | 0 | 64 | K | 2 | ROZPOCET | 0 | 0 | 0 | 0 | 0 | 2 | 0 | 64 | 50
26 | K | 210220302 | Bleskozvodová svorka nad 2 skrutky (ST, SJ, SK, SZ, SR 01, 02) | KUS | 44 |  |  | 0 |  |  |  | znížená | 0 | 0 | 0 |  | 0 | 0 | 0 | 0 | 0 | 64 | K | 2 | ROZPOCET | 0 | 0 | 0 | 0 | 0 | 2 | 0 | 64 | 52
27 | K | 210220361 | Tyčový uzemňovač zarazený do zeme a pripoj.vedenie do 2 m | KUS | 14 |  |  | 0 |  |  |  | znížená | 0 | 0 | 0 |  | 0 | 0 | 0 | 0 | 0 | 64 | K | 2 | ROZPOCET | 0 | 0 | 0 | 0 | 0 | 2 | 0 | 64 | 54
28 | K | 210800645 | Vodič NN a VN pevne uložený CYA 4 | M | 77 |  |  | 0 |  |  |  | znížená | 0 | 0 | 0 |  | 0 | 0 | 0 | 0 | 0 | 64 | K | 2 | ROZPOCET | 0 | 0 | 0 | 0 | 0 | 2 | 0 | 64 | 56
29 | K | 210800646 | Vodič NN a VN pevne uložený CYA 6 | M | 100 |  |  | 0 |  |  |  | znížená | 0 | 0 | 0 |  | 0 | 0 | 0 | 0 | 0 | 64 | K | 2 | ROZPOCET | 0 | 0 | 0 | 0 | 0 | 2 | 0 | 64 | 58
30 | K | 210800648 | Vodič NN a VN pevne uložený CYA 16 | M | 30 |  |  | 0 |  |  |  | znížená | 0 | 0 | 0 |  | 0 | 0 | 0 | 0 | 0 | 64 | K | 2 | ROZPOCET | 0 | 0 | 0 | 0 | 0 | 2 | 0 | 64 | 60
31 | K | 210810045 | Silový kábel 750 - 1000 V /mm2/ pevne uložený CYKY-CYKYm 750 V 3x1.5 | M | 785 |  |  | 0 |  |  |  | znížená | 0 | 0 | 0 |  | 0 | 0 | 0 | 0 | 0 | 64 | K | 2 | ROZPOCET | 0 | 0 | 0 | 0 | 0 | 2 | 0 | 64 | 62
32 | K | 210810046 | Silový kábel 750 - 1000 V /mm2/ pevne uložený CYKY-CYKYm 750 V 3x2.5 | M | 525 |  |  | 0 |  |  |  | znížená | 0 | 0 | 0 |  | 0 | 0 | 0 | 0 | 0 | 64 | K | 2 | ROZPOCET | 0 | 0 | 0 | 0 | 0 | 2 | 0 | 64 | 64
33 | K | 210810056 | Silový kábel 750 - 1000 V /mm2/ pevne uložený CYKY-CYKYm 750 V 5x2.5 | M | 50 |  |  | 0 |  |  |  | znížená | 0 | 0 | 0 |  | 0 | 0 | 0 | 0 | 0 | 64 | K | 2 | ROZPOCET | 0 | 0 | 0 | 0 | 0 | 2 | 0 | 64 | 66
34 | K | 210810212 | Silový kábel 750 - 1000 V /mm2/ pevne uložený CYKYD 750 V 4x6 | M | 15 |  |  | 0 |  |  |  | znížená | 0 | 0 | 0 |  | 0 | 0 | 0 | 0 | 0 | 64 | K | 2 | ROZPOCET | 0 | 0 | 0 | 0 | 0 | 2 | 0 | 64 | 68
35 | K | 210810217 | Silový kábel 750 - 1000 V /mm2/ pevne uložený CYKYD 750 V 5x4 | M | 155 |  |  | 0 |  |  |  | znížená | 0 | 0 | 0 |  | 0 | 0 | 0 | 0 | 0 | 64 | K | 2 | ROZPOCET | 0 | 0 | 0 | 0 | 0 | 2 | 0 | 64 | 70
36 | K | 210220002 | Uzemňovacie vedenie na povrchu FeZn D 10 mm (pre ochranné pospájanie) | M | 160 |  |  | 0 |  |  |  | znížená | 0 | 0 | 0 |  | 0 | 0 | 0 | 0 | 0 | 64 | K | 2 | ROZPOCET | 0 | 0 | 0 | 0 | 0 | 2 | 0 | 64 | 72
37 | M | 1 | KRABICA 1901 | KS | 197 |  |  | 0 |  |  |  | znížená | 0 | 0 | 0 |  | 0 | 0 | 0 | 0 | 0 | 256 | M | 2 | ROZPOCET | 0 | 0 | 0 | 0 | 0 | 2 | 0 | 64 | 74
38 | M | 1.1 | KRABICA 1902 | KS | 25 |  |  | 0 |  |  |  | znížená | 0 | 0 | 0 |  | 0 | 0 | 0 | 0 | 0 | 256 | M | 2 | ROZPOCET | 0 | 0 | 0 | 0 | 0 | 2 | 0 | 64 | 76
39 | M | 1.2 | KRABICA 1903 | KS | 95 |  |  | 0 |  |  |  | znížená | 0 | 0 | 0 |  | 0 | 0 | 0 | 0 | 0 | 256 | M | 2 | ROZPOCET | 0 | 0 | 0 | 0 | 0 | 2 | 0 | 64 | 78
40 | M | 1.3 | ELEKTROINSTALACNÁ LISTA PVC 20x20 | M | 45 |  |  | 0 |  |  |  | znížená | 0 | 0 | 0 |  | 0 | 0 | 0 | 0 | 0 | 256 | M | 2 | ROZPOCET | 0 | 0 | 0 | 0 | 0 | 2 | 0 | 64 | 80
41 | M | 1.4 | ELEKTROINSTALACNA LISTA PVC 40x20 | M | 12 |  |  | 0 |  |  |  | znížená | 0 | 0 | 0 |  | 0 | 0 | 0 | 0 | 0 | 256 | M | 2 | ROZPOCET | 0 | 0 | 0 | 0 | 0 | 2 | 0 | 64 | 82
42 | M | 1.5 | ELEKTROINSTALACNA LISTA PVC 40x40 | M | 9 |  |  | 0 |  |  |  | znížená | 0 | 0 | 0 |  | 0 | 0 | 0 | 0 | 0 | 256 | M | 2 | ROZPOCET | 0 | 0 | 0 | 0 | 0 | 2 | 0 | 64 | 84
43 | M | 1.6 | SVORKA WAGO | KS | 550 |  |  | 0 |  |  |  | znížená | 0 | 0 | 0 |  | 0 | 0 | 0 | 0 | 0 | 256 | M | 2 | ROZPOCET | 0 | 0 | 0 | 0 | 0 | 2 | 0 | 64 | 86
44 | M | 1.7 | KRABICA KO 125 | KS | 7 |  |  | 0 |  |  |  | znížená | 0 | 0 | 0 |  | 0 | 0 | 0 | 0 | 0 | 256 | M | 2 | ROZPOCET | 0 | 0 | 0 | 0 | 0 | 2 | 0 | 64 | 88
45 | M | 1.8 | KABEL N2XH-J 5x2,5 | M | 50 |  |  | 0 |  |  |  | znížená | 0 | 0 | 0 |  | 0 | 0 | 0 | 0 | 0 | 256 | M | 2 | ROZPOCET | 0 | 0 | 0 | 0 | 0 | 2 | 0 | 64 | 90
46 | M | 1.9 | KABEL N2XH-J 3x2,5 | M | 525 |  |  | 0 |  |  |  | znížená | 0 | 0 | 0 |  | 0 | 0 | 0 | 0 | 0 | 256 | M | 2 | ROZPOCET | 0 | 0 | 0 | 0 | 0 | 2 | 0 | 64 | 92
47 | M | 1.10 | KABEL N2XH-J 3x1,5 | M | 785 |  |  | 0 |  |  |  | znížená | 0 | 0 | 0 |  | 0 | 0 | 0 | 0 | 0 | 256 | M | 2 | ROZPOCET | 0 | 0 | 0 | 0 | 0 | 2 | 0 | 64 | 94
48 | M | 1.11 | PROTIPOZIARNA TRUBKA pr.21 | M | 50 |  |  | 0 |  |  |  | znížená | 0 | 0 | 0 |  | 0 | 0 | 0 | 0 | 0 | 256 | M | 2 | ROZPOCET | 0 | 0 | 0 | 0 | 0 | 2 | 0 | 64 | 96
49 | M | 1.12 | KABEL N2XH-J 5x6 | M | 15 |  |  | 0 |  |  |  | znížená | 0 | 0 | 0 |  | 0 | 0 | 0 | 0 | 0 | 256 | M | 2 | ROZPOCET | 0 | 0 | 0 | 0 | 0 | 2 | 0 | 64 | 98
50 | M | 1.13 | VODIC CY 16 zz | M | 30 |  |  | 0 |  |  |  | znížená | 0 | 0 | 0 |  | 0 | 0 | 0 | 0 | 0 | 256 | M | 2 | ROZPOCET | 0 | 0 | 0 | 0 | 0 | 2 | 0 | 64 | 100
51 | M | 1.14 | VODIC CY 6 zz | M | 100 |  |  | 0 |  |  |  | znížená | 0 | 0 | 0 |  | 0 | 0 | 0 | 0 | 0 | 256 | M | 2 | ROZPOCET | 0 | 0 | 0 | 0 | 0 | 2 | 0 | 64 | 102
52 | M | 1.15 | VODIC CY 4 zz | M | 77 |  |  | 0 |  |  |  | znížená | 0 | 0 | 0 |  | 0 | 0 | 0 | 0 | 0 | 256 | M | 2 | ROZPOCET | 0 | 0 | 0 | 0 | 0 | 2 | 0 | 64 | 104
53 | M | 1.16 | KANEL N2XH-J 5x4 | M | 155 |  |  | 0 |  |  |  | znížená | 0 | 0 | 0 |  | 0 | 0 | 0 | 0 | 0 | 256 | M | 2 | ROZPOCET | 0 | 0 | 0 | 0 | 0 | 2 | 0 | 64 | 106
54 | M | 1.17 | SVIETIDLO STROPNE LED 120cm, 2x18W, IP 20 | KS | 20 |  |  | 0 |  |  |  | znížená | 0 | 0 | 0 |  | 0 | 0 | 0 | 0 | 0 | 256 | M | 2 | ROZPOCET | 0 | 0 | 0 | 0 | 0 | 2 | 0 | 64 | 108
55 | M | 1.18 | SVIETIDLO STROPNE LED 120cm, 2x18W, IP 65 | KS | 7 |  |  | 0 |  |  |  | znížená | 0 | 0 | 0 |  | 0 | 0 | 0 | 0 | 0 | 256 | M | 2 | ROZPOCET | 0 | 0 | 0 | 0 | 0 | 2 | 0 | 64 | 110
56 | M | 2 | Montaz-odsavaci ventilator | KUS | 5 |  |  | 0 |  |  |  | znížená | 0 | 0 | 0 |  | 0 | 0 | 0 | 0 | 0 | 256 | M | 2 | ROZPOCET | 0 | 0 | 0 | 0 | 0 | 2 | 0 | 64 | 112
57 | M | 1.19 | SVIETIDLO STROPNE LED 60 cm, 4x9W, IP 20 | KS | 44 |  |  | 0 |  |  |  | znížená | 0 | 0 | 0 |  | 0 | 0 | 0 | 0 | 0 | 256 | M | 2 | ROZPOCET | 0 | 0 | 0 | 0 | 0 | 2 | 0 | 64 | 114
58 | M | 1.20 | SVIETIDLO STROPNE LED 120cm, 1x18W, IP 20 | KS | 14 |  |  | 0 |  |  |  | znížená | 0 | 0 | 0 |  | 0 | 0 | 0 | 0 | 0 | 256 | M | 2 | ROZPOCET | 0 | 0 | 0 | 0 | 0 | 2 | 0 | 64 | 116
59 | M | 1.21 | SVIETIDLO STROPNE LED, 10W, IP 20 | KS | 2 |  |  | 0 |  |  |  | znížená | 0 | 0 | 0 |  | 0 | 0 | 0 | 0 | 0 | 256 | M | 2 | ROZPOCET | 0 | 0 | 0 | 0 | 0 | 2 | 0 | 64 | 118
60 | M | 1.22 | SVIETIDLO STROPNE LED, 10W, IP 54 | KS | 27 |  |  | 0 |  |  |  | znížená | 0 | 0 | 0 |  | 0 | 0 | 0 | 0 | 0 | 256 | M | 2 | ROZPOCET | 0 | 0 | 0 | 0 | 0 | 2 | 0 | 64 | 120
61 | M | 1.23 | SVIETIDLO NUDZOVE LED, 8W, NM, IP 20 | KS | 14 |  |  | 0 |  |  |  | znížená | 0 | 0 | 0 |  | 0 | 0 | 0 | 0 | 0 | 256 | M | 2 | ROZPOCET | 0 | 0 | 0 | 0 | 0 | 2 | 0 | 64 | 122
62 | M | 1.24 | SVIETIDLO STROPNE LED, 2x10W, IP 20 | KS | 2 |  |  | 0 |  |  |  | znížená | 0 | 0 | 0 |  | 0 | 0 | 0 | 0 | 0 | 256 | M | 2 | ROZPOCET | 0 | 0 | 0 | 0 | 0 | 2 | 0 | 64 | 124
63 | M | 1.25 | SVIETIDLO STROPNE LED, 2x10W, IP54 | KS | 2 |  |  | 0 |  |  |  | znížená | 0 | 0 | 0 |  | 0 | 0 | 0 | 0 | 0 | 256 | M | 2 | ROZPOCET | 0 | 0 | 0 | 0 | 0 | 2 | 0 | 64 | 126
64 | M | 1.26 | ROZVADZAC HR | KS | 1 |  |  | 0 |  |  |  | znížená | 0 | 0 | 0 |  | 0 | 0 | 0 | 0 | 0 | 256 | M | 2 | ROZPOCET | 0 | 0 | 0 | 0 | 0 | 2 | 0 | 64 | 128
65 | M | 1.27 | ROZVADZAC R1 | KS | 1 |  |  | 0 |  |  |  | znížená | 0 | 0 | 0 |  | 0 | 0 | 0 | 0 | 0 | 256 | M | 2 | ROZPOCET | 0 | 0 | 0 | 0 | 0 | 2 | 0 | 64 | 130
66 | M | 1.28 | SVORKA KRIZOVA SK | KS | 7 |  |  | 0 |  |  |  | znížená | 0 | 0 | 0 |  | 0 | 0 | 0 | 0 | 0 | 256 | M | 2 | ROZPOCET | 0 | 0 | 0 | 0 | 0 | 2 | 0 | 64 | 132
67 | M | 1.29 | ZEMNIACA PASOVINA FeZn 30x4mm | KG | 110 |  |  | 0 |  |  |  | znížená | 0 | 0 | 0 |  | 0 | 0 | 0 | 0 | 0 | 256 | M | 2 | ROZPOCET | 0 | 0 | 0 | 0 | 0 | 2 | 0 | 64 | 134
68 | M | 1.30 | POZINKOVANY DRôT FeZn pr. 10mm | KG | 70 |  |  | 0 |  |  |  | znížená | 0 | 0 | 0 |  | 0 | 0 | 0 | 0 | 0 | 256 | M | 2 | ROZPOCET | 0 | 0 | 0 | 0 | 0 | 2 | 0 | 64 | 136
69 | M | 1.31 | SVORKA SR02 | KS | 22 |  |  | 0 |  |  |  | znížená | 0 | 0 | 0 |  | 0 | 0 | 0 | 0 | 0 | 256 | M | 2 | ROZPOCET | 0 | 0 | 0 | 0 | 0 | 2 | 0 | 64 | 138
70 | M | 1.32 | SVORKA SR03 | KS | 14 |  |  | 0 |  |  |  | znížená | 0 | 0 | 0 |  | 0 | 0 | 0 | 0 | 0 | 256 | M | 2 | ROZPOCET | 0 | 0 | 0 | 0 | 0 | 2 | 0 | 64 | 140
71 | M | 1.33 | SVORKA SZ | KS | 5 |  |  | 0 |  |  |  | znížená | 0 | 0 | 0 |  | 0 | 0 | 0 | 0 | 0 | 256 | M | 2 | ROZPOCET | 0 | 0 | 0 | 0 | 0 | 2 | 0 | 64 | 142
72 | M | 1.34 | ZEMNIACA TYC ZT2 | KS | 14 |  |  | 0 |  |  |  | znížená | 0 | 0 | 0 |  | 0 | 0 | 0 | 0 | 0 | 256 | M | 2 | ROZPOCET | 0 | 0 | 0 | 0 | 0 | 2 | 0 | 64 | 144
73 | M | 1.35 | VODIC AlMgSi 8 | KG | 160 |  |  | 0 |  |  |  | znížená | 0 | 0 | 0 |  | 0 | 0 | 0 | 0 | 0 | 256 | M | 2 | ROZPOCET | 0 | 0 | 0 | 0 | 0 | 2 | 0 | 64 | 146
74 | M | 1.36 | PODPERA PV15 | M | 17 |  |  | 0 |  |  |  | znížená | 0 | 0 | 0 |  | 0 | 0 | 0 | 0 | 0 | 256 | M | 2 | ROZPOCET | 0 | 0 | 0 | 0 | 0 | 2 | 0 | 64 | 148
75 | M | 1.37 | PODPERA PV23 | M | 54 |  |  | 0 |  |  |  | znížená | 0 | 0 | 0 |  | 0 | 0 | 0 | 0 | 0 | 256 | M | 2 | ROZPOCET | 0 | 0 | 0 | 0 | 0 | 2 | 0 | 64 | 150
76 | M | 1.38 | ZBERACIA TYC JP15 | KS | 3 |  |  | 0 |  |  |  | znížená | 0 | 0 | 0 |  | 0 | 0 | 0 | 0 | 0 | 256 | M | 2 | ROZPOCET | 0 | 0 | 0 | 0 | 0 | 2 | 0 | 64 | 152
77 | M | 1.39 | SVORKA SJ | KS | 12 |  |  | 0 |  |  |  | znížená | 0 | 0 | 0 |  | 0 | 0 | 0 | 0 | 0 | 256 | M | 2 | ROZPOCET | 0 | 0 | 0 | 0 | 0 | 2 | 0 | 64 | 154
78 | M | 1.40 | SVORKA PRIPOJOVACIA SP1 | KS | 6 |  |  | 0 |  |  |  | znížená | 0 | 0 | 0 |  | 0 | 0 | 0 | 0 | 0 | 256 | M | 2 | ROZPOCET | 0 | 0 | 0 | 0 | 0 | 2 | 0 | 64 | 156
79 | M | 1.41 | LED TRUBICA 120cm, 18W | KS | 75 |  |  | 0 |  |  |  | znížená | 0 | 0 | 0 |  | 0 | 0 | 0 | 0 | 0 | 256 | M | 2 | ROZPOCET | 0 | 0 | 0 | 0 | 0 | 2 | 0 | 64 | 158
80 | M | 1.42 | LED TRUBICA 60cm, 9W | KS | 180 |  |  | 0 |  |  |  | znížená | 0 | 0 | 0 |  | 0 | 0 | 0 | 0 | 0 | 256 | M | 2 | ROZPOCET | 0 | 0 | 0 | 0 | 0 | 2 | 0 | 64 | 160
81 | M | 1.43 | LED ZIAROVKA, 11W | KS | 14 |  |  | 0 |  |  |  | znížená | 0 | 0 | 0 |  | 0 | 0 | 0 | 0 | 0 | 256 | M | 2 | ROZPOCET | 0 | 0 | 0 | 0 | 0 | 2 | 0 | 64 | 162
82 | M | 1.44 | LED ZIAROVKA, 10W | KS | 35 |  |  | 0 |  |  |  | znížená | 0 | 0 | 0 |  | 0 | 0 | 0 | 0 | 0 | 256 | M | 2 | ROZPOCET | 0 | 0 | 0 | 0 | 0 | 2 | 0 | 64 | 164
83 | M | 1.45 | JEDNOPOLOVY VYPINAC, RADENIE č.1, IP 20 | KS | 27 |  |  | 0 |  |  |  | znížená | 0 | 0 | 0 |  | 0 | 0 | 0 | 0 | 0 | 256 | M | 2 | ROZPOCET | 0 | 0 | 0 | 0 | 0 | 2 | 0 | 64 | 166
84 | M | 1.46 | SERIOVY PREPINAC, RADENIE č. 5, IP 20 | KS | 19 |  |  | 0 |  |  |  | znížená | 0 | 0 | 0 |  | 0 | 0 | 0 | 0 | 0 | 256 | M | 2 | ROZPOCET | 0 | 0 | 0 | 0 | 0 | 2 | 0 | 64 | 168
85 | M | 1.47 | STRIEDAVY PREPINAC, RADENIE č. 6, IP 20 | KS | 28 |  |  | 0 |  |  |  | znížená | 0 | 0 | 0 |  | 0 | 0 | 0 | 0 | 0 | 256 | M | 2 | ROZPOCET | 0 | 0 | 0 | 0 | 0 | 2 | 0 | 64 | 170
86 | M | 1.48 | KRIZOVY PREPINAC, RADENIE č. 7, IP 20 | KS | 3 |  |  | 0 |  |  |  | znížená | 0 | 0 | 0 |  | 0 | 0 | 0 | 0 | 0 | 256 | M | 2 | ROZPOCET | 0 | 0 | 0 | 0 | 0 | 2 | 0 | 64 | 172
87 | M | 1.49 | SPORAKOVA PRIPOJKA, 25A, 400V | KS | 3 |  |  | 0 |  |  |  | znížená | 0 | 0 | 0 |  | 0 | 0 | 0 | 0 | 0 | 256 | M | 2 | ROZPOCET | 0 | 0 | 0 | 0 | 0 | 2 | 0 | 64 | 174
88 | M | 1.50 | DOMOVA JEDNOZASUVKA, IP 20 | KS | 6 |  |  | 0 |  |  |  | znížená | 0 | 0 | 0 |  | 0 | 0 | 0 | 0 | 0 | 256 | M | 2 | ROZPOCET | 0 | 0 | 0 | 0 | 0 | 2 | 0 | 64 | 176
89 | M | 1.51 | DOMOVA DVOJZASUVKA, IP 20 | KS | 97 |  |  | 0 |  |  |  | znížená | 0 | 0 | 0 |  | 0 | 0 | 0 | 0 | 0 | 256 | M | 2 | ROZPOCET | 0 | 0 | 0 | 0 | 0 | 2 | 0 | 64 | 178
90 | M | 1.52 | DOMOVA JEDNOZASUVKA, IP 44 | KS | 1 |  |  | 0 |  |  |  | znížená | 0 | 0 | 0 |  | 0 | 0 | 0 | 0 | 0 | 256 | M | 2 | ROZPOCET | 0 | 0 | 0 | 0 | 0 | 2 | 0 | 64 | 180
91 | M | 1.53 | 3-FAZOVA ZASUVKA, 16A, 400V, IP 67 | KS | 1 |  |  | 0 |  |  |  | znížená | 0 | 0 | 0 |  | 0 | 0 | 0 | 0 | 0 | 256 | M | 2 | ROZPOCET | 0 | 0 | 0 | 0 | 0 | 2 | 0 | 64 | 182
92 | M | 1.54 | HLAVNA UZEMNOVACIA SVORKOVNICA HUP+MONTAZ | KS | 1 |  |  | 0 |  |  |  | znížená | 0 | 0 | 0 |  | 0 | 0 | 0 | 0 | 0 | 256 | M | 2 | ROZPOCET | 0 | 0 | 0 | 0 | 0 | 2 | 0 | 64 | 184
| D | 22-M | Montáže oznamovacích a zabezpečovacích zariadení |  |  |  |  | 0 | [5 empty] | 0 | 0 |  | 0 |  | 0 |  | 0 | 3 | D | 1 | ROZPOCET | [6 empty] | 0
| D | 1 | DÁTOVÉ ROZVODY - TECHNOLÓGIA - HLAVNÝ ROZVÁDZAČ - DODÁVKA |  |  |  |  | 0 | [5 empty] | 0 | 0 |  | 0 |  | 0 |  | 0 | 1 | D | 1 | ROZPOCET | [6 empty] | 0
93 | M | 1.55 | Štítok prepojovacieho panelu | KS | 60 |  |  | 0 |  |  |  | znížená | 0 | 0 | 0 |  | 0 | 0 | 0 | 0 | 0 | 8 | M | 2 | ROZPOCET | 0 | 0 | 0 | 0 | 0 | 2 | 0 | 4 | 186
94 | M | 1.56 | Patch panel Cat5e 24xRJ45 FTP | KS | 3 |  |  | 0 |  |  |  | znížená | 0 | 0 | 0 |  | 0 | 0 | 0 | 0 | 0 | 8 | M | 2 | ROZPOCET | 0 | 0 | 0 | 0 | 0 | 2 | 0 | 4 | 188
95 | M | 1.57 | Patch kábel FTP, Cat.6A – 1 m, LSOH | KS | 48 |  |  | 0 |  |  |  | znížená | 0 | 0 | 0 |  | 0 | 0 | 0 | 0 | 0 | 8 | M | 2 | ROZPOCET | 0 | 0 | 0 | 0 | 0 | 2 | 0 | 4 | 190
96 | M | 1.58 | Patch kábel FTP, Cat.6A – 2 m, LSOH | KS | 5 |  |  | 0 |  |  |  | znížená | 0 | 0 | 0 |  | 0 | 0 | 0 | 0 | 0 | 8 | M | 2 | ROZPOCET | 0 | 0 | 0 | 0 | 0 | 2 | 0 | 4 | 192
97 | M | 1.59 | Patch kábel FTP, Cat.6A – 5 m, LSOH | KS | 3 |  |  | 0 |  |  |  | znížená | 0 | 0 | 0 |  | 0 | 0 | 0 | 0 | 0 | 8 | M | 2 | ROZPOCET | 0 | 0 | 0 | 0 | 0 | 2 | 0 | 4 | 194
98 | M | 1.60 | Optický duplex patch kábel 9/125, LC/SC, 1m | KS | 8 |  |  | 0 |  |  |  | znížená | 0 | 0 | 0 |  | 0 | 0 | 0 | 0 | 0 | 8 | M | 2 | ROZPOCET | 0 | 0 | 0 | 0 | 0 | 2 | 0 | 4 | 196
99 | M | 1.61 | MIKROTIK SFP modul SM 1310nm (20km) | KS | 8 |  |  | 0 |  |  |  | znížená | 0 | 0 | 0 |  | 0 | 0 | 0 | 0 | 0 | 8 | M | 2 | ROZPOCET | 0 | 0 | 0 | 0 | 0 | 2 | 0 | 4 | 198
100 | M | 1.62 | Router MIKROTIK RouterBOARD Cloud Core Router 1009-7G-1C-1S+, rack | KS | 1 |  |  | 0 |  |  |  | znížená | 0 | 0 | 0 |  | 0 | 0 | 0 | 0 | 0 | 8 | M | 2 | ROZPOCET | 0 | 0 | 0 | 0 | 0 | 2 | 0 | 4 | 200
101 | M | 1.63 | Switch manažovateľný, HP ProCurve 5412zl Chassis 12 modulové, 2x 24RJ45 1Gigabit module + 1x 20RJ45 1Gigabit + 4SFP ports module + 1x 20 SFP ports + 5x záslepka | KS | 1 |  |  | 0 |  |  |  | znížená | 0 | 0 | 0 |  | 0 | 0 | 0 | 0 | 0 | 8 | M | 2 | ROZPOCET | 0 | 0 | 0 | 0 | 0 | 2 | 0 | 4 | 202
102 | M | 1.64 | Server 4-core, 16GB RAM, 2xHDD 1TB, RAID1, zdroj redundantný, max. 500W spotreba, ILO/IPMI, rack | KS | 1 |  |  | 0 |  |  |  | znížená | 0 | 0 | 0 |  | 0 | 0 | 0 | 0 | 0 | 8 | M | 2 | ROZPOCET | 0 | 0 | 0 | 0 | 0 | 2 | 0 | 4 | 204
103 | M | 1.65 | Windows Server 2016 Standard OS pre server, + 10xCAL User | KS | 1 |  |  | 0 |  |  |  | znížená | 0 | 0 | 0 |  | 0 | 0 | 0 | 0 | 0 | 8 | M | 2 | ROZPOCET | 0 | 0 | 0 | 0 | 0 | 2 | 0 | 4 | 206
104 | M | 1.66 | NAS Synology 218j 2x HDD | KS | 1 |  |  | 0 |  |  |  | znížená | 0 | 0 | 0 |  | 0 | 0 | 0 | 0 | 0 | 8 | M | 2 | ROZPOCET | 0 | 0 | 0 | 0 | 0 | 2 | 0 | 4 | 208
105 | M | 1.67 | HDD 1TB NAS | KS | 2 |  |  | 0 |  |  |  | znížená | 0 | 0 | 0 |  | 0 | 0 | 0 | 0 | 0 | 8 | M | 2 | ROZPOCET | 0 | 0 | 0 | 0 | 0 | 2 | 0 | 4 | 210
106 | M | 1.68 | UPS 1/1fáza, 2000VA / 1800W - (OnLine) Rack | KS | 1 |  |  | 0 |  |  |  | znížená | 0 | 0 | 0 |  | 0 | 0 | 0 | 0 | 0 | 8 | M | 2 | ROZPOCET | 0 | 0 | 0 | 0 | 0 | 2 | 0 | 4 | 212
107 | M | 1.69 | Externý batériový modul pre UPS, 2U | KS | 1 |  |  | 0 |  |  |  | znížená | 0 | 0 | 0 |  | 0 | 0 | 0 | 0 | 0 | 8 | M | 2 | ROZPOCET | 0 | 0 | 0 | 0 | 0 | 2 | 0 | 4 | 214
108 | M | 1.70 | Komunikačná karta - MS Web/SNMP | KS | 1 |  |  | 0 |  |  |  | znížená | 0 | 0 | 0 |  | 0 | 0 | 0 | 0 | 0 | 8 | M | 2 | ROZPOCET | 0 | 0 | 0 | 0 | 0 | 2 | 0 | 4 | 216
109 | M | 1.71 | WiFi Access Point, všesmerové, manežovateľné, min. 30 simultánnych pripojení na 1ks AP | KS | 6 |  |  | 0 |  |  |  | znížená | 0 | 0 | 0 |  | 0 | 0 | 0 | 0 | 0 | 8 | M | 2 | ROZPOCET | 0 | 0 | 0 | 0 | 0 | 2 | 0 | 4 | 218
| D | D1 | DÁTOVÉ ROZVODY - TECHNOLÓGIA - HLAVNÝ ROZVÁDZAČ - MONTÁŽ |  |  |  |  | 0 | [5 empty] | 0 | 0 |  | 0 |  | 0 |  | 0 | 1 | D | 1 | ROZPOCET | [6 empty] | 0
110 | K | 1 | montáž držiaka patch káblov, držiak kovový | KS | 3 |  |  | 0 |  |  |  | znížená | 0 | 0 | 0 |  | 0 | 0 | 0 | 0 | 0 | 4 | K | 2 | ROZPOCET | 0 | 0 | 0 | 0 | 0 | 2 | 0 | 4 | 220
111 | K | 1.1 | montáž tieneného patch panelu, 24xRJ45 | KS | 3 |  |  | 0 |  |  |  | znížená | 0 | 0 | 0 |  | 0 | 0 | 0 | 0 | 0 | 4 | K | 2 | ROZPOCET | 0 | 0 | 0 | 0 | 0 | 2 | 0 | 4 | 222
112 | K | 1.2 | zapojenie jedneho portu do patch panelu - 1xRJ45 | KS | 60 |  |  | 0 |  |  |  | znížená | 0 | 0 | 0 |  | 0 | 0 | 0 | 0 | 0 | 4 | K | 2 | ROZPOCET | 0 | 0 | 0 | 0 | 0 | 2 | 0 | 4 | 224
113 | K | 1.3 | montáž patch kábla FTP, Cat.5, 5E, 6A, LSOH | KS | 56 |  |  | 0 |  |  |  | znížená | 0 | 0 | 0 |  | 0 | 0 | 0 | 0 | 0 | 4 | K | 2 | ROZPOCET | 0 | 0 | 0 | 0 | 0 | 2 | 0 | 4 | 226
114 | K | 1.4 | usporiadanie káblov v stojanovom rozvádzači | KS | 1 |  |  | 0 |  |  |  | znížená | 0 | 0 | 0 |  | 0 | 0 | 0 | 0 | 0 | 4 | K | 2 | ROZPOCET | 0 | 0 | 0 | 0 | 0 | 2 | 0 | 4 | 228
115 | K | 1.5 | montáž štítku prepojovacieho panelu | KS | 60 |  |  | 0 |  |  |  | znížená | 0 | 0 | 0 |  | 0 | 0 | 0 | 0 | 0 | 4 | K | 2 | ROZPOCET | 0 | 0 | 0 | 0 | 0 | 2 | 0 | 4 | 230
116 | K | 1.6 | montáž patch kábla optického | KS | 2 |  |  | 0 |  |  |  | znížená | 0 | 0 | 0 |  | 0 | 0 | 0 | 0 | 0 | 4 | K | 2 | ROZPOCET | 0 | 0 | 0 | 0 | 0 | 2 | 0 | 4 | 232
117 | K | 1.7 | montáž routra do rozvádzača | KS | 1 |  |  | 0 |  |  |  | znížená | 0 | 0 | 0 |  | 0 | 0 | 0 | 0 | 0 | 4 | K | 2 | ROZPOCET | 0 | 0 | 0 | 0 | 0 | 2 | 0 | 4 | 234
118 | K | 1.8 | montáž chassis switcha do rozvádzača vr. kompletácie | KS | 1 |  |  | 0 |  |  |  | znížená | 0 | 0 | 0 |  | 0 | 0 | 0 | 0 | 0 | 4 | K | 2 | ROZPOCET | 0 | 0 | 0 | 0 | 0 | 2 | 0 | 4 | 236
119 | K | 1.9 | montáž servera do rozvádzača, zapojenie | KS | 1 |  |  | 0 |  |  |  | znížená | 0 | 0 | 0 |  | 0 | 0 | 0 | 0 | 0 | 4 | K | 2 | ROZPOCET | 0 | 0 | 0 | 0 | 0 | 2 | 0 | 4 | 238
120 | K | 1.10 | montáž a zapojenie NAS, osadenie HDD | KS | 1 |  |  | 0 |  |  |  | znížená | 0 | 0 | 0 |  | 0 | 0 | 0 | 0 | 0 | 4 | K | 2 | ROZPOCET | 0 | 0 | 0 | 0 | 0 | 2 | 0 | 4 | 240
121 | K | 1.11 | montáž záložného zdroja UPS elektrickej energie, vr. zapojenia SNMP karty | KS | 1 |  |  | 0 |  |  |  | znížená | 0 | 0 | 0 |  | 0 | 0 | 0 | 0 | 0 | 4 | K | 2 | ROZPOCET | 0 | 0 | 0 | 0 | 0 | 2 | 0 | 4 | 242
122 | K | 1.12 | montáž batériového modulu, pripojenie na UPS | KS | 1 |  |  | 0 |  |  |  | znížená | 0 | 0 | 0 |  | 0 | 0 | 0 | 0 | 0 | 4 | K | 2 | ROZPOCET | 0 | 0 | 0 | 0 | 0 | 2 | 0 | 4 | 244
123 | K | 1.13 | montáž a zapojenie LAN kontroléra, zapojenie senzorov, nastavenie monitoringu prostredia rozvádzača | KS | 1 |  |  | 0 |  |  |  | znížená | 0 | 0 | 0 |  | 0 | 0 | 0 | 0 | 0 | 4 | K | 2 | ROZPOCET | 0 | 0 | 0 | 0 | 0 | 2 | 0 | 4 | 246
124 | K | 1.14 | montáž a zapoj. wi-fi prístupového bodu AP | KS | 6 |  |  | 0 |  |  |  | znížená | 0 | 0 | 0 |  | 0 | 0 | 0 | 0 | 0 | 4 | K | 2 | ROZPOCET | 0 | 0 | 0 | 0 | 0 | 2 | 0 | 4 | 248
125 | K | 1.15 | update a konfigurácia BIOS, update a konfigurácia RAID kontroléra, update a konfigurácia ILO/IPMI, inštalácia Windows server, konfigurácia HyperV, inštalácia a konfigurácia Domain | KS | 1 |  |  | 0 |  |  |  | znížená | 0 | 0 | 0 |  | 0 | 0 | 0 | 0 | 0 | 4 | K | 2 | ROZPOCET | 0 | 0 | 0 | 0 | 0 | 2 | 0 | 4 | 250
126 | K | 1.16 | konfigurácia NAS, nastavenie zálohovania | KS | 1 |  |  | 0 |  |  |  | znížená | 0 | 0 | 0 |  | 0 | 0 | 0 | 0 | 0 | 4 | K | 2 | ROZPOCET | 0 | 0 | 0 | 0 | 0 | 2 | 0 | 4 | 252
127 | K | 1.17 | konfigurácia Chassis switch-a, vr. VLAN, management, default route, LACP, ap. | KS | 1 |  |  | 0 |  |  |  | znížená | 0 | 0 | 0 |  | 0 | 0 | 0 | 0 | 0 | 4 | K | 2 | ROZPOCET | 0 | 0 | 0 | 0 | 0 | 2 | 0 | 4 | 254
128 | K | 1.18 | oživenie systému, pripojenie na sieť MsU | KS | 1 |  |  | 0 |  |  |  | znížená | 0 | 0 | 0 |  | 0 | 0 | 0 | 0 | 0 | 4 | K | 2 | ROZPOCET | 0 | 0 | 0 | 0 | 0 | 2 | 0 | 4 | 256
129 | K | 1.19 | nešpecifikované práce | KS | 10 |  |  | 0 |  |  |  | znížená | 0 | 0 | 0 |  | 0 | 0 | 0 | 0 | 0 | 4 | K | 2 | ROZPOCET | 0 | 0 | 0 | 0 | 0 | 2 | 0 | 4 | 258
| D | D2 | DÁTOVÉ ROZVODY - KAMEROVÝ SYSTÉM – TECHNOLÓGIA - DODÁVKA |  |  |  |  | 0 | [5 empty] | 0 | 0 |  | 0 |  | 0 |  | 0 | 1 | D | 1 | ROZPOCET | [6 empty] | 0
130 | M | 1.72 | IP záznamník NVR 16 kanálový, 4K, kompresia H265/H264/H264+, vstupný/výstupný dátový tok min 120 Mb/s, min 2xSATA HDD, min 1xRJ45 10/100/1000Mbps, USB | KS | 1 |  |  | 0 |  |  |  | znížená | 0 | 0 | 0 |  | 0 | 0 | 0 | 0 | 0 | 8 | M | 2 | ROZPOCET | 0 | 0 | 0 | 0 | 0 | 2 | 0 | 4 | 260
131 | M | 1.73 | HDD 4TB Surveillance 24/7, 5900RPM | KS | 1 |  |  | 0 |  |  |  | znížená | 0 | 0 | 0 |  | 0 | 0 | 0 | 0 | 0 | 8 | M | 2 | ROZPOCET | 0 | 0 | 0 | 0 | 0 | 2 | 0 | 4 | 262
132 | M | 1.74 | Vonkajsia 4Mpx, IP kompaktná motorzoom kamera s IR, 2592*1520/2560*1440/20fps,2304*1296/30fps,1920x1080/30fps H264/H265/MJPEG, obj. motorzoom 2,8-12mm, D/N IR cut filter, ONVIF, Mi | KS | 2 |  |  | 0 |  |  |  | znížená | 0 | 0 | 0 |  | 0 | 0 | 0 | 0 | 0 | 8 | M | 2 | ROZPOCET | 0 | 0 | 0 | 0 | 0 | 2 | 0 | 4 | 264
133 | M | 1.74 | Vonkajsia 4Mpx, IP kompaktná motorzoom kamera s IR, 2592*1520/2560*1440/20fps,2304*1296/30fps,1920x1080/30fps H264/H265/MJPEG, obj. motorzoom 2,8-12mm, D/N IR cut filter, ONVIF, Mi | KS | 11 |  |  | 0 |  |  |  | znížená | 0 | 0 | 0 |  | 0 | 0 | 0 | 0 | 0 | 8 | M | 2 | ROZPOCET | 0 | 0 | 0 | 0 | 0 | 2 | 0 | 4 | 266
134 | M | 1.75 | PC pre prácu a sledovanie kamerového systému, tower, i5 cpu, 8GB RAM, 128GB SSD, graficka karta min. GTX1050, Win10, | KS | 1 |  |  | 0 |  |  |  | znížená | 0 | 0 | 0 |  | 0 | 0 | 0 | 0 | 0 | 8 | M | 2 | ROZPOCET | 0 | 0 | 0 | 0 | 0 | 2 | 0 | 4 | 268
135 | M | 1.76 | Monitor 21,5” FHD, LED IPS, HDMI, DP, Pivot, Vesa | KS | 2 |  |  | 0 |  |  |  | znížená | 0 | 0 | 0 |  | 0 | 0 | 0 | 0 | 0 | 8 | M | 2 | ROZPOCET | 0 | 0 | 0 | 0 | 0 | 2 | 0 | 4 | 270
136 | M | 1.77 | Myš, 6-tlačidiel, programovateľná | KS | 1 |  |  | 0 |  |  |  | znížená | 0 | 0 | 0 |  | 0 | 0 | 0 | 0 | 0 | 8 | M | 2 | ROZPOCET | 0 | 0 | 0 | 0 | 0 | 2 | 0 | 4 | 272
137 | M | 1.78 | Klávesnica slovenská, vr. numerickej | KS | 1 |  |  | 0 |  |  |  | znížená | 0 | 0 | 0 |  | 0 | 0 | 0 | 0 | 0 | 8 | M | 2 | ROZPOCET | 0 | 0 | 0 | 0 | 0 | 2 | 0 | 4 | 274
| D | D3 | DÁTOVÉ ROZVODY - KAMEROVÝ SYSTÉM – TECHNOLÓGIA - MONTÁŽ |  |  |  |  | 0 | [5 empty] | 0 | 0 |  | 0 |  | 0 |  | 0 | 1 | D | 1 | ROZPOCET | [6 empty] | 0
138 | K | 1.20 | Nastavenie kamery-vnútorné vyhotovenie, pripoj.skúšobného monitora,nastavenie parametrov | KS | 13 |  |  | 0 |  |  |  | znížená | 0 | 0 | 0 |  | 0 | 0 | 0 | 0 | 0 | 4 | K | 2 | ROZPOCET | 0 | 0 | 0 | 0 | 0 | 2 | 0 | 4 | 276
139 | K | 1.21 | Montáž a uloženie monitora, pripojenie sieťového a sign.kábla,nastavenie param. | KS | 2 |  |  | 0 |  |  |  | znížená | 0 | 0 | 0 |  | 0 | 0 | 0 | 0 | 0 | 4 | K | 2 | ROZPOCET | 0 | 0 | 0 | 0 | 0 | 2 | 0 | 4 | 278
140 | K | 1.22 | Montáž a zapojenie kamery IP fixnej Dome na strop | KS | 3 |  |  | 0 |  |  |  | znížená | 0 | 0 | 0 |  | 0 | 0 | 0 | 0 | 0 | 4 | K | 2 | ROZPOCET | 0 | 0 | 0 | 0 | 0 | 2 | 0 | 4 | 280
141 | K | 1.23 | Montáž a zapojenie kamery IP tubusovej na stenu | KS | 10 |  |  | 0 |  |  |  | znížená | 0 | 0 | 0 |  | 0 | 0 | 0 | 0 | 0 | 4 | K | 2 | ROZPOCET | 0 | 0 | 0 | 0 | 0 | 2 | 0 | 4 | 282
142 | K | 1.24 | Montáž a zapojenie sietového záznamníka NVR do racku, osadenie HDD | KS | 1 |  |  | 0 |  |  |  | znížená | 0 | 0 | 0 |  | 0 | 0 | 0 | 0 | 0 | 4 | K | 2 | ROZPOCET | 0 | 0 | 0 | 0 | 0 | 2 | 0 | 4 | 284
143 | K | 1.25 | Konfigurácia NVR, nastavenie prepojenia na dispečing a na PC DPS | KS | 1 |  |  | 0 |  |  |  | znížená | 0 | 0 | 0 |  | 0 | 0 | 0 | 0 | 0 | 4 | K | 2 | ROZPOCET | 0 | 0 | 0 | 0 | 0 | 2 | 0 | 4 | 286
144 | K | 1.26 | Pridanie kamery do záznamu | KS | 13 |  |  | 0 |  |  |  | znížená | 0 | 0 | 0 |  | 0 | 0 | 0 | 0 | 0 | 4 | K | 2 | ROZPOCET | 0 | 0 | 0 | 0 | 0 | 2 | 0 | 4 | 288
145 | K | 1.27 | Vyskladanie, zapojenie PC zostavy Administratíva, vr. inštalácie a nastavenia OS a SW pre prácu s kam. systémom | KS | 1 |  |  | 0 |  |  |  | znížená | 0 | 0 | 0 |  | 0 | 0 | 0 | 0 | 0 | 4 | K | 2 | ROZPOCET | 0 | 0 | 0 | 0 | 0 | 2 | 0 | 4 | 290
146 | K | 1.28 | Zaškolenie obsluhy, dokumentácia, prev. kniha, odovzdanie systému | KS | 1 |  |  | 0 |  |  |  | znížená | 0 | 0 | 0 |  | 0 | 0 | 0 | 0 | 0 | 4 | K | 2 | ROZPOCET | 0 | 0 | 0 | 0 | 0 | 2 | 0 | 4 | 292
| D | D4 | DÁTOVÉ ROZVODY - KÁBLOVÉ TRASY - DODÁVKA |  |  |  |  | 0 | [5 empty] | 0 | 0 |  | 0 |  | 0 |  | 0 | 1 | D | 1 | ROZPOCET | [6 empty] | 0
147 | M | 1.79 | Káblový žľab 62/50 obj.č. 1516282 MARS | M | 43 |  |  | 0 |  |  |  | znížená | 0 | 0 | 0 |  | 0 | 0 | 0 | 0 | 0 | 8 | M | 2 | ROZPOCET | 0 | 0 | 0 | 0 | 0 | 2 | 0 | 4 | 294
148 | M | 1.80 | Koleno 90° 62/50 elektroinštalačný materiál, obj.č. 1562958 | KS | 4 |  |  | 0 |  |  |  | znížená | 0 | 0 | 0 |  | 0 | 0 | 0 | 0 | 0 | 8 | M | 2 | ROZPOCET | 0 | 0 | 0 | 0 | 0 | 2 | 0 | 4 | 296
149 | M | 1.81 | Nosník 62 obj.č. 1570062 MARS | KS | 40 |  |  | 0 |  |  |  | znížená | 0 | 0 | 0 |  | 0 | 0 | 0 | 0 | 0 | 8 | M | 2 | ROZPOCET | 0 | 0 | 0 | 0 | 0 | 2 | 0 | 4 | 298
150 | M | 1.82 | U – záves 62 obj.č. 1562007 MARS | KS | 40 |  |  | 0 |  |  |  | znížená | 0 | 0 | 0 |  | 0 | 0 | 0 | 0 | 0 | 8 | M | 2 | ROZPOCET | 0 | 0 | 0 | 0 | 0 | 2 | 0 | 4 | 300
151 | M | 1.83 | Zakončenie žľabu 62/50 obj.č. 1200016 MARS | KS | 6 |  |  | 0 |  |  |  | znížená | 0 | 0 | 0 |  | 0 | 0 | 0 | 0 | 0 | 8 | M | 2 | ROZPOCET | 0 | 0 | 0 | 0 | 0 | 2 | 0 | 4 | 302
152 | M | 1.84 | Spojka 50 obj.č. 1200050 MARS | KS | 20 |  |  | 0 |  |  |  | znížená | 0 | 0 | 0 |  | 0 | 0 | 0 | 0 | 0 | 8 | M | 2 | ROZPOCET | 0 | 0 | 0 | 0 | 0 | 2 | 0 | 4 | 304
153 | M | 1.85 | Spojovací - sada M6 obj.č. 1240006 MARS | KS | 1 |  |  | 0 |  |  |  | znížená | 0 | 0 | 0 |  | 0 | 0 | 0 | 0 | 0 | 8 | M | 2 | ROZPOCET | 0 | 0 | 0 | 0 | 0 | 2 | 0 | 4 | 306
154 | M | 1.86 | Zväzkový držiak Grip, typ 2031 M 30 FS | KS | 20 |  |  | 0 |  |  |  | znížená | 0 | 0 | 0 |  | 0 | 0 | 0 | 0 | 0 | 8 | M | 2 | ROZPOCET | 0 | 0 | 0 | 0 | 0 | 2 | 0 | 4 | 308
155 | M | 1.87 | HFXP 20 Ohybná bezhalogénová rúrka, 750N/5cm, -25až105°C, PP | M | 15 |  |  | 0 |  |  |  | znížená | 0 | 0 | 0 |  | 0 | 0 | 0 | 0 | 0 | 8 | M | 2 | ROZPOCET | 0 | 0 | 0 | 0 | 0 | 2 | 0 | 4 | 310
156 | M | 1.88 | HFXP 25 Ohybná bezhalogénová rúrka, 750N/5cm, -25až105°C, PP | M | 50 |  |  | 0 |  |  |  | znížená | 0 | 0 | 0 |  | 0 | 0 | 0 | 0 | 0 | 8 | M | 2 | ROZPOCET | 0 | 0 | 0 | 0 | 0 | 2 | 0 | 4 | 312
157 | M | 1.89 | HFXP 32 Ohybná bezhalogénová rúrka, 750N/5cm, -25až105°C, PP | M | 30 |  |  | 0 |  |  |  | znížená | 0 | 0 | 0 |  | 0 | 0 | 0 | 0 | 0 | 8 | M | 2 | ROZPOCET | 0 | 0 | 0 | 0 | 0 | 2 | 0 | 4 | 314
158 | M | 1.90 | Príchytka obojstr. 5229 PC | KS | 30 |  |  | 0 |  |  |  | znížená | 0 | 0 | 0 |  | 0 | 0 | 0 | 0 | 0 | 8 | M | 2 | ROZPOCET | 0 | 0 | 0 | 0 | 0 | 2 | 0 | 4 | 316
159 | M | 1.91 | Príchytka obojstr. 5236 PC | KS | 20 |  |  | 0 |  |  |  | znížená | 0 | 0 | 0 |  | 0 | 0 | 0 | 0 | 0 | 8 | M | 2 | ROZPOCET | 0 | 0 | 0 | 0 | 0 | 2 | 0 | 4 | 318
160 | M | 1.92 | Hmoždinka klasická 8 mm T8 | KS | 300 |  |  | 0 |  |  |  | znížená | 0 | 0 | 0 |  | 0 | 0 | 0 | 0 | 0 | 8 | M | 2 | ROZPOCET | 0 | 0 | 0 | 0 | 0 | 2 | 0 | 4 | 320
161 | M | 1.93 | prístrojová krabica ASD 70 (bezhalogénová) (KU68) | KS | 14 |  |  | 0 |  |  |  | znížená | 0 | 0 | 0 |  | 0 | 0 | 0 | 0 | 0 | 8 | M | 2 | ROZPOCET | 0 | 0 | 0 | 0 | 0 | 2 | 0 | 4 | 322
162 | M | 1.94 | Kábel CAT5e FTP, drôt, 4 páry, LSOH | M | 1692 |  |  | 0 |  |  |  | znížená | 0 | 0 | 0 |  | 0 | 0 | 0 | 0 | 0 | 8 | M | 2 | ROZPOCET | 0 | 0 | 0 | 0 | 0 | 2 | 0 | 4 | 324
163 | M | 1.95 | Valena Dátová zásuvka 2xRJ45 STP Cat.6A - Biela vrátane rámčekov - komplet | KS | 24 |  |  | 0 |  |  |  | znížená | 0 | 0 | 0 |  | 0 | 0 | 0 | 0 | 0 | 8 | M | 2 | ROZPOCET | 0 | 0 | 0 | 0 | 0 | 2 | 0 | 4 | 326
164 | M | 1.96 | Štítok dát. zásuvky | KS | 48 |  |  | 0 |  |  |  | znížená | 0 | 0 | 0 |  | 0 | 0 | 0 | 0 | 0 | 8 | M | 2 | ROZPOCET | 0 | 0 | 0 | 0 | 0 | 2 | 0 | 4 | 328
| D | D5 | DÁTOVÉ ROZVODY - KÁBLOVÉ TRASY - MONTÁŽ |  |  |  |  | 0 | [5 empty] | 0 | 0 |  | 0 |  | 0 |  | 0 | 1 | D | 1 | ROZPOCET | [6 empty] | 0
165 | K | 1.29 | Rúrka ohybná elektroinštalačná, uložená pod omietkou, typ 23 - 23 | M | 15 |  |  | 0 |  |  |  | znížená | 0 | 0 | 0 |  | 0 | 0 | 0 | 0 | 0 | 4 | K | 2 | ROZPOCET | 0 | 0 | 0 | 0 | 0 | 2 | 0 | 4 | 330
166 | K | 1.30 | Rúrka ohybná elektroinštalačná, uložená pod omietkou, typ 23 - 36 | M | 50 |  |  | 0 |  |  |  | znížená | 0 | 0 | 0 |  | 0 | 0 | 0 | 0 | 0 | 4 | K | 2 | ROZPOCET | 0 | 0 | 0 | 0 | 0 | 2 | 0 | 4 | 332
167 | K | 1.31 | Rúrka ohybná elektroinštalačná, uložená pod omietkou, typ 23 - 48 | M | 30 |  |  | 0 |  |  |  | znížená | 0 | 0 | 0 |  | 0 | 0 | 0 | 0 | 0 | 4 | K | 2 | ROZPOCET | 0 | 0 | 0 | 0 | 0 | 2 | 0 | 4 | 334
168 | K | 1.32 | Káblový žľab Mars, pozink. vrátane príslušenstva, 62/50 mm bez veka vrátane podpery | M | 43 |  |  | 0 |  |  |  | znížená | 0 | 0 | 0 |  | 0 | 0 | 0 | 0 | 0 | 4 | K | 2 | ROZPOCET | 0 | 0 | 0 | 0 | 0 | 2 | 0 | 4 | 336
169 | K | 1.33 | Murárske práce Vysekanie, zamurovanie a začistenie drážka pre rúrku alebo kábel do D 29 mm | M | 85 |  |  | 0 |  |  |  | znížená | 0 | 0 | 0 |  | 0 | 0 | 0 | 0 | 0 | 4 | K | 2 | ROZPOCET | 0 | 0 | 0 | 0 | 0 | 2 | 0 | 4 | 338
170 | K | 1.34 | Drážka pre rúrku alebo kábel do D 48 mm s vysekaním,zamurovaním a začistením | M | 40 |  |  | 0 |  |  |  | znížená | 0 | 0 | 0 |  | 0 | 0 | 0 | 0 | 0 | 4 | K | 2 | ROZPOCET | 0 | 0 | 0 | 0 | 0 | 2 | 0 | 4 | 340
171 | K | 1.35 | Osadenie polyamidovej príchytky do tehlového muriva HM 8 | KS | 300 |  |  | 0 |  |  |  | znížená | 0 | 0 | 0 |  | 0 | 0 | 0 | 0 | 0 | 4 | K | 2 | ROZPOCET | 0 | 0 | 0 | 0 | 0 | 2 | 0 | 4 | 342
172 | K | 1.36 | Osadenie KO-68 pod omietku včítane lôžka | KS | 14 |  |  | 0 |  |  |  | znížená | 0 | 0 | 0 |  | 0 | 0 | 0 | 0 | 0 | 4 | K | 2 | ROZPOCET | 0 | 0 | 0 | 0 | 0 | 2 | 0 | 4 | 344
173 | K | 1.37 | vyhľadanie vývodu po omietnutí | KS | 14 |  |  | 0 |  |  |  | znížená | 0 | 0 | 0 |  | 0 | 0 | 0 | 0 | 0 | 4 | K | 2 | ROZPOCET | 0 | 0 | 0 | 0 | 0 | 2 | 0 | 4 | 346
174 | K | 1.38 | Osadenie príchytky, vyvŕt.diery,zatlač.príchytky,v tvrdom kameni,betóne,železobetóne D 8 mm | KS | 20 |  |  | 0 |  |  |  | znížená | 0 | 0 | 0 |  | 0 | 0 | 0 | 0 | 0 | 4 | K | 2 | ROZPOCET | 0 | 0 | 0 | 0 | 0 | 2 | 0 | 4 | 348
175 | K | 1.39 | vyznačenie trasy vedenia podľa plánu | M | 250 |  |  | 0 |  |  |  | znížená | 0 | 0 | 0 |  | 0 | 0 | 0 | 0 | 0 | 4 | K | 2 | ROZPOCET | 0 | 0 | 0 | 0 | 0 | 2 | 0 | 4 | 350
176 | K | 1.40 | montáž a zapojenie dátovej zásuvky pod omietku | KS | 24 |  |  | 0 |  |  |  | znížená | 0 | 0 | 0 |  | 0 | 0 | 0 | 0 | 0 | 4 | K | 2 | ROZPOCET | 0 | 0 | 0 | 0 | 0 | 2 | 0 | 4 | 352
177 | K | 1.41 | značenie zásuviek | KS | 48 |  |  | 0 |  |  |  | znížená | 0 | 0 | 0 |  | 0 | 0 | 0 | 0 | 0 | 4 | K | 2 | ROZPOCET | 0 | 0 | 0 | 0 | 0 | 2 | 0 | 4 | 354
178 | K | 1.42 | Montáž dátového káblu kombinovaného UTP Cat6A uložený voľne | M | 1692 |  |  | 0 |  |  |  | znížená | 0 | 0 | 0 |  | 0 | 0 | 0 | 0 | 0 | 4 | K | 2 | ROZPOCET | 0 | 0 | 0 | 0 | 0 | 2 | 0 | 4 | 356
179 | K | 1.43 | Vybúranie otvoru v murive tehl. priemeru profilu do 60 mm hr.do 300 mm, -0,00100t | KS | 12 |  |  | 0 |  |  |  | znížená | 0 | 0 | 0 |  | 0 | 0 | 0 | 0 | 0 | 4 | K | 2 | ROZPOCET | 0 | 0 | 0 | 0 | 0 | 2 | 0 | 4 | 358
180 | K | 1.44 | kontrola a meranie dátovej zásuvky | KS | 24 |  |  | 0 |  |  |  | znížená | 0 | 0 | 0 |  | 0 | 0 | 0 | 0 | 0 | 4 | K | 2 | ROZPOCET | 0 | 0 | 0 | 0 | 0 | 2 | 0 | 4 | 360
| D | D6 | TECHNICKA DOKUMENTACIA |  |  |  |  | 0 | [5 empty] | 0 | 0 |  | 0 |  | 0 |  | 0 | 1 | D | 1 | ROZPOCET | [6 empty] | 0
181 | K | 1.47 | Zakreslenie porealizacneho stavu | HOD | 20 |  |  | 0 |  |  |  | znížená | 0 | 0 | 0 |  | 0 | 0 | 0 | 0 | 0 | 4 | K | 2 | ROZPOCET | 0 | 0 | 0 | 0 | 0 | 2 | 0 | 4 | 362
182 | K | 1.48 | Revízna sprava+odovzdavacie protokoly | KS | 1 |  |  | 0 |  |  |  | znížená | 0 | 0 | 0 |  | 0 | 0 | 0 | 0 | 0 | 4 | K | 2 | ROZPOCET | 0 | 0 | 0 | 0 | 0 | 2 | 0 | 4 | 364
183 | K | 1.491 | materiál podružný | SUB | 1 |  |  | 0 |  |  |  | znížená | 0 | 0 | 0 |  | 0 | 0 | 0 | 0 | 0 | 4 | K | 2 | ROZPOCET | 0 | 0 | 0 | 0 | 0 | 2 | 0 | 4 | 366
184 | K | 1.501 | PPV 7% | SUB | 1 |  |  | 0 |  |  |  | znížená | 0 | 0 | 0 |  | 0 | 0 | 0 | 0 | 0 | 4 | K | 2 | ROZPOCET | 0 | 0 | 0 | 0 | 0 | 2 | 0 | 4 | 368
185 | K | 1.51 | materiál podružný 3,6% | SUB | 1 |  |  | 0 |  |  |  | znížená | 0 | 0 | 0 |  | 0 | 0 | 0 | 0 | 0 | 4 | K | 2 | ROZPOCET | 0 | 0 | 0 | 0 | 0 | 2 | 0 | 4 | 370
186 | K | 1.50 | PPV 7% | SUB | 1 |  |  | 0 |  |  |  | znížená | 0 | 0 | 0 |  | 0 | 0 | 0 | 0 | 0 | 4 | K | 2 | ROZPOCET | 0 | 0 | 0 | 0 | 0 | 2 | 0 | 4 | 372
187 | K | 1.49 | materiál podružný | SUB | 1 |  |  | 0 |  |  |  | znížená | 0 | 0 | 0 |  | 0 | 0 | 0 | 0 | 0 | 4 | K | 2 | ROZPOCET | 0 | 0 | 0 | 0 | 0 | 2 | 0 | 4 | 374
188 | K | 1.52 | PPV | SUB | 1 |  |  | 0 |  |  |  | znížená | 0 | 0 | 0 |  | 0 | 0 | 0 | 0 | 0 | 4 | K | 2 | ROZPOCET | 0 | 0 | 0 | 0 | 0 | 2 | 0 | 4 | 376
| D | 46-M | Zemné práce vykonávané pri externých montážnych prácach |  |  |  |  | 0 | [5 empty] | 0 | 0 |  | 0 |  | 0 |  | 0 | 3 | D | 1 | ROZPOCET | [6 empty] | 0
189 | K | 460420021 | Zriadenie, rekonšt. káblového lôžka z piesku bez zakrytia, v ryhe šír. do 65 cm, hrúbky vrstvy 5 cm | M | 75 |  |  | 0 |  |  |  | znížená | 0 | 0 | 0 |  | 0 | 0 | 0 | 0 | 0 | 64 | K | 2 | ROZPOCET | 0 | 0 | 0 | 0 | 0 | 2 | 0 | 64 | 378
190 | K | 460490011 | Rozvinutie a uloženie výstražnej fólie z PVC do ryhy, šírka 22 cm | M | 75 |  |  | 0 |  |  |  | znížená | 0 | 0 | 0 |  | 0 | 0 | 0 | 0 | 0 | 64 | K | 2 | ROZPOCET | 0 | 0 | 0 | 0 | 0 | 2 | 0 | 64 | 380
191 | K | 460560153 | Ručný zásyp nezap. káblovej ryhy bez zhutn. zeminy, 35 cm širokej, 70 cm hlbokej v zemine tr. 3 | M | 75 |  |  | 0 |  |  |  | znížená | 0 | 0 | 0 |  | 0 | 0 | 0 | 0 | 0 | 64 | K | 2 | ROZPOCET | 0 | 0 | 0 | 0 | 0 | 2 | 0 | 64 | 382
192 | K | 460620006 | Osiatie povrchu trávnym semenom ručne, zasekanie hrablami,postrek, | M2 | 35 |  |  | 0 |  |  |  | znížená | 0 | 0 | 0 |  | 0 | 0 | 0 | 0 | 0 | 64 | K | 2 | ROZPOCET | 0 | 0 | 0 | 0 | 0 | 2 | 0 | 64 | 384
193 | K | 460620013 | Proviz. úprava terénu v zemine tr. 3, aby nerovnosti terénu neboli väčšie ako 2 cm od vodor.hladiny | M2 | 35 |  |  | 0 |  |  |  | znížená | 0 | 0 | 0 |  | 0 | 0 | 0 | 0 | 0 | 64 | K | 2 | ROZPOCET | 0 | 0 | 0 | 0 | 0 | 2 | 0 | 64 | 386
194 | K | 460200153 | Hĺbenie káblovej ryhy 35 cm širokej a 70 cm hlbokej, v zemine triedy 3 | M | 75 |  |  | 0 |  |  |  | znížená | 0 | 0 | 0 |  | 0 | 0 | 0 | 0 | 0 | 64 | K | 2 | ROZPOCET | 0 | 0 | 0 | 0 | 0 | 2 | 0 | 64 | 388
195 | K | 2 | Demontážne práce | KS | 1 |  |  | 0 |  |  |  | znížená | 0 | 0 | 0 |  | 0 | 0 | 0 | 0 | 0 | 64 | K | 2 | ROZPOCET | 0 | 0 | 0 | 0 | 0 | 2 | 0 | 64 | 390
196 | K | 2.1 | Murárske výpomocné práce | HOD | 24 |  |  | 0 |  |  |  | znížená | 0 | 0 | 0 |  | 0 | 0 | 0 | 0 | 0 | 64 | K | 2 | ROZPOCET | 0 | 0 | 0 | 0 | 0 | 2 | 0 | 64 | 392
197 | K | 2.2 | Podružný material | KS | 1 |  |  | 0 |  |  |  | znížená | 0 | 0 | 0 |  | 0 | 0 | 0 | 0 | 0 | 64 | K | 2 | ROZPOCET | 0 | 0 | 0 | 0 | 0 | 2 | 0 | 64 | 394
198 | K | 2.3 | Odborná prehliadka a skúška | HOD | 32 |  |  | 0 |  |  |  | znížená | 0 | 0 | 0 |  | 0 | 0 | 0 | 0 | 0 | 64 | K | 2 | ROZPOCET | 0 | 0 | 0 | 0 | 0 | 2 | 0 | 64 | 396

## 01.04 - VZT
[10 empty] | >> skryté stĺpce << | [12 empty] | {4ea3c7da-8a7f-40c8-bb51-494222a041e8}
0
| KRYCÍ LIST ROZPOČTU | [9 empty] | v --- nižšie sa nachádzajú doplnkové a pomocné údaje k zostavám --- v | [11 empty] | False
Stavba:
ZARIADENIE OPATROVATEĽSKEJ SLUŽBY A DENNÝ STACIONÁR V OBJEKTE SÚP. Č. 2845
Objekt:
A - REKONŠTRUKCIA, ROZŠIROVANIE A MODERNIZÁCIE STAVEBNÝCH OBJEKTOV EXISTUJÚCICH ZARIADENÍ
Časť:
01 - SO 01 - ZOS a DS (VLASTNÝ OBJEKT)
Úroveň 3:
01.04 - VZT
| JKSO: |  |  |  |  | KS:
| Miesto: |  | parc. č. C KN 5066/204, k.ú. Snina |  |  | Dátum: | 21. 5. 2021
| Objednávateľ: |  |  |  |  | IČO:
|  | Mesto Snina |  |  |  | IČ DPH:
| Zhotoviteľ: |  |  |  |  | IČO: | Vyplň údaj
|  | Vyplň údaj |  |  |  | IČ DPH: | Vyplň údaj
| Projektant: |  |  |  |  | IČO:
|  | Ing. Róbert Šmajda |  |  |  | IČ DPH:
| Spracovateľ: |  |  |  |  | IČO:
|  | Martin Kofira - KM |  |  |  | IČ DPH:
Poznámka:
|  | Materiál | [5 empty] | 0
|  | Montáž | [5 empty] | 0
| Cena bez DPH | [6 empty] | 0
|  |  | Základ dane |  |  | Sadzba dane |  | Výška dane
| DPH | základná | 0 |  |  | 20% |  | 0
|  | znížená | 0 |  |  | 20% |  | 0
|  | zákl. prenesená | 0 |  |  | 20% |  | 0
|  | zníž. prenesená | 0 |  |  | 20% |  | 0
|  | nulová | 0 |  |  | 0% |  | 0
| Cena s DPH |  |  | v | EUR |  |  | 0
| Projektant |  |  | Spracovateľ
| Dátum a podpis: |  | Pečiatka | Dátum a podpis: |  |  | Pečiatka
| Objednávateľ |  |  | Zhotoviteľ
| Dátum a podpis: |  | Pečiatka | Dátum a podpis: |  |  | Pečiatka
REKAPITULÁCIA ROZPOČTU
Stavba:
ZARIADENIE OPATROVATEĽSKEJ SLUŽBY A DENNÝ STACIONÁR V OBJEKTE SÚP. Č. 2845
Objekt:
A - REKONŠTRUKCIA, ROZŠIROVANIE A MODERNIZÁCIE STAVEBNÝCH OBJEKTOV EXISTUJÚCICH ZARIADENÍ
Časť:
01 - SO 01 - ZOS a DS (VLASTNÝ OBJEKT)
Úroveň 3:
01.04 - VZT
Miesto: |  |  | parc. č. C KN 5066/204, k.ú. Snina |  |  | Dátum: | 21. 5. 2021
Objednávateľ: |  |  | Mesto Snina |  |  | Projektant: | Ing. Róbert Šmajda
Zhotoviteľ: |  |  | Vyplň údaj |  |  | Spracovateľ: | Martin Kofira - KM
Kód dielu - Popis | [5 empty] | Materiál [EUR] | Montáž [EUR] | Cena celkom [EUR]
Náklady z rozpočtu | [5 empty] | 0 | 0 | 0 | [15 empty] | -1
| HSV - Práce a dodávky HSV |  |  |  |  | 0 | 0 | 0
| 3 - Zvislé a kompletné konštrukcie |  |  |  |  | 0 | 0 | 0
| 9 - Ostatné konštrukcie a práce-búranie |  |  |  |  | 0 | 0 | 0
| 99 - Presun hmôt HSV |  |  |  |  | 0 | 0 | 0
| PSV - Práce a dodávky PSV |  |  |  |  | 0 | 0 | 0
| 769 - Montáž vzduchotechnických zariadení |  |  |  |  | 0 | 0 | 0
ROZPOČET
Stavba:
ZARIADENIE OPATROVATEĽSKEJ SLUŽBY A DENNÝ STACIONÁR V OBJEKTE SÚP. Č. 2845
Objekt:
A - REKONŠTRUKCIA, ROZŠIROVANIE A MODERNIZÁCIE STAVEBNÝCH OBJEKTOV EXISTUJÚCICH ZARIADENÍ
Časť:
01 - SO 01 - ZOS a DS (VLASTNÝ OBJEKT)
Úroveň 3:
01.04 - VZT
Miesto: |  |  | parc. č. C KN 5066/204, k.ú. Snina |  |  | Dátum: | 21. 5. 2021
Objednávateľ: |  |  | Mesto Snina |  |  | Projektant: | Ing. Róbert Šmajda
Zhotoviteľ: |  |  | Vyplň údaj |  |  | Spracovateľ: | Martin Kofira - KM
PČ | Typ | Kód | Popis | MJ | Množstvo | J. materiál [EUR] | J. montáž [EUR] | Cena celkom [EUR] | Cenová sústava |  |  | DPH | J.cena [EUR] | Materiál celkom [EUR] | Montáž celkom [EUR] | J. Nh [h] | Nh celkom [h] | J. hmotnosť [t] | Hmotnosť celkom [t] | J. suť [t] | Suť Celkom [t]
Náklady z rozpočtu | [7 empty] | 0 | [5 empty] | 0 | 0 |  | 0 |  | 0 |  | 0 |  | D | -1 | [7 empty] | 0
| D | HSV | Práce a dodávky HSV |  |  |  |  | 0 | [5 empty] | 0 | 0 |  | 0 |  | 0 |  | 0 | 1 | D | 0 | ROZPOCET | [6 empty] | 0
| D | 3 | Zvislé a kompletné konštrukcie |  |  |  |  | 0 | [5 empty] | 0 | 0 |  | 0 |  | 0 |  | 0 | 1 | D | 1 | ROZPOCET | [6 empty] | 0
1 | K | 310236262 | Vyspravenie otvoru v stene, strope, podlahe | ks | 12 |  |  | 0 |  |  |  | znížená | 0 | 0 | 0 |  | 0 | 0 | 0 | 0 | 0 | 4 | K | 2 | ROZPOCET | 0 | 0 | 0 | 0 | 0 | 2 | 0 | 4 | 2
| D | 9 | Ostatné konštrukcie a práce-búranie |  |  |  |  | 0 | [5 empty] | 0 | 0 |  | 0 |  | 0 |  | 0 | 1 | D | 1 | ROZPOCET | [6 empty] | 0
2 | K | 971033231 | Vybúranie otvoru v murive tehl. plochy do 0,0225 m2 hr. do 150 mm, -0,00400t | ks | 7 |  |  | 0 |  |  |  | znížená | 0 | 0 | 0 |  | 0 | 0 | 0 | 0 | 0 | 4 | K | 2 | ROZPOCET | 0 | 0 | 0 | 0 | 0 | 2 | 0 | 4 | 4
3 | K | 971033261 | Vybúranie otvoru v murive tehl. plochy do 0,0225 m2 hr. do 600 mm, -0,01600t | ks | 5 |  |  | 0 |  |  |  | znížená | 0 | 0 | 0 |  | 0 | 0 | 0 | 0 | 0 | 4 | K | 2 | ROZPOCET | 0 | 0 | 0 | 0 | 0 | 2 | 0 | 4 | 6
| D | 99 | Presun hmôt HSV |  |  |  |  | 0 | [5 empty] | 0 | 0 |  | 0 |  | 0 |  | 0 | 1 | D | 1 | ROZPOCET | [6 empty] | 0
4 | K | 999281111 | Presun hmôt pre opravy a údržbu objektov vrátane vonkajších plášťov výšky do 25 m | t | 0.372 |  |  | 0 |  |  |  | znížená | 0 | 0 | 0 |  | 0 | 0 | 0 | 0 | 0 | 4 | K | 2 | ROZPOCET | 0 | 0 | 0 | 0 | 0 | 2 | 0 | 4 | 8
| D | PSV | Práce a dodávky PSV |  |  |  |  | 0 | [5 empty] | 0 | 0 |  | 0 |  | 0 |  | 0 | 2 | D | 0 | ROZPOCET | [6 empty] | 0
| D | 769 | Montáž vzduchotechnických zariadení |  |  |  |  | 0 | [5 empty] | 0 | 0 |  | 0 |  | 0 |  | 0 | 2 | D | 1 | ROZPOCET | [6 empty] | 0
5 | M | 429140005000 | Ventilátor s gulič. ložishami DN150 timer a automat. žalúzia | ks | 9 |  |  | 0 |  |  |  | znížená | 0 | 0 | 0 |  | 0 | 0 | 0 | 0 | 0 | 32 | M | 2 | ROZPOCET | 0 | 0 | 0 | 0 | 0 | 2 | 0 | 16 | 10
6 | K | 769011345 | Montáž radiálneho potrubného ventilátora zvukovo izolovaného veľkosť: 160 | ks | 9 |  |  | 0 |  |  |  | znížená | 0 | 0 | 0 |  | 0 | 0 | 0 | 0 | 0 | 16 | K | 2 | ROZPOCET | 0 | 0 | 0 | 0 | 0 | 2 | 0 | 16 | 12
7 | K | 769021006 | Montáž spiro potrubia DN 160-180 | m | 17 |  |  | 0 |  |  |  | znížená | 0 | 0 | 0 |  | 0 | 0 | 0 | 0 | 0 | 16 | K | 2 | ROZPOCET | 0 | 0 | 0 | 0 | 0 | 2 | 0 | 16 | 14
8 | M | 429810000500 | Potrubie kruhové spiro DN 160 vrátana tvaroviek | m | 17 |  |  | 0 |  |  |  | znížená | 0 | 0 | 0 |  | 0 | 0 | 0 | 0 | 0 | 32 | M | 2 | ROZPOCET | 0 | 0 | 0 | 0 | 0 | 2 | 0 | 16 | 16
9 | K | 769021115 | Montáž ohybnej Al hadice priemeru 150-180 mm | m | 1 |  |  | 0 |  |  |  | znížená | 0 | 0 | 0 |  | 0 | 0 | 0 | 0 | 0 | 16 | K | 2 | ROZPOCET | 0 | 0 | 0 | 0 | 0 | 2 | 0 | 16 | 18
10 | M | 429840000500 | Flexo potrubie z Al trubice DN160 | m | 1 |  |  | 0 |  |  |  | znížená | 0 | 0 | 0 |  | 0 | 0 | 0 | 0 | 0 | 32 | M | 2 | ROZPOCET | 0 | 0 | 0 | 0 | 0 | 2 | 0 | 16 | 20
11 | K | 769035093 | Montáž krycej mriežky kruhovej do priemeru 160 mm | ks | 5 |  |  | 0 |  |  |  | znížená | 0 | 0 | 0 |  | 0 | 0 | 0 | 0 | 0 | 16 | K | 2 | ROZPOCET | 0 | 0 | 0 | 0 | 0 | 2 | 0 | 16 | 22
12 | M | 429720209300 | Mriežka vonkajšia plastová biela, priemer 160 mm | ks | 5 |  |  | 0 |  |  |  | znížená | 0 | 0 | 0 |  | 0 | 0 | 0 | 0 | 0 | 32 | M | 2 | ROZPOCET | 0 | 0 | 0 | 0 | 0 | 2 | 0 | 16 | 24
13 | K | 998769201 | Presun hmôt pre montáž vzduchotechnických zariadení v stavbe (objekte) výšky do 7 m | t | 0.828 |  |  | 0 |  |  |  | znížená | 0 | 0 | 0 |  | 0 | 0 | 0 | 0 | 0 | 16 | K | 2 | ROZPOCET | 0 | 0 | 0 | 0 | 0 | 2 | 0 | 16 | 26

## 01.05 - ZTI
[10 empty] | >> skryté stĺpce << | [12 empty] | {e429e544-3cdf-4717-9fef-5f7ddd844d5d}
0
| KRYCÍ LIST ROZPOČTU | [9 empty] | v --- nižšie sa nachádzajú doplnkové a pomocné údaje k zostavám --- v | [11 empty] | False
Stavba:
ZARIADENIE OPATROVATEĽSKEJ SLUŽBY A DENNÝ STACIONÁR V OBJEKTE SÚP. Č. 2845
Objekt:
A - REKONŠTRUKCIA, ROZŠIROVANIE A MODERNIZÁCIE STAVEBNÝCH OBJEKTOV EXISTUJÚCICH ZARIADENÍ
Časť:
01 - SO 01 - ZOS a DS (VLASTNÝ OBJEKT)
Úroveň 3:
01.05 - ZTI
| JKSO: |  |  |  |  | KS:
| Miesto: |  | parc. č. C KN 5066/204, k.ú. Snina |  |  | Dátum: | 21. 5. 2021
| Objednávateľ: |  |  |  |  | IČO:
|  | Mesto Snina |  |  |  | IČ DPH:
| Zhotoviteľ: |  |  |  |  | IČO: | Vyplň údaj
|  | Vyplň údaj |  |  |  | IČ DPH: | Vyplň údaj
| Projektant: |  |  |  |  | IČO:
|  | Ing. Róbert Šmajda |  |  |  | IČ DPH:
| Spracovateľ: |  |  |  |  | IČO:
|  | Martin Kofira - KM |  |  |  | IČ DPH:
Poznámka:
|  | Materiál | [5 empty] | 0
|  | Montáž | [5 empty] | 0
| Cena bez DPH | [6 empty] | 0
|  |  | Základ dane |  |  | Sadzba dane |  | Výška dane
| DPH | základná | 0 |  |  | 20% |  | 0
|  | znížená | 0 |  |  | 20% |  | 0
|  | zákl. prenesená | 0 |  |  | 20% |  | 0
|  | zníž. prenesená | 0 |  |  | 20% |  | 0
|  | nulová | 0 |  |  | 0% |  | 0
| Cena s DPH |  |  | v | EUR |  |  | 0
| Projektant |  |  | Spracovateľ
| Dátum a podpis: |  | Pečiatka | Dátum a podpis: |  |  | Pečiatka
| Objednávateľ |  |  | Zhotoviteľ
| Dátum a podpis: |  | Pečiatka | Dátum a podpis: |  |  | Pečiatka
REKAPITULÁCIA ROZPOČTU
Stavba:
ZARIADENIE OPATROVATEĽSKEJ SLUŽBY A DENNÝ STACIONÁR V OBJEKTE SÚP. Č. 2845
Objekt:
A - REKONŠTRUKCIA, ROZŠIROVANIE A MODERNIZÁCIE STAVEBNÝCH OBJEKTOV EXISTUJÚCICH ZARIADENÍ
Časť:
01 - SO 01 - ZOS a DS (VLASTNÝ OBJEKT)
Úroveň 3:
01.05 - ZTI
Miesto: |  |  | parc. č. C KN 5066/204, k.ú. Snina |  |  | Dátum: | 21. 5. 2021
Objednávateľ: |  |  | Mesto Snina |  |  | Projektant: | Ing. Róbert Šmajda
Zhotoviteľ: |  |  | Vyplň údaj |  |  | Spracovateľ: | Martin Kofira - KM
Kód dielu - Popis | [5 empty] | Materiál [EUR] | Montáž [EUR] | Cena celkom [EUR]
Náklady z rozpočtu | [5 empty] | 0 | 0 | 0 | [15 empty] | -1
| HSV - Práce a dodávky HSV |  |  |  |  | 0 | 0 | 0
| 1 - Zemné práce |  |  |  |  | 0 | 0 | 0
| 4 - Vodorovné konštrukcie |  |  |  |  | 0 | 0 | 0
| PSV - PSV |  |  |  |  | 0 | 0 | 0
| 713 - Izolácie tepelné |  |  |  |  | 0 | 0 | 0
| 721 - Zdravotech. vnútorná kanalizácia |  |  |  |  | 0 | 0 | 0
| 722 - Zdravotechnika - vnútorný vodovod |  |  |  |  | 0 | 0 | 0
| 725 - Zdravotechnika - zariaď. predmety |  |  |  |  | 0 | 0 | 0
ROZPOČET
Stavba:
ZARIADENIE OPATROVATEĽSKEJ SLUŽBY A DENNÝ STACIONÁR V OBJEKTE SÚP. Č. 2845
Objekt:
A - REKONŠTRUKCIA, ROZŠIROVANIE A MODERNIZÁCIE STAVEBNÝCH OBJEKTOV EXISTUJÚCICH ZARIADENÍ
Časť:
01 - SO 01 - ZOS a DS (VLASTNÝ OBJEKT)
Úroveň 3:
01.05 - ZTI
Miesto: |  |  | parc. č. C KN 5066/204, k.ú. Snina |  |  | Dátum: | 21. 5. 2021
Objednávateľ: |  |  | Mesto Snina |  |  | Projektant: | Ing. Róbert Šmajda
Zhotoviteľ: |  |  | Vyplň údaj |  |  | Spracovateľ: | Martin Kofira - KM
PČ | Typ | Kód | Popis | MJ | Množstvo | J. materiál [EUR] | J. montáž [EUR] | Cena celkom [EUR] | Cenová sústava |  |  | DPH | J.cena [EUR] | Materiál celkom [EUR] | Montáž celkom [EUR] | J. Nh [h] | Nh celkom [h] | J. hmotnosť [t] | Hmotnosť celkom [t] | J. suť [t] | Suť Celkom [t]
Náklady z rozpočtu | [7 empty] | 0 | [5 empty] | 0 | 0 |  | 0 |  | 14 |  | 0 |  | D | -1 | [7 empty] | 0
| D | HSV | Práce a dodávky HSV |  |  |  |  | 0 | [5 empty] | 0 | 0 |  | 0 |  | 14 |  | 0 | 1 | D | 0 | ROZPOCET | [6 empty] | 0
| D | 1 | Zemné práce |  |  |  |  | 0 | [5 empty] | 0 | 0 |  | 0 |  | 14 |  | 0 | 1 | D | 1 | ROZPOCET | [6 empty] | 0
1 | K | 132201201 | Hľbenie rýh šírky nad 600 do 2000 mm v hornine 3 do 100 m3 | M3 | 42 |  |  | 0 |  |  |  | znížená | 0 | 0 | 0 |  | 0 | 0 | 0 | 0 | 0 | 4 | K | 2 | ROZPOCET | 0 | 0 | 0 | 0 | 0 | 2 | 0 | 4 | 2
2 | K | 132201209 | Príplatok k cenám za lepivosť horniny 3 | M3 | 42 |  |  | 0 |  |  |  | znížená | 0 | 0 | 0 |  | 0 | 0 | 0 | 0 | 0 | 4 | K | 2 | ROZPOCET | 0 | 0 | 0 | 0 | 0 | 2 | 0 | 4 | 4
3 | K | 162201102 | Vodorovné premiestnenie výkopku z horniny 1 až 4 nad 20 do 50m | M3 | 20 |  |  | 0 |  |  |  | znížená | 0 | 0 | 0 |  | 0 | 0 | 0 | 0 | 0 | 4 | K | 2 | ROZPOCET | 0 | 0 | 0 | 0 | 0 | 2 | 0 | 4 | 6
4 | K | 171201201 | Uloženie sypaniny na skládky | M3 | 20 |  |  | 0 |  |  |  | znížená | 0 | 0 | 0 |  | 0 | 0 | 0 | 0 | 0 | 4 | K | 2 | ROZPOCET | 0 | 0 | 0 | 0 | 0 | 2 | 0 | 4 | 8
5 | K | 162501102 | Vodorovné premiestnenie výkopku po spevnenej ceste z horniny tr.1-4, do 100 m3 na vzdialenosť do 3000 m | m3 | 20 |  |  | 0 |  | doplnená pol. rozdelenie podľa druhu |  | znížená | 0 | 0 | 0 |  | 0 | 0 | 0 | 0 | 0 | 4 | K | 2 | ROZPOCET | 0 | 0 | 0 | 0 | 0 | 2 | 0 | 4 | -1988429305
6 | K | 162501105 | Vodorovné premiestnenie výkopku po spevnenej ceste z horniny tr.1-4, do 100 m3, príplatok k cene za každých ďalšich a začatých 1000 m | m3 | 40 |  |  | 0 |  | doplnená pol. rozdelenie podľa druhu |  | znížená | 0 | 0 | 0 |  | 0 | 0 | 0 | 0 | 0 | 4 | K | 2 | ROZPOCET | 0 | 0 | 0 | 0 | 0 | 2 | 0 | 4 | -252001326
7 | K | 171209002 | Poplatok za skladovanie - zemina a kamenivo (17 05) ostatné | t | 33.4 |  |  | 0 |  | doplnená pol. rozdelenie podľa druhu |  | znížená | 0 | 0 | 0 |  | 0 | 0 | 0 | 0 | 0 | 4 | K | 2 | ROZPOCET | 0 | 0 | 0 | 0 | 0 | 2 | 0 | 4 | -1033307445
8 | K | 174101101 | Zásyp sypaninou so zhutnením jám, šachiet, rýh, zárezov alebo okolo objektov v týchto vykopávkach | M3 | 22 |  |  | 0 |  |  |  | znížená | 0 | 0 | 0 |  | 0 | 0 | 0 | 0 | 0 | 4 | K | 2 | ROZPOCET | 0 | 0 | 0 | 0 | 0 | 2 | 0 | 4 | 10
9 | K | 175101102 | Obsyp potrubia sypaninou z vhodných hornín 1 až 4 s prehodením sypaniny | m3 | 14 |  |  | 0 |  |  |  | znížená | 0 | 0 | 0 |  | 0 | 0 | 0 | 0 | 0 | 4 | K | 2 | ROZPOCET | 0 | 0 | 0 | 0 | 0 | 2 | 0 | 4 | 12
10 | M | 581530000301 | Piesok pre obsyp | m3 | 14 |  |  | 0 |  | doplnená polozka material obsypu |  | znížená | 0 | 0 | 0 |  | 0 | 1 | 14 | 0 | 0 | 8 | M | 2 | ROZPOCET | 0 | 0 | 0 | 0 | 0 | 2 | 0 | 4 | 186948302
| D | 4 | Vodorovné konštrukcie |  |  |  |  | 0 | [5 empty] | 0 | 0 |  | 0 |  | 0 |  | 0 | 1 | D | 1 | ROZPOCET | [6 empty] | 0
11 | K | 451573111 | Lôžko pod potrubie, stoky a drobné objekty, v otvorenom výkope z piesku a štrkopiesku do 63 mm | M3 | 6 |  |  | 0 |  |  |  | znížená | 0 | 0 | 0 |  | 0 | 0 | 0 | 0 | 0 | 4 | K | 2 | ROZPOCET | 0 | 0 | 0 | 0 | 0 | 2 | 0 | 4 | 14
| D | PSV | PSV |  |  |  |  | 0 | [5 empty] | 0 | 0 |  | 0 |  | 0 |  | 0 | 2 | D | 0 | ROZPOCET | [6 empty] | 0
| D | 713 | Izolácie tepelné |  |  |  |  | 0 | [5 empty] | 0 | 0 |  | 0 |  | 0 |  | 0 | 2 | D | 1 | ROZPOCET | [6 empty] | 0
12 | K | 713482112 | Montáž trubíc z PE, hr.10-20 mm na potrubie vodovodne dn 15-50 | m | 477 |  |  | 0 |  |  |  | znížená | 0 | 0 | 0 |  | 0 | 0 | 0 | 0 | 0 | 16 | K | 2 | ROZPOCET | 0 | 0 | 0 | 0 | 0 | 2 | 0 | 16 | 16
13 | M | 2837741559 | Izolácia Trubice Tubolit na potrubie vodovodne DN 15-50 HR. 10-20,30 mm | m | 477 |  |  | 0 |  |  |  | znížená | 0 | 0 | 0 |  | 0 | 0 | 0 | 0 | 0 | 32 | M | 2 | ROZPOCET | 0 | 0 | 0 | 0 | 0 | 2 | 0 | 16 | 18
14 | K | 998713101 | Presun hmôt pre izolácie tepelné v objektoch výšky do 6 m | t | 0.21 |  |  | 0 |  |  |  | znížená | 0 | 0 | 0 |  | 0 | 0 | 0 | 0 | 0 | 16 | K | 2 | ROZPOCET | 0 | 0 | 0 | 0 | 0 | 2 | 0 | 16 | 20
| D | 721 | Zdravotech. vnútorná kanalizácia |  |  |  |  | 0 | [5 empty] | 0 | 0 |  | 0 |  | 0 |  | 0 | 2 | D | 1 | ROZPOCET | [6 empty] | 0
15 | K | 721171109. | Potrubie z PVC - U odpadové ležaté hrdlové D 110x2, 2 | m | 25 |  |  | 0 |  |  |  | znížená | 0 | 0 | 0 |  | 0 | 0 | 0 | 0 | 0 | 16 | K | 2 | ROZPOCET | 0 | 0 | 0 | 0 | 0 | 2 | 0 | 16 | 22
16 | K | 721171111 | Potrubie z PVC - U odpadové ležaté hrdlové D 140x2, 8 | m | 20 |  |  | 0 |  |  |  | znížená | 0 | 0 | 0 |  | 0 | 0 | 0 | 0 | 0 | 16 | K | 2 | ROZPOCET | 0 | 0 | 0 | 0 | 0 | 2 | 0 | 16 | 24
17 | K | 721171112 | Potrubie z PVC - U odpadové ležaté hrdlové D 160x3, 9 | m | 10 |  |  | 0 |  |  |  | znížená | 0 | 0 | 0 |  | 0 | 0 | 0 | 0 | 0 | 16 | K | 2 | ROZPOCET | 0 | 0 | 0 | 0 | 0 | 2 | 0 | 16 | 26
18 | K | 721173204 | Potrubie z rúr PP-HT DN 40 odpadné prípojné | m | 30 |  |  | 0 |  |  |  | znížená | 0 | 0 | 0 |  | 0 | 0 | 0 | 0 | 0 | 16 | K | 2 | ROZPOCET | 0 | 0 | 0 | 0 | 0 | 2 | 0 | 16 | 28
19 | K | 721173205 | Potrubie z rúr PP-HT DN 50 odpadné prípojné | m | 35 |  |  | 0 |  |  |  | znížená | 0 | 0 | 0 |  | 0 | 0 | 0 | 0 | 0 | 16 | K | 2 | ROZPOCET | 0 | 0 | 0 | 0 | 0 | 2 | 0 | 16 | 30
20 | K | 721173206 | Potrubie z rúr PP-HT DN 70 odpadné zvisle+ prípojné | m | 10 |  |  | 0 |  |  |  | znížená | 0 | 0 | 0 |  | 0 | 0 | 0 | 0 | 0 | 16 | K | 2 | ROZPOCET | 0 | 0 | 0 | 0 | 0 | 2 | 0 | 16 | 32
21 | K | 721172109 | Potrubie z rúr PP-HT DN 100 odpadné zvislé + pripojne | m | 70 |  |  | 0 |  |  |  | znížená | 0 | 0 | 0 |  | 0 | 0 | 0 | 0 | 0 | 16 | K | 2 | ROZPOCET | 0 | 0 | 0 | 0 | 0 | 2 | 0 | 16 | 34
22 | K | 721172111 | Potrubie z rúr PP-HT DN 125 odpadné zvislé + pripojne | m | 22 |  |  | 0 |  |  |  | znížená | 0 | 0 | 0 |  | 0 | 0 | 0 | 0 | 0 | 16 | K | 2 | ROZPOCET | 0 | 0 | 0 | 0 | 0 | 2 | 0 | 16 | 36
23 | K | 721172112 | Potrubie z rúr PP-HT DN 150 odpadné zvislé | m | 3 |  |  | 0 |  |  |  | znížená | 0 | 0 | 0 |  | 0 | 0 | 0 | 0 | 0 | 16 | K | 2 | ROZPOCET | 0 | 0 | 0 | 0 | 0 | 2 | 0 | 16 | 38
24 | K | 721194104 | Zriadenie prípojok na potrubí vyved. a upevn. odp .výpustiek DN 40 | KUS | 25 |  |  | 0 |  |  |  | znížená | 0 | 0 | 0 |  | 0 | 0 | 0 | 0 | 0 | 16 | K | 2 | ROZPOCET | 0 | 0 | 0 | 0 | 0 | 2 | 0 | 16 | 40
25 | K | 721194105 | Zriadenie prípojok na potrubí vyved. a upevn. odp. výpustiek DN 50 | KUS | 7 |  |  | 0 |  |  |  | znížená | 0 | 0 | 0 |  | 0 | 0 | 0 | 0 | 0 | 16 | K | 2 | ROZPOCET | 0 | 0 | 0 | 0 | 0 | 2 | 0 | 16 | 42
26 | K | 721194109 | Zriadenie prípojok na potrubí vyved. a upevn. odp. výpustiek D 110x2,2 | KUS | 20 |  |  | 0 |  |  |  | znížená | 0 | 0 | 0 |  | 0 | 0 | 0 | 0 | 0 | 16 | K | 2 | ROZPOCET | 0 | 0 | 0 | 0 | 0 | 2 | 0 | 16 | 44
27 | K | 721213015 | Montáž podlahového vpustu s zvislým odtokom DN 110 | ks | 4 |  |  | 0 |  |  |  | znížená | 0 | 0 | 0 |  | 0 | 0 | 0 | 0 | 0 | 16 | K | 2 | ROZPOCET | 0 | 0 | 0 | 0 | 0 | 2 | 0 | 16 | 46
28 | M | 2866340103 | Podlahový vpustDN 100 vertikálny odtok | ks | 4 |  |  | 0 |  |  |  | znížená | 0 | 0 | 0 |  | 0 | 0 | 0 | 0 | 0 | 32 | M | 2 | ROZPOCET | 0 | 0 | 0 | 0 | 0 | 2 | 0 | 16 | 48
29 | M | 2863103000 | PVC-U koleno pätkové pre kanalizačné rúry hladké DN 100/125 | ks | 3 |  |  | 0 |  |  |  | znížená | 0 | 0 | 0 |  | 0 | 0 | 0 | 0 | 0 | 32 | M | 2 | ROZPOCET | 0 | 0 | 0 | 0 | 0 | 2 | 0 | 16 | 50
30 | M | 5515101201 | Privzdušňovací ventil HL900N, DN 50/75/110, (37 l/s), - 40°až +60°C, dvojitá vzduchová izolácia, vnútorná kanalizácia, PP | ks | 3 |  |  | 0 |  |  |  | znížená | 0 | 0 | 0 |  | 0 | 0 | 0 | 0 | 0 | 32 | M | 2 | ROZPOCET | 0 | 0 | 0 | 0 | 0 | 2 | 0 | 16 | 52
31 | K | 721274103 | Ventilačné hlavice strešná - plastové DN 100 HUL 810 | ks | 2 |  |  | 0 |  |  |  | znížená | 0 | 0 | 0 |  | 0 | 0 | 0 | 0 | 0 | 16 | K | 2 | ROZPOCET | 0 | 0 | 0 | 0 | 0 | 2 | 0 | 16 | 54
32 | M | 5518001002 | Požiarny uzáver na potr. DN 70-100 | ks | 15 |  |  | 0 |  |  |  | znížená | 0 | 0 | 0 |  | 0 | 0 | 0 | 0 | 0 | 32 | M | 2 | ROZPOCET | 0 | 0 | 0 | 0 | 0 | 2 | 0 | 16 | 56
33 | M | 5518001005 | Požiarny uzáver na potr. DN 32-50 | ks | 5 |  |  | 0 |  |  |  | znížená | 0 | 0 | 0 |  | 0 | 0 | 0 | 0 | 0 | 32 | M | 2 | ROZPOCET | 0 | 0 | 0 | 0 | 0 | 2 | 0 | 16 | 58
34 | K | 721290112 | Ostatné - skúška tesnosti kanalizácie v objektoch vodou do DN 200 | M | 225 |  |  | 0 |  |  |  | znížená | 0 | 0 | 0 |  | 0 | 0 | 0 | 0 | 0 | 16 | K | 2 | ROZPOCET | 0 | 0 | 0 | 0 | 0 | 2 | 0 | 16 | 60
35 | K | 721290123 | Ostatné - skúška tesnosti kanalizácie v objektoch dymom do DN 300 | M | 225 |  |  | 0 |  |  |  | znížená | 0 | 0 | 0 |  | 0 | 0 | 0 | 0 | 0 | 16 | K | 2 | ROZPOCET | 0 | 0 | 0 | 0 | 0 | 2 | 0 | 16 | 62
36 | K | 998721101 | Presun hmôt pre vnútornú kanalizáciu v objektoch výšky do 6 m | T | 2.232 |  |  | 0 |  |  |  | znížená | 0 | 0 | 0 |  | 0 | 0 | 0 | 0 | 0 | 16 | K | 2 | ROZPOCET | 0 | 0 | 0 | 0 | 0 | 2 | 0 | 16 | 64
| D | 722 | Zdravotechnika - vnútorný vodovod |  |  |  |  | 0 | [5 empty] | 0 | 0 |  | 0 |  | 0 |  | 0 | 2 | D | 1 | ROZPOCET | [6 empty] | 0
37 | K | 722130214 | Potrubie z oceľ.rúr pozink.bezšvík.bežných-11 353.0,10 004.0 zvarov. bežných-11 343.00 DN 32 | m | 40 |  |  | 0 |  |  |  | znížená | 0 | 0 | 0 |  | 0 | 0 | 0 | 0 | 0 | 16 | K | 2 | ROZPOCET | 0 | 0 | 0 | 0 | 0 | 2 | 0 | 16 | 66
38 | K | 722130215 | Potrubie z oceľ.rúr pozink.bezšvík.bežných-11 353.0,10 004.0 zvarov. bežných-11 343.00 DN 40 | m | 15 |  |  | 0 |  |  |  | znížená | 0 | 0 | 0 |  | 0 | 0 | 0 | 0 | 0 | 16 | K | 2 | ROZPOCET | 0 | 0 | 0 | 0 | 0 | 2 | 0 | 16 | 68
39 | K | 722171312 | Potrubie z viacvrstvových rúr PE plastohliníkových DN 15 | m | 230 |  |  | 0 |  |  |  | znížená | 0 | 0 | 0 |  | 0 | 0 | 0 | 0 | 0 | 16 | K | 2 | ROZPOCET | 0 | 0 | 0 | 0 | 0 | 2 | 0 | 16 | 70
40 | K | 722171313 | Potrubie z viacvrstvových rúr PE plastohliníkových DN 20 | m | 105 |  |  | 0 |  |  |  | znížená | 0 | 0 | 0 |  | 0 | 0 | 0 | 0 | 0 | 16 | K | 2 | ROZPOCET | 0 | 0 | 0 | 0 | 0 | 2 | 0 | 16 | 72
41 | K | 722171314 | Potrubie z viacvrstvových rúr PE plastohliníkových DN 25 | m | 45 |  |  | 0 |  |  |  | znížená | 0 | 0 | 0 |  | 0 | 0 | 0 | 0 | 0 | 16 | K | 2 | ROZPOCET | 0 | 0 | 0 | 0 | 0 | 2 | 0 | 16 | 74
42 | K | 722171315 | Potrubie z viacvrstvových rúr PE plastohliníkových DN 32 | m | 30 |  |  | 0 |  |  |  | znížená | 0 | 0 | 0 |  | 0 | 0 | 0 | 0 | 0 | 16 | K | 2 | ROZPOCET | 0 | 0 | 0 | 0 | 0 | 2 | 0 | 16 | 76
43 | K | 722171316 | Potrubie z viacvrstvových rúr PE plastohliníkových DN 40 | m | 12 |  |  | 0 |  |  |  | znížená | 0 | 0 | 0 |  | 0 | 0 | 0 | 0 | 0 | 16 | K | 2 | ROZPOCET | 0 | 0 | 0 | 0 | 0 | 2 | 0 | 16 | 78
44 | K | 722220111 | Montáž armatúry závitovej s jedným závitom, pre výtokový ventil G 1/2 | ks | 54 |  |  | 0 |  |  |  | znížená | 0 | 0 | 0 |  | 0 | 0 | 0 | 0 | 0 | 16 | K | 2 | ROZPOCET | 0 | 0 | 0 | 0 | 0 | 2 | 0 | 16 | 80
45 | M | 5518300007 | Guľový rohový ventil 1/2" x 3/8" + flexi hadica | ks | 54 |  |  | 0 |  |  |  | znížená | 0 | 0 | 0 |  | 0 | 0 | 0 | 0 | 0 | 32 | M | 2 | ROZPOCET | 0 | 0 | 0 | 0 | 0 | 2 | 0 | 16 | 82
46 | K | 722220121 | Montáž armatúry závitovej s jedným závitom, nástenka pre batériu G 1/2 | pár | 10 |  |  | 0 |  |  |  | znížená | 0 | 0 | 0 |  | 0 | 0 | 0 | 0 | 0 | 16 | K | 2 | ROZPOCET | 0 | 0 | 0 | 0 | 0 | 2 | 0 | 16 | 84
47 | K | 722221010 | Montáž guľového kohúta závitového priameho pre vodu G 1/2 | ks | 15 |  |  | 0 |  |  |  | znížená | 0 | 0 | 0 |  | 0 | 0 | 0 | 0 | 0 | 16 | K | 2 | ROZPOCET | 0 | 0 | 0 | 0 | 0 | 2 | 0 | 16 | 86
48 | M | 5511870310 | Guľový uzáver pre vodu 1/2" | ks | 9 |  |  | 0 |  |  |  | znížená | 0 | 0 | 0 |  | 0 | 0 | 0 | 0 | 0 | 32 | M | 2 | ROZPOCET | 0 | 0 | 0 | 0 | 0 | 2 | 0 | 16 | 88
49 | M | 5511870580 | Guľový uzáver pre vodu s odvodnením, 1/2" | ks | 6 |  |  | 0 |  |  |  | znížená | 0 | 0 | 0 |  | 0 | 0 | 0 | 0 | 0 | 32 | M | 2 | ROZPOCET | 0 | 0 | 0 | 0 | 0 | 2 | 0 | 16 | 90
50 | K | 722221015 | Montáž guľového kohúta závitového priameho pre vodu G 3/4 | ks | 9 |  |  | 0 |  |  |  | znížená | 0 | 0 | 0 |  | 0 | 0 | 0 | 0 | 0 | 16 | K | 2 | ROZPOCET | 0 | 0 | 0 | 0 | 0 | 2 | 0 | 16 | 92
51 | M | 5511870590 | Guľový uzáver pre vodu s odvodnením, 3/4" | ks | 5 |  |  | 0 |  |  |  | znížená | 0 | 0 | 0 |  | 0 | 0 | 0 | 0 | 0 | 32 | M | 2 | ROZPOCET | 0 | 0 | 0 | 0 | 0 | 2 | 0 | 16 | 94
52 | M | 5511870400 | Guľový uzáver pre vodu 3/4 | ks | 4 |  |  | 0 |  |  |  | znížená | 0 | 0 | 0 |  | 0 | 0 | 0 | 0 | 0 | 32 | M | 2 | ROZPOCET | 0 | 0 | 0 | 0 | 0 | 2 | 0 | 16 | 96
53 | K | 722221020 | Montáž guľového kohúta závitového priameho pre vodu G 1 | ks | 2 |  |  | 0 |  |  |  | znížená | 0 | 0 | 0 |  | 0 | 0 | 0 | 0 | 0 | 16 | K | 2 | ROZPOCET | 0 | 0 | 0 | 0 | 0 | 2 | 0 | 16 | 98
54 | M | 5511870600 | Guľový uzáver pre vodu s odvodnením, 1", | ks | 2 |  |  | 0 |  |  |  | znížená | 0 | 0 | 0 |  | 0 | 0 | 0 | 0 | 0 | 32 | M | 2 | ROZPOCET | 0 | 0 | 0 | 0 | 0 | 2 | 0 | 16 | 100
55 | K | 722221025 | Montáž guľového kohúta závitového priameho pre vodu G 5/4 | ks | 1 |  |  | 0 |  |  |  | znížená | 0 | 0 | 0 |  | 0 | 0 | 0 | 0 | 0 | 16 | K | 2 | ROZPOCET | 0 | 0 | 0 | 0 | 0 | 2 | 0 | 16 | 102
56 | M | 5511870610 | Guľový uzáver pre vodu s odvodnením, 5/4" | ks | 1 |  |  | 0 |  |  |  | znížená | 0 | 0 | 0 |  | 0 | 0 | 0 | 0 | 0 | 32 | M | 2 | ROZPOCET | 0 | 0 | 0 | 0 | 0 | 2 | 0 | 16 | 104
57 | K | 722221030 | Montáž guľového kohúta závitového priameho pre vodu G 6/4 | ks | 2 |  |  | 0 |  |  |  | znížená | 0 | 0 | 0 |  | 0 | 0 | 0 | 0 | 0 | 16 | K | 2 | ROZPOCET | 0 | 0 | 0 | 0 | 0 | 2 | 0 | 16 | 106
58 | M | 5511870490 | Guľový uzáver pre vodu , 6/4" | ks | 2 |  |  | 0 |  |  |  | znížená | 0 | 0 | 0 |  | 0 | 0 | 0 | 0 | 0 | 32 | M | 2 | ROZPOCET | 0 | 0 | 0 | 0 | 0 | 2 | 0 | 16 | 108
59 | K | 722221083 | Montáž guľového kohúta vypúšťacieho závitového G 3/4 | ks | 2 |  |  | 0 |  |  |  | znížená | 0 | 0 | 0 |  | 0 | 0 | 0 | 0 | 0 | 16 | K | 2 | ROZPOCET | 0 | 0 | 0 | 0 | 0 | 2 | 0 | 16 | 110
60 | M | 5511871150 | Vypúšťací guľový kohút s páčkou, 3/4" | ks | 2 |  |  | 0 |  |  |  | znížená | 0 | 0 | 0 |  | 0 | 0 | 0 | 0 | 0 | 32 | M | 2 | ROZPOCET | 0 | 0 | 0 | 0 | 0 | 2 | 0 | 16 | 112
61 | K | 722221285 | Montáž spätného ventilu závitového G 6/4 | ks | 1 |  |  | 0 |  |  |  | znížená | 0 | 0 | 0 |  | 0 | 0 | 0 | 0 | 0 | 16 | K | 2 | ROZPOCET | 0 | 0 | 0 | 0 | 0 | 2 | 0 | 16 | 114
62 | M | 5512147400 | Ventil spätný VE 3030 6/4" | ks | 1 |  |  | 0 |  |  |  | znížená | 0 | 0 | 0 |  | 0 | 0 | 0 | 0 | 0 | 32 | M | 2 | ROZPOCET | 0 | 0 | 0 | 0 | 0 | 2 | 0 | 16 | 116
63 | M | 5512147600. | Ventil spätný kontrolovatelny DN 40 napr. EA-RV 281 so zavitovym pripojenim | ks | 1 |  |  | 0 |  |  |  | znížená | 0 | 0 | 0 |  | 0 | 0 | 0 | 0 | 0 | 32 | M | 2 | ROZPOCET | 0 | 0 | 0 | 0 | 0 | 2 | 0 | 16 | 118
64 | K | 722252133 | VNÚTORNÝ HADICOVÝ NAVIJAK DN 25 S TVAROVO STÁLOU HADICOU dlžky 30 m, Q=59 l/min | KUS | 2 |  |  | 0 |  |  |  | znížená | 0 | 0 | 0 |  | 0 | 0 | 0 | 0 | 0 | 16 | K | 2 | ROZPOCET | 0 | 0 | 0 | 0 | 0 | 2 | 0 | 16 | 120
65 | M | 5518001001 | Požiarne uzávery na potr. DN 15-32 | ks | 12 |  |  | 0 |  |  |  | znížená | 0 | 0 | 0 |  | 0 | 0 | 0 | 0 | 0 | 32 | M | 2 | ROZPOCET | 0 | 0 | 0 | 0 | 0 | 2 | 0 | 16 | 122
66 | K | 722290226 | Tlaková skúška vodovodného potrubia do DN 50 | m | 477 |  |  | 0 |  |  |  | znížená | 0 | 0 | 0 |  | 0 | 0 | 0 | 0 | 0 | 16 | K | 2 | ROZPOCET | 0 | 0 | 0 | 0 | 0 | 2 | 0 | 16 | 124
67 | K | 722290234 | Prepláchnutie a dezinfekcia vodovodného potrubia do DN 80 | m | 477 |  |  | 0 |  |  |  | znížená | 0 | 0 | 0 |  | 0 | 0 | 0 | 0 | 0 | 16 | K | 2 | ROZPOCET | 0 | 0 | 0 | 0 | 0 | 2 | 0 | 16 | 126
68 | K | 998722101 | Presun hmôt pre vnútorný vodovod v objektoch výšky do 6 m | t | 1.203 |  |  | 0 |  |  |  | znížená | 0 | 0 | 0 |  | 0 | 0 | 0 | 0 | 0 | 16 | K | 2 | ROZPOCET | 0 | 0 | 0 | 0 | 0 | 2 | 0 | 16 | 128
| D | 725 | Zdravotechnika - zariaď. predmety |  |  |  |  | 0 | [5 empty] | 0 | 0 |  | 0 |  | 0 |  | 0 | 2 | D | 1 | ROZPOCET | [6 empty] | 0
69 | K | 725119108 | Montáž splach. nádrží úsporná armatúra | ks | 11 |  |  | 0 |  |  |  | znížená | 0 | 0 | 0 |  | 0 | 0 | 0 | 0 | 0 | 16 | K | 2 | ROZPOCET | 0 | 0 | 0 | 0 | 0 | 2 | 0 | 16 | 130
70 | M | 5516423005495 | Tlačidlo ovladacie GEBERIT | ks | 11 |  |  | 0 |  |  |  | znížená | 0 | 0 | 0 |  | 0 | 0 | 0 | 0 | 0 | 32 | M | 2 | ROZPOCET | 0 | 0 | 0 | 0 | 0 | 2 | 0 | 16 | 132
71 | K | 725119410 | Montáž záchodovej misy zavesenej s rovným odpadom | ks | 11 |  |  | 0 |  |  |  | znížená | 0 | 0 | 0 |  | 0 | 0 | 0 | 0 | 0 | 16 | K | 2 | ROZPOCET | 0 | 0 | 0 | 0 | 0 | 2 | 0 | 16 | 134
72 | M | 6420139570 | závesné WC + sedátko - napr. JIKA ZETA | ks | 11 |  |  | 0 |  |  |  | znížená | 0 | 0 | 0 |  | 0 | 0 | 0 | 0 | 0 | 32 | M | 2 | ROZPOCET | 0 | 0 | 0 | 0 | 0 | 2 | 0 | 16 | 136
73 | K | 725119721 | Montáž predstenového systému záchodov do ľahkých stien s kovovou konštrukciou (napr.GEBERIT) | súb. | 11 |  |  | 0 |  |  |  | znížená | 0 | 0 | 0 |  | 0 | 0 | 0 | 0 | 0 | 16 | K | 2 | ROZPOCET | 0 | 0 | 0 | 0 | 0 | 2 | 0 | 16 | 138
74 | M | 5513005451 | DuoFix pre WC s nádržkou Sigma UP320 1120 mm, 7,5 l, bezbariérová úprava, plast, GEBERIT | ks | 4 |  |  | 0 |  |  |  | znížená | 0 | 0 | 0 |  | 0 | 0 | 0 | 0 | 0 | 32 | M | 2 | ROZPOCET | 0 | 0 | 0 | 0 | 0 | 2 | 0 | 16 | 140
75 | M | 5513005460 | DuoFix pre závesné WC Sigma UP320, 1120 mm, 7,5 l, plast, GEBERIT | ks | 7 |  |  | 0 |  |  |  | znížená | 0 | 0 | 0 |  | 0 | 0 | 0 | 0 | 0 | 32 | M | 2 | ROZPOCET | 0 | 0 | 0 | 0 | 0 | 2 | 0 | 16 | 142
76 | K | 725241112 | Montáž - vanička sprchová akrylátová štvorcová 900x900 mm | súb. | 2 |  |  | 0 |  |  |  | znížená | 0 | 0 | 0 |  | 0 | 0 | 0 | 0 | 0 | 16 | K | 2 | ROZPOCET | 0 | 0 | 0 | 0 | 0 | 2 | 0 | 16 | 144
77 | M | 6424315026 | Sprchovacia vanička akrylátová štvorcová 900x900mm + bocna stena + celna stena s dverami | ks | 2 |  |  | 0 |  |  |  | znížená | 0 | 0 | 0 |  | 0 | 0 | 0 | 0 | 0 | 32 | M | 2 | ROZPOCET | 0 | 0 | 0 | 0 | 0 | 2 | 0 | 16 | 146
78 | K | 725329101 | Montáž drezu bez výtok. armatúr so zápach. uzávierkou oceľoého smaltovaného, nehrdzav | sub | 3 |  |  | 0 |  |  |  | znížená | 0 | 0 | 0 |  | 0 | 0 | 0 | 0 | 0 | 16 | K | 2 | ROZPOCET | 0 | 0 | 0 | 0 | 0 | 2 | 0 | 16 | 148
79 | M | 5523142100. | Kuchynský drez nerez | ks | 3 |  |  | 0 |  |  |  | znížená | 0 | 0 | 0 |  | 0 | 0 | 0 | 0 | 0 | 32 | M | 2 | ROZPOCET | 0 | 0 | 0 | 0 | 0 | 2 | 0 | 16 | 150
80 | K | 725332320 | Montáž výlevky bez výtokovej armatúry | sub | 5 |  |  | 0 |  |  |  | znížená | 0 | 0 | 0 |  | 0 | 0 | 0 | 0 | 0 | 16 | K | 2 | ROZPOCET | 0 | 0 | 0 | 0 | 0 | 2 | 0 | 16 | 152
81 | M | 6420144360 | Výlevka MIRA, 425x500x450 mm, keramika, plastová mreža, biela | ks | 5 |  |  | 0 |  |  |  | znížená | 0 | 0 | 0 |  | 0 | 0 | 0 | 0 | 0 | 32 | M | 2 | ROZPOCET | 0 | 0 | 0 | 0 | 0 | 2 | 0 | 16 | 154
82 | K | 725129201 | Montáž pisoárového záchodku z bieleho diturvitu bez splachovacej nádrže | SUB | 2 |  |  | 0 |  |  |  | znížená | 0 | 0 | 0 |  | 0 | 0 | 0 | 0 | 0 | 16 | K | 2 | ROZPOCET | 0 | 0 | 0 | 0 | 0 | 2 | 0 | 16 | 156
83 | M | 6425211500 | Pisoár biely 4406 V | kus | 2 |  |  | 0 |  |  |  | znížená | 0 | 0 | 0 |  | 0 | 0 | 0 | 0 | 0 | 32 | M | 2 | ROZPOCET | 0 | 0 | 0 | 0 | 0 | 2 | 0 | 16 | 158
84 | K | 725219201 | Montáž umývadla bez výtokovej armatúry z bieleho diturvitu so zápachovou uzávierkou na konzoly | SUB | 24 |  |  | 0 |  |  |  | znížená | 0 | 0 | 0 |  | 0 | 0 | 0 | 0 | 0 | 16 | K | 2 | ROZPOCET | 0 | 0 | 0 | 0 | 0 | 2 | 0 | 16 | 160
85 | M | 6420136640 | Umývadlo keramické LYRA PLUS-50, 500x410x185 mm, biela | ks | 18 |  |  | 0 |  |  |  | znížená | 0 | 0 | 0 |  | 0 | 0 | 0 | 0 | 0 | 32 | M | 2 | ROZPOCET | 0 | 0 | 0 | 0 | 0 | 2 | 0 | 16 | 162
86 | M | 6420136780 | Umývadlo keramické LYRA PLUS-60, 600x490x195 mm, biela | ks | 6 |  |  | 0 |  |  |  | znížená | 0 | 0 | 0 |  | 0 | 0 | 0 | 0 | 0 | 32 | M | 2 | ROZPOCET | 0 | 0 | 0 | 0 | 0 | 2 | 0 | 16 | 164
87 | K | 725829201. | Montáž batérií umývadlových, drezových | KUS | 27 |  |  | 0 |  |  |  | znížená | 0 | 0 | 0 |  | 0 | 0 | 0 | 0 | 0 | 16 | K | 2 | ROZPOCET | 0 | 0 | 0 | 0 | 0 | 2 | 0 | 16 | 166
88 | M | 5513006030 | Umývadlová stojanková páková batéria, chróm | ks | 24 |  |  | 0 |  |  |  | znížená | 0 | 0 | 0 |  | 0 | 0 | 0 | 0 | 0 | 32 | M | 2 | ROZPOCET | 0 | 0 | 0 | 0 | 0 | 2 | 0 | 16 | 168
89 | M | 5513006570 | Drezová batéria stojanková , chróm | ks | 3 |  |  | 0 |  |  |  | znížená | 0 | 0 | 0 |  | 0 | 0 | 0 | 0 | 0 | 32 | M | 2 | ROZPOCET | 0 | 0 | 0 | 0 | 0 | 2 | 0 | 16 | 170
90 | K | 725859102 | Montáž ventilu odpadového pre zariaďovacie predmety nad 32 do DN 50 | ks | 2 |  |  | 0 |  |  |  | znížená | 0 | 0 | 0 |  | 0 | 0 | 0 | 0 | 0 | 16 | K | 2 | ROZPOCET | 0 | 0 | 0 | 0 | 0 | 2 | 0 | 16 | 172
91 | M | 6424310580 | Splachovač tlakový pre pisoare, napr. Schellomat Basic | ks | 2 |  |  | 0 |  |  |  | znížená | 0 | 0 | 0 |  | 0 | 0 | 0 | 0 | 0 | 32 | M | 2 | ROZPOCET | 0 | 0 | 0 | 0 | 0 | 2 | 0 | 16 | 174
92 | K | 725829202 | Montáž batérie vylevkovej nástennej pákovej, alebo klasickej | KUS | 5 |  |  | 0 |  |  |  | znížená | 0 | 0 | 0 |  | 0 | 0 | 0 | 0 | 0 | 16 | K | 2 | ROZPOCET | 0 | 0 | 0 | 0 | 0 | 2 | 0 | 16 | 176
93 | M | 5513006600 | Výlevková batéria nástenná s otočným ramienkom | ks | 5 |  |  | 0 |  |  |  | znížená | 0 | 0 | 0 |  | 0 | 0 | 0 | 0 | 0 | 32 | M | 2 | ROZPOCET | 0 | 0 | 0 | 0 | 0 | 2 | 0 | 16 | 178
94 | K | 725849230 | Montáž batérie sprchovej podomietkovej pákovej | ks | 5 |  |  | 0 |  |  |  | znížená | 0 | 0 | 0 |  | 0 | 0 | 0 | 0 | 0 | 16 | K | 2 | ROZPOCET | 0 | 0 | 0 | 0 | 0 | 2 | 0 | 16 | 180
95 | M | 5513006930 | Sprchová podomietková páková batéria s hlavovou sprchou | ks | 5 |  |  | 0 |  |  |  | znížená | 0 | 0 | 0 |  | 0 | 0 | 0 | 0 | 0 | 32 | M | 2 | ROZPOCET | 0 | 0 | 0 | 0 | 0 | 2 | 0 | 16 | 182
96 | K | 725869301 | Montáž zápachovej uzávierky pre zariaďovacie predmety, umývadlová do D 40 | ks | 18 |  |  | 0 |  |  |  | znížená | 0 | 0 | 0 |  | 0 | 0 | 0 | 0 | 0 | 16 | K | 2 | ROZPOCET | 0 | 0 | 0 | 0 | 0 | 2 | 0 | 16 | 184
97 | M | 5516281001 | Uzávierka umývadlová zápachová DN 40 - HL 132 | ks | 18 |  |  | 0 |  |  |  | znížená | 0 | 0 | 0 |  | 0 | 0 | 0 | 0 | 0 | 32 | M | 2 | ROZPOCET | 0 | 0 | 0 | 0 | 0 | 2 | 0 | 16 | 186
98 | K | 725869302 | Montáž zápachovej uzávierky pre zariaďovacie predmety, umývadlová do D 50 (podomietková) | ks | 4 |  |  | 0 |  |  |  | znížená | 0 | 0 | 0 |  | 0 | 0 | 0 | 0 | 0 | 16 | K | 2 | ROZPOCET | 0 | 0 | 0 | 0 | 0 | 2 | 0 | 16 | 188
99 | M | 2863120264 | Podomietkový sifón pre umývadlo | ks | 6 |  |  | 0 |  |  |  | znížená | 0 | 0 | 0 |  | 0 | 0 | 0 | 0 | 0 | 32 | M | 2 | ROZPOCET | 0 | 0 | 0 | 0 | 0 | 2 | 0 | 16 | 190
100 | K | 725869313 | Montáž zápachovej uzávierky pre zariaďovacie predmety, drezová do ND 50 | ks | 3 |  |  | 0 |  |  |  | znížená | 0 | 0 | 0 |  | 0 | 0 | 0 | 0 | 0 | 16 | K | 2 | ROZPOCET | 0 | 0 | 0 | 0 | 0 | 2 | 0 | 16 | 192
101 | M | 5516210022 | Zápachová uzávierka pre drez DN 50, PP | ks | 1 |  |  | 0 |  |  |  | znížená | 0 | 0 | 0 |  | 0 | 0 | 0 | 0 | 0 | 32 | M | 2 | ROZPOCET | 0 | 0 | 0 | 0 | 0 | 2 | 0 | 16 | 194
102 | K | 725869204 | Montáž zápachových uzávierok DN 40 a DN 50 | KUS | 4 |  |  | 0 |  |  |  | znížená | 0 | 0 | 0 |  | 0 | 0 | 0 | 0 | 0 | 16 | K | 2 | ROZPOCET | 0 | 0 | 0 | 0 | 0 | 2 | 0 | 16 | 196
103 | M | 5516222004 | Zápachová uzávierka sprchova DN 50 | ks | 2 |  |  | 0 |  |  |  | znížená | 0 | 0 | 0 |  | 0 | 0 | 0 | 0 | 0 | 32 | M | 2 | ROZPOCET | 0 | 0 | 0 | 0 | 0 | 2 | 0 | 16 | 198
104 | M | 5516230019 | Podomietková zápachová uzávierka HL405, DN 40/50, | ks | 2 |  |  | 0 |  |  |  | znížená | 0 | 0 | 0 |  | 0 | 0 | 0 | 0 | 0 | 32 | M | 2 | ROZPOCET | 0 | 0 | 0 | 0 | 0 | 2 | 0 | 16 | 200
105 | K | 725869371 | Montáž zápachovej uzávierky pre zariaďovacie predmety, pisoárovej do DN 50 | ks | 2 |  |  | 0 |  |  |  | znížená | 0 | 0 | 0 |  | 0 | 0 | 0 | 0 | 0 | 16 | K | 2 | ROZPOCET | 0 | 0 | 0 | 0 | 0 | 2 | 0 | 16 | 202
106 | M | 5516171000 | Uzávierka zápachová pisoárová DN 50 | ks | 2 |  |  | 0 |  |  |  | znížená | 0 | 0 | 0 |  | 0 | 0 | 0 | 0 | 0 | 32 | M | 2 | ROZPOCET | 0 | 0 | 0 | 0 | 0 | 2 | 0 | 16 | 204
107 | K | 998725101 | Presun hmôt pre zariaďovacie predmety v objektoch výšky do 6 m | t | 0.98 |  |  | 0 |  |  |  | znížená | 0 | 0 | 0 |  | 0 | 0 | 0 | 0 | 0 | 16 | K | 2 | ROZPOCET | 0 | 0 | 0 | 0 | 0 | 2 | 0 | 16 | 206

## 02 - SO 02 - KANALIZAČNÁ ...
[10 empty] | >> skryté stĺpce << | [12 empty] | {bc7e55c3-75cd-483c-b0cf-cecd3c324594}
0
| KRYCÍ LIST ROZPOČTU | [9 empty] | v --- nižšie sa nachádzajú doplnkové a pomocné údaje k zostavám --- v | [11 empty] | False
Stavba:
ZARIADENIE OPATROVATEĽSKEJ SLUŽBY A DENNÝ STACIONÁR V OBJEKTE SÚP. Č. 2845
Objekt:
A - REKONŠTRUKCIA, ROZŠIROVANIE A MODERNIZÁCIE STAVEBNÝCH OBJEKTOV EXISTUJÚCICH ZARIADENÍ
Časť:
02 - SO 02 - KANALIZAČNÁ PRÍPOJKA
| JKSO: |  |  |  |  | KS:
| Miesto: |  | parc. č. C KN 5066/204, k.ú. Snina |  |  | Dátum: | 21. 5. 2021
| Objednávateľ: |  |  |  |  | IČO:
|  | Mesto Snina |  |  |  | IČ DPH:
| Zhotoviteľ: |  |  |  |  | IČO: | Vyplň údaj
|  | Vyplň údaj |  |  |  | IČ DPH: | Vyplň údaj
| Projektant: |  |  |  |  | IČO:
|  | Ing. Róbert Šmajda |  |  |  | IČ DPH:
| Spracovateľ: |  |  |  |  | IČO:
|  | Martin Kofira - KM |  |  |  | IČ DPH:
Poznámka:
|  | Materiál | [5 empty] | 0
|  | Montáž | [5 empty] | 0
| Cena bez DPH | [6 empty] | 0
|  |  | Základ dane |  |  | Sadzba dane |  | Výška dane
| DPH | základná | 0 |  |  | 20% |  | 0
|  | znížená | 0 |  |  | 20% |  | 0
|  | zákl. prenesená | 0 |  |  | 20% |  | 0
|  | zníž. prenesená | 0 |  |  | 20% |  | 0
|  | nulová | 0 |  |  | 0% |  | 0
| Cena s DPH |  |  | v | EUR |  |  | 0
| Projektant |  |  | Spracovateľ
| Dátum a podpis: |  | Pečiatka | Dátum a podpis: |  |  | Pečiatka
| Objednávateľ |  |  | Zhotoviteľ
| Dátum a podpis: |  | Pečiatka | Dátum a podpis: |  |  | Pečiatka
REKAPITULÁCIA ROZPOČTU
Stavba:
ZARIADENIE OPATROVATEĽSKEJ SLUŽBY A DENNÝ STACIONÁR V OBJEKTE SÚP. Č. 2845
Objekt:
A - REKONŠTRUKCIA, ROZŠIROVANIE A MODERNIZÁCIE STAVEBNÝCH OBJEKTOV EXISTUJÚCICH ZARIADENÍ
Časť:
02 - SO 02 - KANALIZAČNÁ PRÍPOJKA
Miesto: |  |  | parc. č. C KN 5066/204, k.ú. Snina |  |  | Dátum: | 21. 5. 2021
Objednávateľ: |  |  | Mesto Snina |  |  | Projektant: | Ing. Róbert Šmajda
Zhotoviteľ: |  |  | Vyplň údaj |  |  | Spracovateľ: | Martin Kofira - KM
Kód dielu - Popis | [5 empty] | Materiál [EUR] | Montáž [EUR] | Cena celkom [EUR]
Náklady z rozpočtu | [5 empty] | 0 | 0 | 0 | [15 empty] | -1
| HSV - Práce a dodávky HSV |  |  |  |  | 0 | 0 | 0
| 1 - Zemné práce |  |  |  |  | 0 | 0 | 0
| 4 - Vodorovné konštrukcie |  |  |  |  | 0 | 0 | 0
| 5 - Komunikácie |  |  |  |  | 0 | 0 | 0
| 8 - Rúrové vedenie |  |  |  |  | 0 | 0 | 0
| 9 - Ostatné konštrukcie a práce-búranie |  |  |  |  | 0 | 0 | 0
| 99 - Presun hmôt HSV |  |  |  |  | 0 | 0 | 0
| PSV - PSV |  |  |  |  | 0 | 0 | 0
| 721 - Zdravotech. vnútorná kanalizácia |  |  |  |  | 0 | 0 | 0
ROZPOČET
Stavba:
ZARIADENIE OPATROVATEĽSKEJ SLUŽBY A DENNÝ STACIONÁR V OBJEKTE SÚP. Č. 2845
Objekt:
A - REKONŠTRUKCIA, ROZŠIROVANIE A MODERNIZÁCIE STAVEBNÝCH OBJEKTOV EXISTUJÚCICH ZARIADENÍ
Časť:
02 - SO 02 - KANALIZAČNÁ PRÍPOJKA
Miesto: |  |  | parc. č. C KN 5066/204, k.ú. Snina |  |  | Dátum: | 21. 5. 2021
Objednávateľ: |  |  | Mesto Snina |  |  | Projektant: | Ing. Róbert Šmajda
Zhotoviteľ: |  |  | Vyplň údaj |  |  | Spracovateľ: | Martin Kofira - KM
PČ | Typ | Kód | Popis | MJ | Množstvo | J. materiál [EUR] | J. montáž [EUR] | Cena celkom [EUR] | Cenová sústava |  |  | DPH | J.cena [EUR] | Materiál celkom [EUR] | Montáž celkom [EUR] | J. Nh [h] | Nh celkom [h] | J. hmotnosť [t] | Hmotnosť celkom [t] | J. suť [t] | Suť Celkom [t]
Náklady z rozpočtu | [7 empty] | 0 | [5 empty] | 0 | 0 |  | 0 |  | 50 |  | 0 |  | D | -1 | [7 empty] | 0
| D | HSV | Práce a dodávky HSV |  |  |  |  | 0 | [5 empty] | 0 | 0 |  | 0 |  | 50 |  | 0 | 1 | D | 0 | ROZPOCET | [6 empty] | 0
| D | 1 | Zemné práce |  |  |  |  | 0 | [5 empty] | 0 | 0 |  | 0 |  | 50 |  | 0 | 1 | D | 1 | ROZPOCET | [6 empty] | 0
1 | K | 113107131 | Odstránenie podkladov alebo krytov do 200 m2 z betónu prostého, hr. vrstvy do 150 mm 0,225 t | M2 | 15 |  |  | 0 |  |  |  | znížená | 0 | 0 | 0 |  | 0 | 0 | 0 | 0 | 0 | 4 | K | 2 | ROZPOCET | 0 | 0 | 0 | 0 | 0 | 2 | 0 | 4 | 2
2 | K | 113107142 | Odstránenie krytu asfaltového v ploche do 200 m2, hr.nad 50 do 100 mm, -0,18100t | m2 | 15 |  |  | 0 |  |  |  | znížená | 0 | 0 | 0 |  | 0 | 0 | 0 | 0 | 0 | 4 | K | 2 | ROZPOCET | 0 | 0 | 0 | 0 | 0 | 2 | 0 | 4 | 4
3 | K | 113307125 | Odstránenie podkladu v ploche do 200 m2 z kameniva hrubého drveného, hr.400-500mm, -0,72000t | m2 | 15 |  |  | 0 |  |  |  | znížená | 0 | 0 | 0 |  | 0 | 0 | 0 | 0 | 0 | 4 | K | 2 | ROZPOCET | 0 | 0 | 0 | 0 | 0 | 2 | 0 | 4 | 6
4 | K | 132201202 | Výkop ryhy šírky 600-2000mm horn.3 od 100 do 1000 m3 | m3 | 196 |  |  | 0 |  |  |  | znížená | 0 | 0 | 0 |  | 0 | 0 | 0 | 0 | 0 | 4 | K | 2 | ROZPOCET | 0 | 0 | 0 | 0 | 0 | 2 | 0 | 4 | 8
5 | K | 132201209 | Príplatok k cenám za lepivosť horniny 3 | m3 | 196 |  |  | 0 |  |  |  | znížená | 0 | 0 | 0 |  | 0 | 0 | 0 | 0 | 0 | 4 | K | 2 | ROZPOCET | 0 | 0 | 0 | 0 | 0 | 2 | 0 | 4 | 10
6 | K | 151101101 | Paženie a rozopretie stien rýh pre podzemné vedenie,príložné do 2 m | m2 | 392 |  |  | 0 |  |  |  | znížená | 0 | 0 | 0 |  | 0 | 0 | 0 | 0 | 0 | 4 | K | 2 | ROZPOCET | 0 | 0 | 0 | 0 | 0 | 2 | 0 | 4 | 12
7 | K | 151101111 | Odstránenie paženia rýh pre podzemné vedenie,príložné hľbky do 2 m | m2 | 392 |  |  | 0 |  |  |  | znížená | 0 | 0 | 0 |  | 0 | 0 | 0 | 0 | 0 | 4 | K | 2 | ROZPOCET | 0 | 0 | 0 | 0 | 0 | 2 | 0 | 4 | 14
8 | K | 162501102 | Vodorovné premiestnenie výkopku tr.1-4 do 3000 m | m3 | 64 |  |  | 0 |  |  |  | znížená | 0 | 0 | 0 |  | 0 | 0 | 0 | 0 | 0 | 4 | K | 2 | ROZPOCET | 0 | 0 | 0 | 0 | 0 | 2 | 0 | 4 | 16
9 | K | 162501105 | Vodorovné premiestnenie výkopku po spevnenej ceste z horniny tr.1-4, do 100 m3, príplatok k cene za každých ďalšich a začatých 1000 m | m3 | 128 |  |  | 0 |  | doplnená položka presun |  | znížená | 0 | 0 | 0 |  | 0 | 0 | 0 | 0 | 0 | 4 | K | 2 | ROZPOCET | 0 | 0 | 0 | 0 | 0 | 2 | 0 | 4 | 31695074
10 | K | 171201202 | Uloženie sypaniny na skládky nad 100 do 1000 m3 | m3 | 64 |  |  | 0 |  |  |  | znížená | 0 | 0 | 0 |  | 0 | 0 | 0 | 0 | 0 | 4 | K | 2 | ROZPOCET | 0 | 0 | 0 | 0 | 0 | 2 | 0 | 4 | 18
11 | K | 171209002 | Poplatok za skladovanie - zemina a kamenivo (17 05) ostatné | t | 106.88 |  |  | 0 |  | doplnená položka poplatok |  | znížená | 0 | 0 | 0 |  | 0 | 0 | 0 | 0 | 0 | 4 | K | 2 | ROZPOCET | 0 | 0 | 0 | 0 | 0 | 2 | 0 | 4 | -1141877103
12 | K | 174101002 | Zásyp sypaninou so zhutnením jám, šachiet, rýh, zárezov alebo okolo objektov nad 100 do 1000 m3 | m3 | 132 |  |  | 0 |  |  |  | znížená | 0 | 0 | 0 |  | 0 | 0 | 0 | 0 | 0 | 4 | K | 2 | ROZPOCET | 0 | 0 | 0 | 0 | 0 | 2 | 0 | 4 | 20
13 | K | 175101102 | Obsyp potrubia sypaninou z vhodných hornín 1 až 4 s prehodením sypaniny | m3 | 50 |  |  | 0 |  |  |  | znížená | 0 | 0 | 0 |  | 0 | 0 | 0 | 0 | 0 | 4 | K | 2 | ROZPOCET | 0 | 0 | 0 | 0 | 0 | 2 | 0 | 4 | 22
14 | M | 581530000301 | Piesok pre obsyp | m3 | 50 |  |  | 0 |  | doplnená položka material obsypu |  | znížená | 0 | 0 | 0 |  | 0 | 1 | 50 | 0 | 0 | 8 | M | 2 | ROZPOCET | 0 | 0 | 0 | 0 | 0 | 2 | 0 | 4 | -1609134456
| D | 4 | Vodorovné konštrukcie |  |  |  |  | 0 | [5 empty] | 0 | 0 |  | 0 |  | 0 |  | 0 | 1 | D | 1 | ROZPOCET | [6 empty] | 0
15 | K | 451573111 | Lôžko pod potrubie, stoky a drobné objekty, v otvorenom výkope z piesku a štrkopiesku do 63 mm | M3 | 15 |  |  | 0 |  |  |  | znížená | 0 | 0 | 0 |  | 0 | 0 | 0 | 0 | 0 | 4 | K | 2 | ROZPOCET | 0 | 0 | 0 | 0 | 0 | 2 | 0 | 4 | 24
16 | K | 452386121 | Vyrovnávacie prstence z prostého betónu tr. B 7,5 (zn.0) pod poklopy a mreže, výšky 100-200 mm | KUS | 5 |  |  | 0 |  |  |  | znížená | 0 | 0 | 0 |  | 0 | 0 | 0 | 0 | 0 | 4 | K | 2 | ROZPOCET | 0 | 0 | 0 | 0 | 0 | 2 | 0 | 4 | 26
| D | 5 | Komunikácie |  |  |  |  | 0 | [5 empty] | 0 | 0 |  | 0 |  | 0 |  | 0 | 1 | D | 1 | ROZPOCET | [6 empty] | 0
17 | K | 564261111 | Podklad alebo podsyp zo štrkopiesku s rozprestretím, vlhčením a zhutnením, po zhutnení hr. 200 mm | m2 | 15 |  |  | 0 |  |  |  | znížená | 0 | 0 | 0 |  | 0 | 0 | 0 | 0 | 0 | 4 | K | 2 | ROZPOCET | 0 | 0 | 0 | 0 | 0 | 2 | 0 | 4 | 28
18 | K | 567134315 | Podklad z podkladového betónu C 12/15 hr. 200 mm | m2 | 15 |  |  | 0 |  |  |  | znížená | 0 | 0 | 0 |  | 0 | 0 | 0 | 0 | 0 | 4 | K | 2 | ROZPOCET | 0 | 0 | 0 | 0 | 0 | 2 | 0 | 4 | 30
19 | K | 565171211.v | Podklad z kam. obal. asfaltom v pruhu šírky nad 3 m tr. I. po zhutnení hr. 100 mm | M2 | 15 |  |  | 0 |  |  |  | znížená | 0 | 0 | 0 |  | 0 | 0 | 0 | 0 | 0 | 4 | K | 2 | ROZPOCET | 0 | 0 | 0 | 0 | 0 | 2 | 0 | 4 | 32
| D | 8 | Rúrové vedenie |  |  |  |  | 0 | [5 empty] | 0 | 0 |  | 0 |  | 0 |  | 0 | 1 | D | 1 | ROZPOCET | [6 empty] | 0
20 | K | 871276002 | Montáž kanalizačného PVC-U potrubia hladkého viacvrstvového DN 125 | m | 39 |  |  | 0 |  |  |  | znížená | 0 | 0 | 0 |  | 0 | 0 | 0 | 0 | 0 | 4 | K | 2 | ROZPOCET | 0 | 0 | 0 | 0 | 0 | 2 | 0 | 4 | 34
21 | M | 2861136740 | Rúra kanalizačná PVC-U gravitačná, hladká SN4 - KG, ML - viacvrstvová, DN 125, L = 5 m, WAVIN | ks | 7 |  |  | 0 |  |  |  | znížená | 0 | 0 | 0 |  | 0 | 0 | 0 | 0 | 0 | 8 | M | 2 | ROZPOCET | 0 | 0 | 0 | 0 | 0 | 2 | 0 | 4 | 36
22 | M | 2861136720 | Rúra kanalizačná PVC-U gravitačná, hladká SN4 - KG, ML - viacvrstvová, DN 125, L = 2 m, WAVIN | ks | 2 |  |  | 0 |  |  |  | znížená | 0 | 0 | 0 |  | 0 | 0 | 0 | 0 | 0 | 8 | M | 2 | ROZPOCET | 0 | 0 | 0 | 0 | 0 | 2 | 0 | 4 | 38
23 | K | 871326004 | Montáž kanalizačného PVC-U potrubia hladkého viacvrstvového DN 160 | m | 3 |  |  | 0 |  |  |  | znížená | 0 | 0 | 0 |  | 0 | 0 | 0 | 0 | 0 | 4 | K | 2 | ROZPOCET | 0 | 0 | 0 | 0 | 0 | 2 | 0 | 4 | 40
24 | M | 2861136780 | Rúra kanalizačná PVC-U gravitačná, hladká SN4 - KG, ML - viacvrstvová, DN 160, L = 3 m, WAVIN | ks | 1 |  |  | 0 |  |  |  | znížená | 0 | 0 | 0 |  | 0 | 0 | 0 | 0 | 0 | 8 | M | 2 | ROZPOCET | 0 | 0 | 0 | 0 | 0 | 2 | 0 | 4 | 42
25 | K | 871356006 | Montáž kanalizačného PVC-U potrubia hladkého viacvrstvového DN 200 | m | 57 |  |  | 0 |  |  |  | znížená | 0 | 0 | 0 |  | 0 | 0 | 0 | 0 | 0 | 4 | K | 2 | ROZPOCET | 0 | 0 | 0 | 0 | 0 | 2 | 0 | 4 | 44
26 | M | 2861136840 | Rúra kanalizačná PVC-U gravitačná, hladká SN4 - KG, ML - viacvrstvová, DN 200, L = 5 m | ks | 11 |  |  | 0 |  |  |  | znížená | 0 | 0 | 0 |  | 0 | 0 | 0 | 0 | 0 | 8 | M | 2 | ROZPOCET | 0 | 0 | 0 | 0 | 0 | 2 | 0 | 4 | 46
27 | M | 2861136820 | Rúra kanalizačná PVC-U gravitačná, hladká SN4 - KG, ML - viacvrstvová, DN 200, L = 2 m, WAVIN | ks | 1 |  |  | 0 |  |  |  | znížená | 0 | 0 | 0 |  | 0 | 0 | 0 | 0 | 0 | 8 | M | 2 | ROZPOCET | 0 | 0 | 0 | 0 | 0 | 2 | 0 | 4 | 48
28 | K | 877326028 | Montáž kanalizačnej PVC-U odbočky DN do 200 | ks | 4 |  |  | 0 |  |  |  | znížená | 0 | 0 | 0 |  | 0 | 0 | 0 | 0 | 0 | 4 | K | 2 | ROZPOCET | 0 | 0 | 0 | 0 | 0 | 2 | 0 | 4 | 50
29 | M | 2865102470 | Odbočka 45° PVC-U, DN 200/160 hladká pre gravitačnú kanalizáciu KG potrubia, WAVIN | ks | 2 |  |  | 0 |  |  |  | znížená | 0 | 0 | 0 |  | 0 | 0 | 0 | 0 | 0 | 8 | M | 2 | ROZPOCET | 0 | 0 | 0 | 0 | 0 | 2 | 0 | 4 | 52
30 | M | 2865102460 | Odbočka 45° PVC-U, DN 200/125 hladká pre gravitačnú kanalizáciu KG potrubia, WAVIN | ks | 2 |  |  | 0 |  |  |  | znížená | 0 | 0 | 0 |  | 0 | 0 | 0 | 0 | 0 | 8 | M | 2 | ROZPOCET | 0 | 0 | 0 | 0 | 0 | 2 | 0 | 4 | 54
31 | K | 894204161 | Žľaby šachiet z prostého betónu tr.B 30(C 25/30) prierezu s polomerom do 500 mm | M3 | 0.25 |  |  | 0 |  |  |  | znížená | 0 | 0 | 0 |  | 0 | 0 | 0 | 0 | 0 | 4 | K | 2 | ROZPOCET | 0 | 0 | 0 | 0 | 0 | 2 | 0 | 4 | 56
32 | K | 894211111 | Šachta kanalizačná s obložením dna betónom tr. B30(C 25/30) na potrubie DN do 200 | KUS | 3 |  |  | 0 |  |  |  | znížená | 0 | 0 | 0 |  | 0 | 0 | 0 | 0 | 0 | 4 | K | 2 | ROZPOCET | 0 | 0 | 0 | 0 | 0 | 2 | 0 | 4 | 58
33 | M | 5922470010 | Skruž betónová rovná 1000/300 TBH 4-100 bez stupačky | ks | 4 |  |  | 0 |  |  |  | znížená | 0 | 0 | 0 |  | 0 | 0 | 0 | 0 | 0 | 8 | M | 2 | ROZPOCET | 0 | 0 | 0 | 0 | 0 | 2 | 0 | 4 | 60
34 | M | 5922470050 | Skruž betónová prechodová 1000/600 TBS 9-100 bez stupačiek | ks | 3 |  |  | 0 |  |  |  | znížená | 0 | 0 | 0 |  | 0 | 0 | 0 | 0 | 0 | 8 | M | 2 | ROZPOCET | 0 | 0 | 0 | 0 | 0 | 2 | 0 | 4 | 62
35 | M | 5922470240 | Šachtové kanalizačné dno DN 1000 H 600 s otvormi DN 200 | ks | 3 |  |  | 0 |  |  |  | znížená | 0 | 0 | 0 |  | 0 | 0 | 0 | 0 | 0 | 8 | M | 2 | ROZPOCET | 0 | 0 | 0 | 0 | 0 | 2 | 0 | 4 | 64
36 | M | 2860004570 | PVC šachtový prechod pieskovaný 125-hladký kanalizačný systém | ks | 2 |  |  | 0 |  |  |  | znížená | 0 | 0 | 0 |  | 0 | 0 | 0 | 0 | 0 | 8 | M | 2 | ROZPOCET | 0 | 0 | 0 | 0 | 0 | 2 | 0 | 4 | 66
37 | M | 2860004580 | PVC šachtový prechod pieskovaný 150-hladký kanalizačný systém | ks | 2 |  |  | 0 |  |  |  | znížená | 0 | 0 | 0 |  | 0 | 0 | 0 | 0 | 0 | 8 | M | 2 | ROZPOCET | 0 | 0 | 0 | 0 | 0 | 2 | 0 | 4 | 68
38 | M | 2860004590 | PVC šachtový prechod pieskovaný 200-hladký kanalizačný systém | ks | 5 |  |  | 0 |  |  |  | znížená | 0 | 0 | 0 |  | 0 | 0 | 0 | 0 | 0 | 8 | M | 2 | ROZPOCET | 0 | 0 | 0 | 0 | 0 | 2 | 0 | 4 | 70
39 | K | 899104111 | Osadenie poklopov liatinových a oceľových vrátane rámov hmotn. nad 150 kg | KUS | 3 |  |  | 0 |  |  |  | znížená | 0 | 0 | 0 |  | 0 | 0 | 0 | 0 | 0 | 4 | K | 2 | ROZPOCET | 0 | 0 | 0 | 0 | 0 | 2 | 0 | 4 | 72
40 | M | 552421510 | Poklop vstupný-nosnosť 40T D60 | kus | 3 |  |  | 0 |  |  |  | znížená | 0 | 0 | 0 |  | 0 | 0 | 0 | 0 | 0 | 8 | M | 2 | ROZPOCET | 0 | 0 | 0 | 0 | 0 | 2 | 0 | 4 | 74
41 | K | 894810003 | Montáž PP revíznej kanalizačnej šachty priemeru 425 do výšky šachty 2 m s roznášacím prstencom a poklopom | ks | 2 |  |  | 0 |  |  |  | znížená | 0 | 0 | 0 |  | 0 | 0 | 0 | 0 | 0 | 4 | K | 2 | ROZPOCET | 0 | 0 | 0 | 0 | 0 | 2 | 0 | 4 | 76
42 | M | 2860008370 | Plastova sachta DN 400, hl- do 2 m + POKLOP LIATINOVY | ks | 2 |  |  | 0 |  |  |  | znížená | 0 | 0 | 0 |  | 0 | 0 | 0 | 0 | 0 | 8 | M | 2 | ROZPOCET | 0 | 0 | 0 | 0 | 0 | 2 | 0 | 4 | 78
43 | K | 892311000 | Skúška tesnosti kanalizácie D 150 | m | 42 |  |  | 0 |  |  |  | znížená | 0 | 0 | 0 |  | 0 | 0 | 0 | 0 | 0 | 4 | K | 2 | ROZPOCET | 0 | 0 | 0 | 0 | 0 | 2 | 0 | 4 | 80
44 | K | 892351000 | Skúška tesnosti kanalizácie D 200 | M | 57 |  |  | 0 |  |  |  | znížená | 0 | 0 | 0 |  | 0 | 0 | 0 | 0 | 0 | 4 | K | 2 | ROZPOCET | 0 | 0 | 0 | 0 | 0 | 2 | 0 | 4 | 82
| D | 9 | Ostatné konštrukcie a práce-búranie |  |  |  |  | 0 | [5 empty] | 0 | 0 |  | 0 |  | 0 |  | 0 | 1 | D | 1 | ROZPOCET | [6 empty] | 0
45 | K | 919735113.v | Rezanie existujúceho živičného krytu alebo podkladu hľbky nad 100 do 150 mm | M | 30 |  |  | 0 |  |  |  | znížená | 0 | 0 | 0 |  | 0 | 0 | 0 | 0 | 0 | 4 | K | 2 | ROZPOCET | 0 | 0 | 0 | 0 | 0 | 2 | 0 | 4 | 84
46 | K | 979082213.v | Vodorovná doprava sutiny so zložením a hrubým urovnaním na vzdialenosť do 3 km | T | 16.89 |  |  | 0 |  |  |  | znížená | 0 | 0 | 0 |  | 0 | 0 | 0 | 0 | 0 | 4 | K | 2 | ROZPOCET | 0 | 0 | 0 | 0 | 0 | 2 | 0 | 4 | 86
47 | K | 979082219.v | Príplatok k cene za každý ďalší aj začatý 1 km nad 1 km | T | 287.13 |  |  | 0 |  | zmena množstva |  | znížená | 0 | 0 | 0 |  | 0 | 0 | 0 | 0 | 0 | 4 | K | 2 | ROZPOCET | 0 | 0 | 0 | 0 | 0 | 2 | 0 | 4 | 88
48 | K | 979089012 | Poplatok za skladovanie - betón, tehly, dlaždice a pod. (17 01 ), ostatné | t | 3.375 |  |  | 0 |  | doplnená pol. rozdelenie podľa druhu |  | znížená | 0 | 0 | 0 |  | 0 | 0 | 0 | 0 | 0 | 4 | K | 2 | ROZPOCET | 0 | 0 | 0 | 0 | 0 | 2 | 0 | 4 | -1147806611
49 | K | 979089211 | Poplatok za skladovanie - bitúmenové zmesi, uhoľný decht, dechtové výrobky (17 03), nebezpečné | t | 2.715 |  |  | 0 |  | doplnená pol. rozdelenie podľa druhu |  | znížená | 0 | 0 | 0 |  | 0 | 0 | 0 | 0 | 0 | 4 | K | 2 | ROZPOCET | 0 | 0 | 0 | 0 | 0 | 2 | 0 | 4 | -641775209
50 | K | 171209002.1 | Poplatok za skladovanie - kamenivo (17 05) ostatné | t | 18.036 |  |  | 0 |  | doplnená pol. rozdelenie podľa druhu |  | znížená | 0 | 0 | 0 |  | 0 | 0 | 0 | 0 | 0 | 4 | K | 2 | ROZPOCET | 0 | 0 | 0 | 0 | 0 | 2 | 0 | 4 | -788545722
| D | 99 | Presun hmôt HSV |  |  |  |  | 0 | [5 empty] | 0 | 0 |  | 0 |  | 0 |  | 0 | 1 | D | 1 | ROZPOCET | [6 empty] | 0
51 | K | 998276101 | Presun hmôt pre rúrové vedenie hĺbené z rúr z plast. hmôt alebo sklolamin. v otvorenom výkope | T | 61.921 |  |  | 0 |  |  |  | znížená | 0 | 0 | 0 |  | 0 | 0 | 0 | 0 | 0 | 4 | K | 2 | ROZPOCET | 0 | 0 | 0 | 0 | 0 | 2 | 0 | 4 | 90
| D | PSV | PSV |  |  |  |  | 0 | [5 empty] | 0 | 0 |  | 0 |  | 0 |  | 0 | 2 | D | 0 | ROZPOCET | [6 empty] | 0
| D | 721 | Zdravotech. vnútorná kanalizácia |  |  |  |  | 0 | [5 empty] | 0 | 0 |  | 0 |  | 0 |  | 0 | 2 | D | 1 | ROZPOCET | [6 empty] | 0
52 | K | 721242115 | Lapač strešných splavenín liatinový - zo šedej liatiny DN 100 | ks | 4 |  |  | 0 |  |  |  | znížená | 0 | 0 | 0 |  | 0 | 0 | 0 | 0 | 0 | 16 | K | 2 | ROZPOCET | 0 | 0 | 0 | 0 | 0 | 2 | 0 | 16 | 92
53 | M | 2863103000 | PVC-U koleno pätkové pre kanalizačné rúry hladké 110/125 | ks | 4 |  |  | 0 |  |  |  | znížená | 0 | 0 | 0 |  | 0 | 0 | 0 | 0 | 0 | 32 | M | 2 | ROZPOCET | 0 | 0 | 0 | 0 | 0 | 2 | 0 | 16 | 94

## 03 - SO 03 - VODOVODNA PR...
[10 empty] | >> skryté stĺpce << | [12 empty] | {6e08eb42-f939-4685-935b-d9addd0d01e0}
0
| KRYCÍ LIST ROZPOČTU | [9 empty] | v --- nižšie sa nachádzajú doplnkové a pomocné údaje k zostavám --- v | [11 empty] | False
Stavba:
ZARIADENIE OPATROVATEĽSKEJ SLUŽBY A DENNÝ STACIONÁR V OBJEKTE SÚP. Č. 2845
Objekt:
A - REKONŠTRUKCIA, ROZŠIROVANIE A MODERNIZÁCIE STAVEBNÝCH OBJEKTOV EXISTUJÚCICH ZARIADENÍ
Časť:
03 - SO 03 - VODOVODNA PRIPOJKA
| JKSO: |  |  |  |  | KS:
| Miesto: |  | parc. č. C KN 5066/204, k.ú. Snina |  |  | Dátum: | 21. 5. 2021
| Objednávateľ: |  |  |  |  | IČO:
|  | Mesto Snina |  |  |  | IČ DPH:
| Zhotoviteľ: |  |  |  |  | IČO: | Vyplň údaj
|  | Vyplň údaj |  |  |  | IČ DPH: | Vyplň údaj
| Projektant: |  |  |  |  | IČO:
|  | Ing. Róbert Šmajda |  |  |  | IČ DPH:
| Spracovateľ: |  |  |  |  | IČO:
|  | Martin Kofira - KM |  |  |  | IČ DPH:
Poznámka:
|  | Materiál | [5 empty] | 0
|  | Montáž | [5 empty] | 0
| Cena bez DPH | [6 empty] | 0
|  |  | Základ dane |  |  | Sadzba dane |  | Výška dane
| DPH | základná | 0 |  |  | 20% |  | 0
|  | znížená | 0 |  |  | 20% |  | 0
|  | zákl. prenesená | 0 |  |  | 20% |  | 0
|  | zníž. prenesená | 0 |  |  | 20% |  | 0
|  | nulová | 0 |  |  | 0% |  | 0
| Cena s DPH |  |  | v | EUR |  |  | 0
| Projektant |  |  | Spracovateľ
| Dátum a podpis: |  | Pečiatka | Dátum a podpis: |  |  | Pečiatka
| Objednávateľ |  |  | Zhotoviteľ
| Dátum a podpis: |  | Pečiatka | Dátum a podpis: |  |  | Pečiatka
REKAPITULÁCIA ROZPOČTU
Stavba:
ZARIADENIE OPATROVATEĽSKEJ SLUŽBY A DENNÝ STACIONÁR V OBJEKTE SÚP. Č. 2845
Objekt:
A - REKONŠTRUKCIA, ROZŠIROVANIE A MODERNIZÁCIE STAVEBNÝCH OBJEKTOV EXISTUJÚCICH ZARIADENÍ
Časť:
03 - SO 03 - VODOVODNA PRIPOJKA
Miesto: |  |  | parc. č. C KN 5066/204, k.ú. Snina |  |  | Dátum: | 21. 5. 2021
Objednávateľ: |  |  | Mesto Snina |  |  | Projektant: | Ing. Róbert Šmajda
Zhotoviteľ: |  |  | Vyplň údaj |  |  | Spracovateľ: | Martin Kofira - KM
Kód dielu - Popis | [5 empty] | Materiál [EUR] | Montáž [EUR] | Cena celkom [EUR]
Náklady z rozpočtu | [5 empty] | 0 | 0 | 0 | [15 empty] | -1
| HSV - Práce a dodávky HSV |  |  |  |  | 0 | 0 | 0
| 1 - Zemné práce |  |  |  |  | 0 | 0 | 0
| 4 - Vodorovné konštrukcie |  |  |  |  | 0 | 0 | 0
| 8 - Rúrové vedenie |  |  |  |  | 0 | 0 | 0
| 99 - Presun hmôt HSV |  |  |  |  | 0 | 0 | 0
| PSV - Práce a dodávky PSV |  |  |  |  | 0 | 0 | 0
| 722 - Zdravotechnika - vnútorný vodovod |  |  |  |  | 0 | 0 | 0
| M - Práce a dodávky M |  |  |  |  | 0 | 0 | 0
| 23-M - Montáže potrubia |  |  |  |  | 0 | 0 | 0
ROZPOČET
Stavba:
ZARIADENIE OPATROVATEĽSKEJ SLUŽBY A DENNÝ STACIONÁR V OBJEKTE SÚP. Č. 2845
Objekt:
A - REKONŠTRUKCIA, ROZŠIROVANIE A MODERNIZÁCIE STAVEBNÝCH OBJEKTOV EXISTUJÚCICH ZARIADENÍ
Časť:
03 - SO 03 - VODOVODNA PRIPOJKA
Miesto: |  |  | parc. č. C KN 5066/204, k.ú. Snina |  |  | Dátum: | 21. 5. 2021
Objednávateľ: |  |  | Mesto Snina |  |  | Projektant: | Ing. Róbert Šmajda
Zhotoviteľ: |  |  | Vyplň údaj |  |  | Spracovateľ: | Martin Kofira - KM
PČ | Typ | Kód | Popis | MJ | Množstvo | J. materiál [EUR] | J. montáž [EUR] | Cena celkom [EUR] | Cenová sústava |  |  | DPH | J.cena [EUR] | Materiál celkom [EUR] | Montáž celkom [EUR] | J. Nh [h] | Nh celkom [h] | J. hmotnosť [t] | Hmotnosť celkom [t] | J. suť [t] | Suť Celkom [t]
Náklady z rozpočtu | [7 empty] | 0 | [5 empty] | 0 | 0 |  | 0 |  | 9 |  | 0 |  | D | -1 | [7 empty] | 0
| D | HSV | Práce a dodávky HSV |  |  |  |  | 0 | [5 empty] | 0 | 0 |  | 0 |  | 9 |  | 0 | 1 | D | 0 | ROZPOCET | [6 empty] | 0
| D | 1 | Zemné práce |  |  |  |  | 0 | [5 empty] | 0 | 0 |  | 0 |  | 9 |  | 0 | 1 | D | 1 | ROZPOCET | [6 empty] | 0
1 | K | 131201201 | Výkop zapaženej jamy v hornine 3 | m3 | 17 |  |  | 0 |  |  |  | znížená | 0 | 0 | 0 |  | 0 | 0 | 0 | 0 | 0 | 4 | K | 2 | ROZPOCET | 0 | 0 | 0 | 0 | 0 | 2 | 0 | 4 | 2
2 | K | 131201209 | Príplatok za lepivosť horniny 3 | M3 | 17 |  |  | 0 |  |  |  | znížená | 0 | 0 | 0 |  | 0 | 0 | 0 | 0 | 0 | 4 | K | 2 | ROZPOCET | 0 | 0 | 0 | 0 | 0 | 2 | 0 | 4 | 4
3 | K | 132201201 | Výkop ryhy šírky 600-2000mm horn.3 do 100m3 | m3 | 34 |  |  | 0 |  |  |  | znížená | 0 | 0 | 0 |  | 0 | 0 | 0 | 0 | 0 | 4 | K | 2 | ROZPOCET | 0 | 0 | 0 | 0 | 0 | 2 | 0 | 4 | 6
4 | K | 132201209 | Príplatok k cenám za lepivosť horniny 3 | m3 | 34 |  |  | 0 |  |  |  | znížená | 0 | 0 | 0 |  | 0 | 0 | 0 | 0 | 0 | 4 | K | 2 | ROZPOCET | 0 | 0 | 0 | 0 | 0 | 2 | 0 | 4 | 8
5 | K | 141701101 | Pretláčanie rúry v hor. tr. 1-4 v hľ. od 6 m dľ. do 35 mvonkajšieho priemeru do 200 mm | m | 7 |  |  | 0 |  |  |  | znížená | 0 | 0 | 0 |  | 0 | 0 | 0 | 0 | 0 | 4 | K | 2 | ROZPOCET | 0 | 0 | 0 | 0 | 0 | 2 | 0 | 4 | 10
6 | K | 151101101 | Paženie a rozopretie stien rýh pre podzemné vedenie,príložné do 2 m | m2 | 84 |  |  | 0 |  |  |  | znížená | 0 | 0 | 0 |  | 0 | 0 | 0 | 0 | 0 | 4 | K | 2 | ROZPOCET | 0 | 0 | 0 | 0 | 0 | 2 | 0 | 4 | 12
7 | K | 151101111 | Odstránenie paženia rýh pre podzemné vedenie,príložné hľbky do 2 m | m2 | 84 |  |  | 0 |  |  |  | znížená | 0 | 0 | 0 |  | 0 | 0 | 0 | 0 | 0 | 4 | K | 2 | ROZPOCET | 0 | 0 | 0 | 0 | 0 | 2 | 0 | 4 | 14
8 | K | 162401102 | Vodorovné premiestnenie výkopku tr.1-4 do 2000 m | M3 | 20 |  |  | 0 |  |  |  | znížená | 0 | 0 | 0 |  | 0 | 0 | 0 | 0 | 0 | 4 | K | 2 | ROZPOCET | 0 | 0 | 0 | 0 | 0 | 2 | 0 | 4 | 16
9 | K | 162501105 | Vodorovné premiestnenie výkopku po spevnenej ceste z horniny tr.1-4, do 100 m3, príplatok k cene za každých ďalšich a začatých 1000 m | m3 | 60 |  |  | 0 |  | doplnená položka presun |  | znížená | 0 | 0 | 0 |  | 0 | 0 | 0 | 0 | 0 | 4 | K | 2 | ROZPOCET | 0 | 0 | 0 | 0 | 0 | 2 | 0 | 4 | -1214871562
10 | K | 171201201 | Uloženie sypaniny na skládky | M3 | 20 |  |  | 0 |  |  |  | znížená | 0 | 0 | 0 |  | 0 | 0 | 0 | 0 | 0 | 4 | K | 2 | ROZPOCET | 0 | 0 | 0 | 0 | 0 | 2 | 0 | 4 | 18
11 | K | 171209002 | Poplatok za skladovanie - zemina a kamenivo (17 05) ostatné | t | 33.4 |  |  | 0 |  | doplnená položka poplatok |  | znížená | 0 | 0 | 0 |  | 0 | 0 | 0 | 0 | 0 | 4 | K | 2 | ROZPOCET | 0 | 0 | 0 | 0 | 0 | 2 | 0 | 4 | 901697628
12 | K | 174101101 | Zásyp sypaninou so zhutnením jám, šachiet, rýh, zárezov alebo okolo objektov v týchto vykopávkach | M3 | 31 |  |  | 0 |  |  |  | znížená | 0 | 0 | 0 |  | 0 | 0 | 0 | 0 | 0 | 4 | K | 2 | ROZPOCET | 0 | 0 | 0 | 0 | 0 | 2 | 0 | 4 | 20
13 | K | 175101102 | Obsyp potrubia sypaninou z vhodných hornín 1 až 4 s prehodením sypaniny | m3 | 9 |  |  | 0 |  |  |  | znížená | 0 | 0 | 0 |  | 0 | 0 | 0 | 0 | 0 | 4 | K | 2 | ROZPOCET | 0 | 0 | 0 | 0 | 0 | 2 | 0 | 4 | 22
14 | M | 581530000300 | Piesok pre obsyp | m3 | 9 |  |  | 0 |  | doplnená položka material obsypu |  | znížená | 0 | 0 | 0 |  | 0 | 1 | 9 | 0 | 0 | 8 | M | 2 | ROZPOCET | 0 | 0 | 0 | 0 | 0 | 2 | 0 | 4 | 987450566
| D | 4 | Vodorovné konštrukcie |  |  |  |  | 0 | [5 empty] | 0 | 0 |  | 0 |  | 0 |  | 0 | 1 | D | 1 | ROZPOCET | [6 empty] | 0
15 | K | 451573111 | Lôžko pod potrubie, stoky a drobné objekty, v otvorenom výkope z piesku a štrkopiesku do 63 mm | M3 | 4 |  |  | 0 |  |  |  | znížená | 0 | 0 | 0 |  | 0 | 0 | 0 | 0 | 0 | 4 | K | 2 | ROZPOCET | 0 | 0 | 0 | 0 | 0 | 2 | 0 | 4 | 24
16 | K | 452311131 | Dosky z betónu v otvorenom výkope tr.B 15(C 12/15) | M3 | 0.25 |  |  | 0 |  |  |  | znížená | 0 | 0 | 0 |  | 0 | 0 | 0 | 0 | 0 | 4 | K | 2 | ROZPOCET | 0 | 0 | 0 | 0 | 0 | 2 | 0 | 4 | 26
| D | 8 | Rúrové vedenie |  |  |  |  | 0 | [5 empty] | 0 | 0 |  | 0 |  | 0 |  | 0 | 1 | D | 1 | ROZPOCET | [6 empty] | 0
17 | K | 871211004 | Montáž vodovodného potrubia z dvojvsrtvového PE 100 SDR11/PN16 zváraných natupo D 50x4,6 mm | m | 28 |  |  | 0 |  |  |  | znížená | 0 | 0 | 0 |  | 0 | 0 | 0 | 0 | 0 | 4 | K | 2 | ROZPOCET | 0 | 0 | 0 | 0 | 0 | 2 | 0 | 4 | 28
18 | M | 2861302810 | Rúra HDPE na vodu PE 100, PN 16, SDR 11, d 50x4,6 mm, dĺ. 100 m, WAVIN | m | 28 |  |  | 0 |  |  |  | znížená | 0 | 0 | 0 |  | 0 | 0 | 0 | 0 | 0 | 8 | M | 2 | ROZPOCET | 0 | 0 | 0 | 0 | 0 | 2 | 0 | 4 | 30
19 | M | 2865302480 | Koleno 90° na tupo PE 100, na vodu, plyn a kanalizáciu, SDR 11 L d 50 mm, WAVIN | ks | 1 |  |  | 0 |  |  |  | znížená | 0 | 0 | 0 |  | 0 | 0 | 0 | 0 | 0 | 8 | M | 2 | ROZPOCET | 0 | 0 | 0 | 0 | 0 | 2 | 0 | 4 | 32
20 | M | 3410203400 | Kábel silový hliníkový AYKY 2Ax04 | m | 28 |  |  | 0 |  |  |  | znížená | 0 | 0 | 0 |  | 0 | 0 | 0 | 0 | 0 | 8 | M | 2 | ROZPOCET | 0 | 0 | 0 | 0 | 0 | 2 | 0 | 4 | 34
21 | K | 891181111 | Montáž vodovodného posúvača v otvorenom výkope s osadením zemnej súpravy (bez poklopov) DN 40 | ks | 1 |  |  | 0 |  |  |  | znížená | 0 | 0 | 0 |  | 0 | 0 | 0 | 0 | 0 | 4 | K | 2 | ROZPOCET | 0 | 0 | 0 | 0 | 0 | 2 | 0 | 4 | 36
22 | M | 4222520214 | Posúvač pre domové prípojky 1/2"-20, PN 16 na vodu, HAWLE | ks | 1 |  |  | 0 |  |  |  | znížená | 0 | 0 | 0 |  | 0 | 0 | 0 | 0 | 0 | 8 | M | 2 | ROZPOCET | 0 | 0 | 0 | 0 | 0 | 2 | 0 | 4 | 38
23 | M | 4229124000 | MONTAŽNA SÚPRAVA DN 40, (1,30 -1,80 m), č.9500 | Kus | 1 |  |  | 0 |  |  |  | znížená | 0 | 0 | 0 |  | 0 | 0 | 0 | 0 | 0 | 8 | M | 2 | ROZPOCET | 0 | 0 | 0 | 0 | 0 | 2 | 0 | 4 | 40
24 | K | 891319111 | Montáž navrtávacieho pásu s ventilom Jt 1 MPa na potr. z rúr liat., oceľ., plast., DN 150 | ks | 1 |  |  | 0 |  |  |  | znížená | 0 | 0 | 0 |  | 0 | 0 | 0 | 0 | 0 | 4 | K | 2 | ROZPOCET | 0 | 0 | 0 | 0 | 0 | 2 | 0 | 4 | 42
25 | M | 4227531015 | Navrtávaci pás uzáverový DN 150-6/4" na vodu, HAWLE | ks | 1 |  |  | 0 |  |  |  | znížená | 0 | 0 | 0 |  | 0 | 0 | 0 | 0 | 0 | 8 | M | 2 | ROZPOCET | 0 | 0 | 0 | 0 | 0 | 2 | 0 | 4 | 44
26 | K | 899401112 | Osadenie poklopu liatinového posúvačového | KUS | 1 |  |  | 0 |  |  |  | znížená | 0 | 0 | 0 |  | 0 | 0 | 0 | 0 | 0 | 4 | K | 2 | ROZPOCET | 0 | 0 | 0 | 0 | 0 | 2 | 0 | 4 | 46
27 | M | 4229135200 | ULIČNÝ POKLOP č.1650 | kus | 1 |  |  | 0 |  |  |  | znížená | 0 | 0 | 0 |  | 0 | 0 | 0 | 0 | 0 | 8 | M | 2 | ROZPOCET | 0 | 0 | 0 | 0 | 0 | 2 | 0 | 4 | 48
28 | K | 892372111 | Zabezpečenie koncov vodovodného potrubia pri tlakových skúškach DN do 300 | KUS | 1 |  |  | 0 |  |  |  | znížená | 0 | 0 | 0 |  | 0 | 0 | 0 | 0 | 0 | 4 | K | 2 | ROZPOCET | 0 | 0 | 0 | 0 | 0 | 2 | 0 | 4 | 50
29 | K | 893222111 | Šachta armatúrna z prostého betónu so stropom z dielcov vnútor. pôdorys. plochy nad 1,50 do 2,50 m2 | ks | 1 |  |  | 0 |  |  |  | znížená | 0 | 0 | 0 |  | 0 | 0 | 0 | 0 | 0 | 4 | K | 2 | ROZPOCET | 0 | 0 | 0 | 0 | 0 | 2 | 0 | 4 | 52
30 | K | 892241111 | Ostatné práce na rúrovom vedení, tlakové skúšky vodovodného potrubia DN do 80 | M | 28 |  |  | 0 |  |  |  | znížená | 0 | 0 | 0 |  | 0 | 0 | 0 | 0 | 0 | 4 | K | 2 | ROZPOCET | 0 | 0 | 0 | 0 | 0 | 2 | 0 | 4 | 54
31 | K | 892233111 | Preplach a dezinfekcia vodovodného potrubia DN do 70 | M | 28 |  |  | 0 |  |  |  | znížená | 0 | 0 | 0 |  | 0 | 0 | 0 | 0 | 0 | 4 | K | 2 | ROZPOCET | 0 | 0 | 0 | 0 | 0 | 2 | 0 | 4 | 56
| D | 99 | Presun hmôt HSV |  |  |  |  | 0 | [5 empty] | 0 | 0 |  | 0 |  | 0 |  | 0 | 1 | D | 1 | ROZPOCET | [6 empty] | 0
32 | K | 998276101 | Presun hmôt pre rúrové vedenie hĺbené z rúr z plast. hmôt alebo sklolamin. v otvorenom výkope | T | 25.53 |  |  | 0 |  |  |  | znížená | 0 | 0 | 0 |  | 0 | 0 | 0 | 0 | 0 | 4 | K | 2 | ROZPOCET | 0 | 0 | 0 | 0 | 0 | 2 | 0 | 4 | 58
| D | PSV | Práce a dodávky PSV |  |  |  |  | 0 | [5 empty] | 0 | 0 |  | 0 |  | 0 |  | 0 | 2 | D | 0 | ROZPOCET | [6 empty] | 0
| D | 722 | Zdravotechnika - vnútorný vodovod |  |  |  |  | 0 | [5 empty] | 0 | 0 |  | 0 |  | 0 |  | 0 | 2 | D | 1 | ROZPOCET | [6 empty] | 0
33 | K | 722150205 | Potrubie z oceľ. rúrok závit.asfalt. a jutovaných bezšvík.bežných 11 353.0, 10 004.00 DN 40 | m | 1 |  |  | 0 |  |  |  | znížená | 0 | 0 | 0 |  | 0 | 0 | 0 | 0 | 0 | 16 | K | 2 | ROZPOCET | 0 | 0 | 0 | 0 | 0 | 2 | 0 | 16 | 60
34 | M | 3199104106 | Vodárenské armatúry ISO-rúrová spojka D50 - DN 40 Hawle s.r.o. | ks | 3 |  |  | 0 |  |  |  | znížená | 0 | 0 | 0 |  | 0 | 0 | 0 | 0 | 0 | 32 | M | 2 | ROZPOCET | 0 | 0 | 0 | 0 | 0 | 2 | 0 | 16 | 62
35 | K | 722231046 | Montáž armatúry s dvoma závitmi | ks | 4 |  |  | 0 |  |  |  | znížená | 0 | 0 | 0 |  | 0 | 0 | 0 | 0 | 0 | 16 | K | 2 | ROZPOCET | 0 | 0 | 0 | 0 | 0 | 2 | 0 | 16 | 64
36 | M | 5517400730 | Armatúry a príslušenstvo guľový kohút 6/4"s výpustom | ks | 1 |  |  | 0 |  |  |  | znížená | 0 | 0 | 0 |  | 0 | 0 | 0 | 0 | 0 | 32 | M | 2 | ROZPOCET | 0 | 0 | 0 | 0 | 0 | 2 | 0 | 16 | 66
37 | M | 5517400710 | Armatúry a príslušenstvo guľový kohút 6/4"voda | ks | 2 |  |  | 0 |  |  |  | znížená | 0 | 0 | 0 |  | 0 | 0 | 0 | 0 | 0 | 32 | M | 2 | ROZPOCET | 0 | 0 | 0 | 0 | 0 | 2 | 0 | 16 | 68
38 | M | 5512147400 | Ventil spätný VE 3030 6/4" | ks | 1 |  |  | 0 |  |  |  | znížená | 0 | 0 | 0 |  | 0 | 0 | 0 | 0 | 0 | 32 | M | 2 | ROZPOCET | 0 | 0 | 0 | 0 | 0 | 2 | 0 | 16 | 70
39 | M | 5511318800 | Kohút výtokový DN 15 | kus | 1 |  |  | 0 |  |  |  | znížená | 0 | 0 | 0 |  | 0 | 0 | 0 | 0 | 0 | 32 | M | 2 | ROZPOCET | 0 | 0 | 0 | 0 | 0 | 2 | 0 | 16 | 72
40 | K | 722263417 | Montáž vodomeru závit. jednovtokového suchobežného | ks | 1 |  |  | 0 |  |  |  | znížená | 0 | 0 | 0 |  | 0 | 0 | 0 | 0 | 0 | 16 | K | 2 | ROZPOCET | 0 | 0 | 0 | 0 | 0 | 2 | 0 | 16 | 74
41 | M | 3882122800 | VODOMER M-N QN 6 (6m /h) | kus | 1 |  |  | 0 |  |  |  | znížená | 0 | 0 | 0 |  | 0 | 0 | 0 | 0 | 0 | 32 | M | 2 | ROZPOCET | 0 | 0 | 0 | 0 | 0 | 2 | 0 | 16 | 76
| D | M | Práce a dodávky M |  |  |  |  | 0 | [5 empty] | 0 | 0 |  | 0 |  | 0 |  | 0 | 3 | D | 0 | ROZPOCET | [6 empty] | 0
| D | 23-M | Montáže potrubia |  |  |  |  | 0 | [5 empty] | 0 | 0 |  | 0 |  | 0 |  | 0 | 3 | D | 1 | ROZPOCET | [6 empty] | 0
42 | K | 230200017 | Montáž plynovodov D x t 108 x 4 - chranicka na vodu - podvrtavka | m | 7 |  |  | 0 |  |  |  | znížená | 0 | 0 | 0 |  | 0 | 0 | 0 | 0 | 0 | 64 | K | 2 | ROZPOCET | 0 | 0 | 0 | 0 | 0 | 2 | 0 | 64 | 78
43 | M | 1413085000 | Rúrka hladká kruhová bezšvová D 108 mm, hrúbka steny 4,0mm ozn.11 353.0. | m | 7 |  |  | 0 |  |  |  | znížená | 0 | 0 | 0 |  | 0 | 0 | 0 | 0 | 0 | 256 | M | 2 | ROZPOCET | 0 | 0 | 0 | 0 | 0 | 2 | 0 | 64 | 80
44 | M | 141P.C.2.v | Manžeta na ukončenie chraničky | ks | 2 |  |  | 0 |  |  |  | znížená | 0 | 0 | 0 |  | 0 | 0 | 0 | 0 | 0 | 256 | M | 2 | ROZPOCET | 0 | 0 | 0 | 0 | 0 | 2 | 0 | 64 | 82
45 | K | 230200118 | Nasunutie potrubnej sekcie do oceľovej chráničky DN 100 | M | 7 |  |  | 0 |  |  |  | znížená | 0 | 0 | 0 |  | 0 | 0 | 0 | 0 | 0 | 64 | K | 2 | ROZPOCET | 0 | 0 | 0 | 0 | 0 | 2 | 0 | 64 | 84

## 04 - SO 04 - TEPLOVODNÁ P...
[10 empty] | >> skryté stĺpce << | [12 empty] | {6fcbae30-36aa-40f2-b296-6d99b89aee7c}
0
| KRYCÍ LIST ROZPOČTU | [9 empty] | v --- nižšie sa nachádzajú doplnkové a pomocné údaje k zostavám --- v | [11 empty] | False
Stavba:
ZARIADENIE OPATROVATEĽSKEJ SLUŽBY A DENNÝ STACIONÁR V OBJEKTE SÚP. Č. 2845
Objekt:
A - REKONŠTRUKCIA, ROZŠIROVANIE A MODERNIZÁCIE STAVEBNÝCH OBJEKTOV EXISTUJÚCICH ZARIADENÍ
Časť:
04 - SO 04 - TEPLOVODNÁ PRÍPOJKA
| JKSO: |  |  |  |  | KS:
| Miesto: |  | parc. č. C KN 5066/204, k.ú. Snina |  |  | Dátum: | 21. 5. 2021
| Objednávateľ: |  |  |  |  | IČO:
|  | Mesto Snina |  |  |  | IČ DPH:
| Zhotoviteľ: |  |  |  |  | IČO: | Vyplň údaj
|  | Vyplň údaj |  |  |  | IČ DPH: | Vyplň údaj
| Projektant: |  |  |  |  | IČO:
|  | Ing. Róbert Šmajda |  |  |  | IČ DPH:
| Spracovateľ: |  |  |  |  | IČO:
|  | Martin Kofira - KM |  |  |  | IČ DPH:
Poznámka:
|  | Materiál | [5 empty] | 0
|  | Montáž | [5 empty] | 0
| Cena bez DPH | [6 empty] | 0
|  |  | Základ dane |  |  | Sadzba dane |  | Výška dane
| DPH | základná | 0 |  |  | 20% |  | 0
|  | znížená | 0 |  |  | 20% |  | 0
|  | zákl. prenesená | 0 |  |  | 20% |  | 0
|  | zníž. prenesená | 0 |  |  | 20% |  | 0
|  | nulová | 0 |  |  | 0% |  | 0
| Cena s DPH |  |  | v | EUR |  |  | 0
| Projektant |  |  | Spracovateľ
| Dátum a podpis: |  | Pečiatka | Dátum a podpis: |  |  | Pečiatka
| Objednávateľ |  |  | Zhotoviteľ
| Dátum a podpis: |  | Pečiatka | Dátum a podpis: |  |  | Pečiatka
REKAPITULÁCIA ROZPOČTU
Stavba:
ZARIADENIE OPATROVATEĽSKEJ SLUŽBY A DENNÝ STACIONÁR V OBJEKTE SÚP. Č. 2845
Objekt:
A - REKONŠTRUKCIA, ROZŠIROVANIE A MODERNIZÁCIE STAVEBNÝCH OBJEKTOV EXISTUJÚCICH ZARIADENÍ
Časť:
04 - SO 04 - TEPLOVODNÁ PRÍPOJKA
Miesto: |  |  | parc. č. C KN 5066/204, k.ú. Snina |  |  | Dátum: | 21. 5. 2021
Objednávateľ: |  |  | Mesto Snina |  |  | Projektant: | Ing. Róbert Šmajda
Zhotoviteľ: |  |  | Vyplň údaj |  |  | Spracovateľ: | Martin Kofira - KM
Kód dielu - Popis | [5 empty] | Materiál [EUR] | Montáž [EUR] | Cena celkom [EUR]
Náklady z rozpočtu | [5 empty] | 0 | 0 | 0 | [15 empty] | -1
| HSV - Práce a dodávky HSV |  |  |  |  | 0 | 0 | 0
| 1 - Zemné práce |  |  |  |  | 0 | 0 | 0
| 3 - Zvislé a kompletné konštrukcie |  |  |  |  | 0 | 0 | 0
| 4 - Vodorovné konštrukcie |  |  |  |  | 0 | 0 | 0
| 8 - Rúrové vedenie |  |  |  |  | 0 | 0 | 0
| 9 - Ostatné konštrukcie a práce-búranie |  |  |  |  | 0 | 0 | 0
| 99 - Presun hmôt HSV |  |  |  |  | 0 | 0 | 0
| PSV - Práce a dodávky PSV |  |  |  |  | 0 | 0 | 0
| 713 - Izolácie tepelné |  |  |  |  | 0 | 0 | 0
| 733 - Ústredné kúrenie - rozvodné potrubie |  |  |  |  | 0 | 0 | 0
| 734 - Ústredné kúrenie, armatúry. |  |  |  |  | 0 | 0 | 0
| 783 - Dokončovacie práce - nátery |  |  |  |  | 0 | 0 | 0
| M - Práce a dodávky M |  |  |  |  | 0 | 0 | 0
| 46-M - Zemné práce pri extr.mont.prácach |  |  |  |  | 0 | 0 | 0
ROZPOČET
Stavba:
ZARIADENIE OPATROVATEĽSKEJ SLUŽBY A DENNÝ STACIONÁR V OBJEKTE SÚP. Č. 2845
Objekt:
A - REKONŠTRUKCIA, ROZŠIROVANIE A MODERNIZÁCIE STAVEBNÝCH OBJEKTOV EXISTUJÚCICH ZARIADENÍ
Časť:
04 - SO 04 - TEPLOVODNÁ PRÍPOJKA
Miesto: |  |  | parc. č. C KN 5066/204, k.ú. Snina |  |  | Dátum: | 21. 5. 2021
Objednávateľ: |  |  | Mesto Snina |  |  | Projektant: | Ing. Róbert Šmajda
Zhotoviteľ: |  |  | Vyplň údaj |  |  | Spracovateľ: | Martin Kofira - KM
PČ | Typ | Kód | Popis | MJ | Množstvo | J. materiál [EUR] | J. montáž [EUR] | Cena celkom [EUR] | Cenová sústava |  |  | DPH | J.cena [EUR] | Materiál celkom [EUR] | Montáž celkom [EUR] | J. Nh [h] | Nh celkom [h] | J. hmotnosť [t] | Hmotnosť celkom [t] | J. suť [t] | Suť Celkom [t]
Náklady z rozpočtu | [7 empty] | 0 | [5 empty] | 0 | 0 |  | 0 |  | 1.7889 |  | 0 |  | D | -1 | [7 empty] | 0
| D | HSV | Práce a dodávky HSV |  |  |  |  | 0 | [5 empty] | 0 | 0 |  | 0 |  | 1.7889 |  | 0 | 1 | D | 0 | ROZPOCET | [6 empty] | 0
| D | 1 | Zemné práce |  |  |  |  | 0 | [5 empty] | 0 | 0 |  | 0 |  | 0 |  | 0 | 1 | D | 1 | ROZPOCET | [6 empty] | 0
1 | K | 132201201 | Výkop ryhy šírky 600-2000mm horn.3 do 100m3 | m3 | 4.4 |  |  | 0 |  |  |  | znížená | 0 | 0 | 0 |  | 0 | 0 | 0 | 0 | 0 | 4 | K | 2 | ROZPOCET | 0 | 0 | 0 | 0 | 0 | 2 | 0 | 4 | 2
2 | K | 132201209 | Príplatok k cenám za lepivosť pri hĺbení rýh š. nad 600 do 2 000 mm zapaž. i nezapažených, s urovnaním dna v hornine 3 | m3 | 4.4 |  |  | 0 |  |  |  | znížená | 0 | 0 | 0 |  | 0 | 0 | 0 | 0 | 0 | 4 | K | 2 | ROZPOCET | 0 | 0 | 0 | 0 | 0 | 2 | 0 | 4 | 4
3 | K | 162501102 | Vodorovné premiestnenie výkopku tr.1-4 do 3000 m | m3 | 3.5 |  |  | 0 |  | doplnená položka |  | znížená | 0 | 0 | 0 |  | 0 | 0 | 0 | 0 | 0 | 4 | K | 2 | ROZPOCET | 0 | 0 | 0 | 0 | 0 | 2 | 0 | 4 | -893865816
4 | K | 162501105 | Vodorovné premiestnenie výkopku po spevnenej ceste z horniny tr.1-4, do 100 m3, príplatok k cene za každých ďalšich a začatých 1000 m | m3 | 7 |  |  | 0 |  | doplnená položka |  | znížená | 0 | 0 | 0 |  | 0 | 0 | 0 | 0 | 0 | 4 | K | 2 | ROZPOCET | 0 | 0 | 0 | 0 | 0 | 2 | 0 | 4 | -2059818254
5 | K | 171201201 | Uloženie sypaniny na skládky do 100 m3 | m3 | 3.5 |  |  | 0 |  | doplnená položka |  | znížená | 0 | 0 | 0 |  | 0 | 0 | 0 | 0 | 0 | 4 | K | 2 | ROZPOCET | 0 | 0 | 0 | 0 | 0 | 2 | 0 | 4 | -2049507141
6 | K | 171209002 | Poplatok za skladovanie - zemina a kamenivo (17 05) ostatné | t | 5.845 |  |  | 0 |  | doplnená položka |  | znížená | 0 | 0 | 0 |  | 0 | 0 | 0 | 0 | 0 | 4 | K | 2 | ROZPOCET | 0 | 0 | 0 | 0 | 0 | 2 | 0 | 4 | 843462072
7 | K | 174101001 | Zásyp sypaninou so zhutnením jám, šachiet, rýh, zárezov alebo okolo objektov do 100 m3 | m3 | 0.9 |  |  | 0 |  | zmena množstva položky |  | znížená | 0 | 0 | 0 |  | 0 | 0 | 0 | 0 | 0 | 4 | K | 2 | ROZPOCET | 0 | 0 | 0 | 0 | 0 | 2 | 0 | 4 | 6
8 | K | 175101102 | Obsyp potrubia sypaninou z vhodných hornín 1 až 4 s prehodením sypaniny | m3 | 2.3 |  |  | 0 |  |  |  | znížená | 0 | 0 | 0 |  | 0 | 0 | 0 | 0 | 0 | 4 | K | 2 | ROZPOCET | 0 | 0 | 0 | 0 | 0 | 2 | 0 | 4 | 8
9 | M | 581530000300 | Piesok technický triedený | m3 | 2.3 |  |  | 0 |  |  |  | znížená | 0 | 0 | 0 |  | 0 | 0 | 0 | 0 | 0 | 8 | M | 2 | ROZPOCET | 0 | 0 | 0 | 0 | 0 | 2 | 0 | 4 | 10
| D | 3 | Zvislé a kompletné konštrukcie |  |  |  |  | 0 | [5 empty] | 0 | 0 |  | 0 |  | 0 |  | 0 | 1 | D | 1 | ROZPOCET | [6 empty] | 0
10 | K | 310236262 | Vyspravenie otvoru v stene, strope, podlahe | ks | 3 |  |  | 0 |  |  |  | znížená | 0 | 0 | 0 |  | 0 | 0 | 0 | 0 | 0 | 4 | K | 2 | ROZPOCET | 0 | 0 | 0 | 0 | 0 | 2 | 0 | 4 | 12
| D | 4 | Vodorovné konštrukcie |  |  |  |  | 0 | [5 empty] | 0 | 0 |  | 0 |  | 1.7889 |  | 0 | 1 | D | 1 | ROZPOCET | [6 empty] | 0
11 | K | 451573111 | Lôžko pod potrubie, stoky a drobné objekty, v otvorenom výkope z piesku a štrkopiesku do 63 mm | M3 | 1.2 |  |  | 0 |  |  |  | znížená | 0 | 0 | 0 |  | 0 | 1.4908 | 1.7889 | 0 | 0 | 4 | K | 2 | ROZPOCET | 0 | 0 | 0 | 0 | 0 | 2 | 0 | 4 | -1643358803
| D | 8 | Rúrové vedenie |  |  |  |  | 0 | [5 empty] | 0 | 0 |  | 0 |  | 0 |  | 0 | 1 | D | 1 | ROZPOCET | [6 empty] | 0
12 | K | 862171101 | Montáž predizolovaného potrubia do 145 °C pre ÚK, kondenzát, horúcovod, ulož.podzemné, DN 32 mm, hr.st.2,6mm, izol. tr.A štandardná D 110mm | m | 20 |  |  | 0 |  |  |  | znížená | 0 | 0 | 0 |  | 0 | 0 | 0 | 0 | 0 | 4 | K | 2 | ROZPOCET | 0 | 0 | 0 | 0 | 0 | 2 | 0 | 4 | 14
13 | M | 141150000300 | Rúra oceľová predizolovaná A štandardná DN 32 pre ústredné kúrenie, d 42,4 mm, hr. steny 2,6 mm, dĺ. 6 m, priemer s izoláciou 110 mm, plášť HDPE, s tvarovkami a príslušenstvom | m | 20 |  |  | 0 |  |  |  | znížená | 0 | 0 | 0 |  | 0 | 0 | 0 | 0 | 0 | 8 | M | 2 | ROZPOCET | 0 | 0 | 0 | 0 | 0 | 2 | 0 | 4 | 16
14 | M | 141150000300.1 | Doprava predizolovaných komponentov na stavenisko | ks | 1 |  |  | 0 |  |  |  | znížená | 0 | 0 | 0 |  | 0 | 0 | 0 | 0 | 0 | 8 | M | 2 | ROZPOCET | 0 | 0 | 0 | 0 | 0 | 2 | 0 | 4 | 18
15 | K | 892241111 | Ostatné práce na rúrovom vedení, tlakové skúšky vodovodného potrubia DN do 80 | m | 20 |  |  | 0 |  |  |  | znížená | 0 | 0 | 0 |  | 0 | 0 | 0 | 0 | 0 | 4 | K | 2 | ROZPOCET | 0 | 0 | 0 | 0 | 0 | 2 | 0 | 4 | 20
| D | 9 | Ostatné konštrukcie a práce-búranie |  |  |  |  | 0 | [5 empty] | 0 | 0 |  | 0 |  | 0 |  | 0 | 1 | D | 1 | ROZPOCET | [6 empty] | 0
16 | K | 962042321 | Búranie muriva alebo vybúranie otvorov plochy nad 4 m2 z betónu prostého nadzákladného, -2,20000t | m3 | 0.25 |  |  | 0 |  |  |  | znížená | 0 | 0 | 0 |  | 0 | 0 | 0 | 0 | 0 | 4 | K | 2 | ROZPOCET | 0 | 0 | 0 | 0 | 0 | 2 | 0 | 4 | 22
17 | K | 965022121 | Búranie betónových podláh | m2 | 0.12 |  |  | 0 |  |  |  | znížená | 0 | 0 | 0 |  | 0 | 0 | 0 | 0 | 0 | 4 | K | 2 | ROZPOCET | 0 | 0 | 0 | 0 | 0 | 2 | 0 | 4 | 24
18 | K | 979081111 | Odvoz sutiny a vybúraných hmôt na skládku do 1 km | t | 0.618 |  |  | 0 |  | doplnená položka |  | znížená | 0 | 0 | 0 |  | 0 | 0 | 0 | 0 | 0 | 4 | K | 2 | ROZPOCET | 0 | 0 | 0 | 0 | 0 | 2 | 0 | 4 | 1122311495
19 | K | 979081121 | Odvoz sutiny a vybúraných hmôt na skládku za každý ďalší 1 km | t | 11.742 |  |  | 0 |  | doplnená položka |  | znížená | 0 | 0 | 0 |  | 0 | 0 | 0 | 0 | 0 | 4 | K | 2 | ROZPOCET | 0 | 0 | 0 | 0 | 0 | 2 | 0 | 4 | 34695851
20 | K | 979089012 | Poplatok za skladovanie - betón, tehly, dlaždice a pod. (17 01 ), ostatné | t | 0.618 |  |  | 0 |  | doplnená položka |  | znížená | 0 | 0 | 0 |  | 0 | 0 | 0 | 0 | 0 | 4 | K | 2 | ROZPOCET | 0 | 0 | 0 | 0 | 0 | 2 | 0 | 4 | 1329884321
| D | 99 | Presun hmôt HSV |  |  |  |  | 0 | [5 empty] | 0 | 0 |  | 0 |  | 0 |  | 0 | 1 | D | 1 | ROZPOCET | [6 empty] | 0
21 | K | 999281111 | Presun hmôt pre opravy a údržbu objektov vrátane vonkajších plášťov výšky do 25 m | t | 2.511 |  |  | 0 |  |  |  | znížená | 0 | 0 | 0 |  | 0 | 0 | 0 | 0 | 0 | 4 | K | 2 | ROZPOCET | 0 | 0 | 0 | 0 | 0 | 2 | 0 | 4 | 26
| D | PSV | Práce a dodávky PSV |  |  |  |  | 0 | [5 empty] | 0 | 0 |  | 0 |  | 0 |  | 0 | 2 | D | 0 | ROZPOCET | [6 empty] | 0
| D | 713 | Izolácie tepelné |  |  |  |  | 0 | [5 empty] | 0 | 0 |  | 0 |  | 0 |  | 0 | 2 | D | 1 | ROZPOCET | [6 empty] | 0
22 | K | 713482142 | Montáž trubíc kamennej vlny | m | 65 |  |  | 0 |  |  |  | znížená | 0 | 0 | 0 |  | 0 | 0 | 0 | 0 | 0 | 16 | K | 2 | ROZPOCET | 0 | 0 | 0 | 0 | 0 | 2 | 0 | 16 | 28
23 | M | 2837741403 | Tep. izol. z kamennej vlny hr. 4cm s povrchovou úpravou AL-fóliou DN32 | m | 65 |  |  | 0 |  |  |  | znížená | 0 | 0 | 0 |  | 0 | 0 | 0 | 0 | 0 | 32 | M | 2 | ROZPOCET | 0 | 0 | 0 | 0 | 0 | 2 | 0 | 16 | 30
24 | K | 998713101 | Presun hmôt pre izolácie tepelné v objektoch výšky do 6 m | t | 0.023 |  |  | 0 |  |  |  | znížená | 0 | 0 | 0 |  | 0 | 0 | 0 | 0 | 0 | 16 | K | 2 | ROZPOCET | 0 | 0 | 0 | 0 | 0 | 2 | 0 | 16 | 32
| D | 733 | Ústredné kúrenie - rozvodné potrubie |  |  |  |  | 0 | [5 empty] | 0 | 0 |  | 0 |  | 0 |  | 0 | 2 | D | 1 | ROZPOCET | [6 empty] | 0
25 | K | 733110808 | Demontáž potrubia z oceľových rúrok závitových nad 32 do DN 50, -0,00532t | m | 3 |  |  | 0 |  |  |  | znížená | 0 | 0 | 0 |  | 0 | 0 | 0 | 0 | 0 | 16 | K | 2 | ROZPOCET | 0 | 0 | 0 | 0 | 0 | 2 | 0 | 16 | 34
26 | K | 733111103 | Potrubie z rúrok závitových oceľových bezšvových bežných nízkotlakových DN 15 | m | 1 |  |  | 0 |  |  |  | znížená | 0 | 0 | 0 |  | 0 | 0 | 0 | 0 | 0 | 16 | K | 2 | ROZPOCET | 0 | 0 | 0 | 0 | 0 | 2 | 0 | 16 | 36
27 | K | 733111106 | Potrubie z rúrok závitových oceľových bezšvových bežných nízkotlakových DN 32 | m | 65 |  |  | 0 |  |  |  | znížená | 0 | 0 | 0 |  | 0 | 0 | 0 | 0 | 0 | 16 | K | 2 | ROZPOCET | 0 | 0 | 0 | 0 | 0 | 2 | 0 | 16 | 38
28 | K | 733190107 | Tlaková skúška potrubia z oceľových rúrok závitových | m | 86 |  |  | 0 |  |  |  | znížená | 0 | 0 | 0 |  | 0 | 0 | 0 | 0 | 0 | 16 | K | 2 | ROZPOCET | 0 | 0 | 0 | 0 | 0 | 2 | 0 | 16 | 40
29 | K | 998733101 | Presun hmôt pre rozvody potrubia v objektoch výšky do 6 m | t | 0.249 |  |  | 0 |  |  |  | znížená | 0 | 0 | 0 |  | 0 | 0 | 0 | 0 | 0 | 16 | K | 2 | ROZPOCET | 0 | 0 | 0 | 0 | 0 | 2 | 0 | 16 | 42
| D | 734 | Ústredné kúrenie, armatúry. |  |  |  |  | 0 | [5 empty] | 0 | 0 |  | 0 |  | 0 |  | 0 | 2 | D | 1 | ROZPOCET | [6 empty] | 0
30 | K | 734209112 | Montáž závitovej armatúry s 2 závitmi do G 1/2 | ks | 1 |  |  | 0 |  |  |  | znížená | 0 | 0 | 0 |  | 0 | 0 | 0 | 0 | 0 | 16 | K | 2 | ROZPOCET | 0 | 0 | 0 | 0 | 0 | 2 | 0 | 16 | 44
31 | M | 3830002826028 | Guľ. kohút závitový PN16 - DN15 | ks | 1 |  |  | 0 |  |  |  | znížená | 0 | 0 | 0 |  | 0 | 0 | 0 | 0 | 0 | 32 | M | 2 | ROZPOCET | 0 | 0 | 0 | 0 | 0 | 2 | 0 | 16 | 46
32 | K | 734261223 | Závitový medzikus Ve 4300 - priamy G 1/2 s prevlečnou maticou | ks | 1 |  |  | 0 |  |  |  | znížená | 0 | 0 | 0 |  | 0 | 0 | 0 | 0 | 0 | 16 | K | 2 | ROZPOCET | 0 | 0 | 0 | 0 | 0 | 2 | 0 | 16 | 48
| D | 783 | Dokončovacie práce - nátery |  |  |  |  | 0 | [5 empty] | 0 | 0 |  | 0 |  | 0 |  | 0 | 2 | D | 1 | ROZPOCET | [6 empty] | 0
33 | K | 783424340 | Nátery kov.potrubia do DN 50 mm dvojnás. 1x email a základný náter | m | 66 |  |  | 0 |  |  |  | znížená | 0 | 0 | 0 |  | 0 | 0 | 0 | 0 | 0 | 16 | K | 2 | ROZPOCET | 0 | 0 | 0 | 0 | 0 | 2 | 0 | 16 | 50
| D | M | Práce a dodávky M |  |  |  |  | 0 | [5 empty] | 0 | 0 |  | 0 |  | 0 |  | 0 | 3 | D | 0 | ROZPOCET | [6 empty] | 0
| D | 46-M | Zemné práce pri extr.mont.prácach |  |  |  |  | 0 | [5 empty] | 0 | 0 |  | 0 |  | 0 |  | 0 | 3 | D | 1 | ROZPOCET | [6 empty] | 0
34 | K | 460490011 | Rozvinutie a uloženie výstražnej fólie z PVC do ryhy, šírka 22 cm | m | 17.6 |  |  | 0 |  |  |  | znížená | 0 | 0 | 0 |  | 0 | 0 | 0 | 0 | 0 | 64 | K | 2 | ROZPOCET | 0 | 0 | 0 | 0 | 0 | 2 | 0 | 64 | 52
35 | M | 283230008000 | Výstražná fóla PVC šírky 22cm, farba červená | m | 17.6 |  |  | 0 |  |  |  | znížená | 0 | 0 | 0 |  | 0 | 0 | 0 | 0 | 0 | 256 | M | 2 | ROZPOCET | 0 | 0 | 0 | 0 | 0 | 2 | 0 | 64 | 54

## 05 - SO 05 - TELEKOMUNIKA...
[10 empty] | >> skryté stĺpce << | [12 empty] | {18ba980b-30ce-48a8-b36b-11db5ca9e549}
0
| KRYCÍ LIST ROZPOČTU | [9 empty] | v --- nižšie sa nachádzajú doplnkové a pomocné údaje k zostavám --- v | [11 empty] | False
Stavba:
ZARIADENIE OPATROVATEĽSKEJ SLUŽBY A DENNÝ STACIONÁR V OBJEKTE SÚP. Č. 2845
Objekt:
A - REKONŠTRUKCIA, ROZŠIROVANIE A MODERNIZÁCIE STAVEBNÝCH OBJEKTOV EXISTUJÚCICH ZARIADENÍ
Časť:
05 - SO 05 - TELEKOMUNIKAČNÁ PRÍPOJKA
| JKSO: |  |  |  |  | KS:
| Miesto: |  | parc. č. C KN 5066/204, k.ú. Snina |  |  | Dátum: | 21. 5. 2021
| Objednávateľ: |  |  |  |  | IČO:
|  | Mesto Snina |  |  |  | IČ DPH:
| Zhotoviteľ: |  |  |  |  | IČO: | Vyplň údaj
|  | Vyplň údaj |  |  |  | IČ DPH: | Vyplň údaj
| Projektant: |  |  |  |  | IČO:
|  | Ing. Róbert Šmajda |  |  |  | IČ DPH:
| Spracovateľ: |  |  |  |  | IČO:
|  | Martin Kofira - KM |  |  |  | IČ DPH:
Poznámka:
|  | Materiál | [5 empty] | 0
|  | Montáž | [5 empty] | 0
| Cena bez DPH | [6 empty] | 0
|  |  | Základ dane |  |  | Sadzba dane |  | Výška dane
| DPH | základná | 0 |  |  | 20% |  | 0
|  | znížená | 0 |  |  | 20% |  | 0
|  | zákl. prenesená | 0 |  |  | 20% |  | 0
|  | zníž. prenesená | 0 |  |  | 20% |  | 0
|  | nulová | 0 |  |  | 0% |  | 0
| Cena s DPH |  |  | v | EUR |  |  | 0
| Projektant |  |  | Spracovateľ
| Dátum a podpis: |  | Pečiatka | Dátum a podpis: |  |  | Pečiatka
| Objednávateľ |  |  | Zhotoviteľ
| Dátum a podpis: |  | Pečiatka | Dátum a podpis: |  |  | Pečiatka
REKAPITULÁCIA ROZPOČTU
Stavba:
ZARIADENIE OPATROVATEĽSKEJ SLUŽBY A DENNÝ STACIONÁR V OBJEKTE SÚP. Č. 2845
Objekt:
A - REKONŠTRUKCIA, ROZŠIROVANIE A MODERNIZÁCIE STAVEBNÝCH OBJEKTOV EXISTUJÚCICH ZARIADENÍ
Časť:
05 - SO 05 - TELEKOMUNIKAČNÁ PRÍPOJKA
Miesto: |  |  | parc. č. C KN 5066/204, k.ú. Snina |  |  | Dátum: | 21. 5. 2021
Objednávateľ: |  |  | Mesto Snina |  |  | Projektant: | Ing. Róbert Šmajda
Zhotoviteľ: |  |  | Vyplň údaj |  |  | Spracovateľ: | Martin Kofira - KM
Kód dielu - Popis | [5 empty] | Materiál [EUR] | Montáž [EUR] | Cena celkom [EUR]
Náklady z rozpočtu | [5 empty] | 0 | 0 | 0 | [15 empty] | -1
| M - Práce a dodávky M |  |  |  |  | 0 | 0 | 0
| 22-M - Montáže oznamovacích a zabezpečovacích zariadení |  |  |  |  | 0 | 0 | 0
| 46-M - Zemné práce vykonávané pri externých montážnych prácach |  |  |  |  | 0 | 0 | 0
ROZPOČET
Stavba:
ZARIADENIE OPATROVATEĽSKEJ SLUŽBY A DENNÝ STACIONÁR V OBJEKTE SÚP. Č. 2845
Objekt:
A - REKONŠTRUKCIA, ROZŠIROVANIE A MODERNIZÁCIE STAVEBNÝCH OBJEKTOV EXISTUJÚCICH ZARIADENÍ
Časť:
05 - SO 05 - TELEKOMUNIKAČNÁ PRÍPOJKA
Miesto: |  |  | parc. č. C KN 5066/204, k.ú. Snina |  |  | Dátum: | 21. 5. 2021
Objednávateľ: |  |  | Mesto Snina |  |  | Projektant: | Ing. Róbert Šmajda
Zhotoviteľ: |  |  | Vyplň údaj |  |  | Spracovateľ: | Martin Kofira - KM
PČ | Typ | Kód | Popis | MJ | Množstvo | J. materiál [EUR] | J. montáž [EUR] | Cena celkom [EUR] | Cenová sústava |  |  | DPH | J.cena [EUR] | Materiál celkom [EUR] | Montáž celkom [EUR] | J. Nh [h] | Nh celkom [h] | J. hmotnosť [t] | Hmotnosť celkom [t] | J. suť [t] | Suť Celkom [t]
Náklady z rozpočtu | [7 empty] | 0 | [5 empty] | 0 | 0 |  | 0 |  | 0 |  | 0 |  | D | -1 | [7 empty] | 0
| D | M | Práce a dodávky M |  |  |  |  | 0 | [5 empty] | 0 | 0 |  | 0 |  | 0 |  | 0 | 3 | D | 0 | ROZPOCET | [6 empty] | 0
| D | 22-M | Montáže oznamovacích a zabezpečovacích zariadení |  |  |  |  | 0 | [5 empty] | 0 | 0 |  | 0 |  | 0 |  | 0 | 3 | D | 1 | ROZPOCET | [6 empty] | 0
1 | K | 1 | zaustenie zemných prívodov do trubky vč. úpravy šachty | KS | 1 |  |  | 0 |  |  |  | znížená | 0 | 0 | 0 |  | 0 | 0 | 0 | 0 | 0 | 64 | K | 2 | ROZPOCET | 0 | 0 | 0 | 0 | 0 | 2 | 0 | 64 | 2
2 | K | 1.1 | - úprava optických vedení, uloženie vyformovanie | KS | 1 |  |  | 0 |  |  |  | znížená | 0 | 0 | 0 |  | 0 | 0 | 0 | 0 | 0 | 64 | K | 2 | ROZPOCET | 0 | 0 | 0 | 0 | 0 | 2 | 0 | 64 | 4
3 | K | 1.2 | zváranie optických vedení v optickej kazete | KS | 16 |  |  | 0 |  |  |  | znížená | 0 | 0 | 0 |  | 0 | 0 | 0 | 0 | 0 | 64 | K | 2 | ROZPOCET | 0 | 0 | 0 | 0 | 0 | 2 | 0 | 64 | 6
4 | K | 1.3 | uloženie optického kábla | M | 1 |  |  | 0 |  |  |  | znížená | 0 | 0 | 0 |  | 0 | 0 | 0 | 0 | 0 | 64 | K | 2 | ROZPOCET | 0 | 0 | 0 | 0 | 0 | 2 | 0 | 64 | 8
5 | K | 1.4 | - príprava vlákien na zváranie | KS | 8 |  |  | 0 |  |  |  | znížená | 0 | 0 | 0 |  | 0 | 0 | 0 | 0 | 0 | 64 | K | 2 | ROZPOCET | 0 | 0 | 0 | 0 | 0 | 2 | 0 | 64 | 10
6 | K | 1.5 | - montáž optickej kazety 12P | KS | 2 |  |  | 0 |  |  |  | znížená | 0 | 0 | 0 |  | 0 | 0 | 0 | 0 | 0 | 64 | K | 2 | ROZPOCET | 0 | 0 | 0 | 0 | 0 | 2 | 0 | 64 | 12
7 | K | 1.6 | - montáž SFP modulu | KS | 4 |  |  | 0 |  |  |  | znížená | 0 | 0 | 0 |  | 0 | 0 | 0 | 0 | 0 | 64 | K | 2 | ROZPOCET | 0 | 0 | 0 | 0 | 0 | 2 | 0 | 64 | 14
8 | K | 1.7 | - montáž patch kábla optického | KS | 4 |  |  | 0 |  |  |  | znížená | 0 | 0 | 0 |  | 0 | 0 | 0 | 0 | 0 | 64 | K | 2 | ROZPOCET | 0 | 0 | 0 | 0 | 0 | 2 | 0 | 64 | 16
9 | K | 1.8 | - Meranie a odskušanie kabeláže | KS | 1 |  |  | 0 |  |  |  | znížená | 0 | 0 | 0 |  | 0 | 0 | 0 | 0 | 0 | 64 | K | 2 | ROZPOCET | 0 | 0 | 0 | 0 | 0 | 2 | 0 | 64 | 18
10 | K | 1.9 | - zakreslenie porealizačného stavu | HOD | 2 |  |  | 0 |  |  |  | znížená | 0 | 0 | 0 |  | 0 | 0 | 0 | 0 | 0 | 64 | K | 2 | ROZPOCET | 0 | 0 | 0 | 0 | 0 | 2 | 0 | 64 | 20
11 | K | 2 | Montaz - kazeta opticka | KS | 2 |  |  | 0 |  |  |  | znížená | 0 | 0 | 0 |  | 0 | 0 | 0 | 0 | 0 | 64 | K | 2 | ROZPOCET | 0 | 0 | 0 | 0 | 0 | 2 | 0 | 64 | 22
12 | K | 2.1 | Montaz - ukoncenie vlakien v optickej kazete | KS | 2 |  |  | 0 |  |  |  | znížená | 0 | 0 | 0 |  | 0 | 0 | 0 | 0 | 0 | 64 | K | 2 | ROZPOCET | 0 | 0 | 0 | 0 | 0 | 2 | 0 | 64 | 24
13 | K | 2.2 | Montaz - zvaranie optickeho kabla | KS | 4 |  |  | 0 |  |  |  | znížená | 0 | 0 | 0 |  | 0 | 0 | 0 | 0 | 0 | 64 | K | 2 | ROZPOCET | 0 | 0 | 0 | 0 | 0 | 2 | 0 | 64 | 26
14 | K | 2.1 | Montaz - ukoncenie vlakien v optickej kazete | KS | 2 |  |  | 0 |  |  |  | znížená | 0 | 0 | 0 |  | 0 | 0 | 0 | 0 | 0 | 64 | K | 2 | ROZPOCET | 0 | 0 | 0 | 0 | 0 | 2 | 0 | 64 | 28
15 | K | 2.3 | Zvaranie optickeho kabla | KS | 2 |  |  | 0 |  |  |  | znížená | 0 | 0 | 0 |  | 0 | 0 | 0 | 0 | 0 | 64 | K | 2 | ROZPOCET | 0 | 0 | 0 | 0 | 0 | 2 | 0 | 64 | 30
16 | K | 2.4 | Meranie funkcnosti optickej trasy a utlmov | KS | 1 |  |  | 0 |  |  |  | znížená | 0 | 0 | 0 |  | 0 | 0 | 0 | 0 | 0 | 64 | K | 2 | ROZPOCET | 0 | 0 | 0 | 0 | 0 | 2 | 0 | 64 | 32
17 | K | 2.5 | Zafuknutie mikrotrubicky | M | 87 |  |  | 0 |  |  |  | znížená | 0 | 0 | 0 |  | 0 | 0 | 0 | 0 | 0 | 64 | K | 2 | ROZPOCET | 0 | 0 | 0 | 0 | 0 | 2 | 0 | 64 | 34
18 | K | 2.6 | Montaz - zafuknutie optického kabla | M | 87 |  |  | 0 |  |  |  | znížená | 0 | 0 | 0 |  | 0 | 0 | 0 | 0 | 0 | 64 | K | 2 | ROZPOCET | 0 | 0 | 0 | 0 | 0 | 2 | 0 | 64 | 36
19 | M | 1 | Kabel opticky KDP SM 9/125 VLAKNO ( CT-12 singlemode) | M | 87 |  |  | 0 |  |  |  | znížená | 0 | 0 | 0 |  | 0 | 0 | 0 | 0 | 0 | 256 | M | 2 | ROZPOCET | 0 | 0 | 0 | 0 | 0 | 2 | 0 | 64 | 38
20 | M | 1.1 | Mikrotrubicka MT 10/8 | M | 87 |  |  | 0 |  |  |  | znížená | 0 | 0 | 0 |  | 0 | 0 | 0 | 0 | 0 | 256 | M | 2 | ROZPOCET | 0 | 0 | 0 | 0 | 0 | 2 | 0 | 64 | 40
21 | M | 1.2 | MT Spojka opticka 10/8 | KS | 4 |  |  | 0 |  |  |  | znížená | 0 | 0 | 0 |  | 0 | 0 | 0 | 0 | 0 | 256 | M | 2 | ROZPOCET | 0 | 0 | 0 | 0 | 0 | 2 | 0 | 64 | 42
22 | M | 1.3 | Oznacovaci marker telekomun. | KS | 4 |  |  | 0 |  |  |  | znížená | 0 | 0 | 0 |  | 0 | 0 | 0 | 0 | 0 | 256 | M | 2 | ROZPOCET | 0 | 0 | 0 | 0 | 0 | 2 | 0 | 64 | 44
23 | M | 1.4 | Paska Bandimex | KS | 1 |  |  | 0 |  |  |  | znížená | 0 | 0 | 0 |  | 0 | 0 | 0 | 0 | 0 | 256 | M | 2 | ROZPOCET | 0 | 0 | 0 | 0 | 0 | 2 | 0 | 64 | 46
24 | M | 1.5 | Podruzny material | KS | 1 |  |  | 0 |  |  |  | znížená | 0 | 0 | 0 |  | 0 | 0 | 0 | 0 | 0 | 256 | M | 2 | ROZPOCET | 0 | 0 | 0 | 0 | 0 | 2 | 0 | 64 | 48
25 | M | 1.6 | optický pigtail SC/PC, SM, 1m, 9/125, 0.9mm | KS | 8 |  |  | 0 |  |  |  | znížená | 0 | 0 | 0 |  | 0 | 0 | 0 | 0 | 0 | 256 | M | 2 | ROZPOCET | 0 | 0 | 0 | 0 | 0 | 2 | 0 | 64 | 50
26 | M | 1.7 | optický adaptér SC/PC, simplex, SM | KS | 8 |  |  | 0 |  |  |  | znížená | 0 | 0 | 0 |  | 0 | 0 | 0 | 0 | 0 | 256 | M | 2 | ROZPOCET | 0 | 0 | 0 | 0 | 0 | 2 | 0 | 64 | 52
27 | M | 1.8 | optický kábel 24-vlákno, 9/125, pre prepoj do hlavného dátomvého | M | 1 |  |  | 0 |  |  |  | znížená | 0 | 0 | 0 |  | 0 | 0 | 0 | 0 | 0 | 256 | M | 2 | ROZPOCET | 0 | 0 | 0 | 0 | 0 | 2 | 0 | 64 | 54
28 | M | 1.9 | MIKROTIK SFP modul SM 1310nm (20km) | KS | 4 |  |  | 0 |  |  |  | znížená | 0 | 0 | 0 |  | 0 | 0 | 0 | 0 | 0 | 256 | M | 2 | ROZPOCET | 0 | 0 | 0 | 0 | 0 | 2 | 0 | 64 | 56
29 | M | 1.10 | Optický duplex patch kábel 9/125, LC/SC, | KS | 4 |  |  | 0 |  |  |  | znížená | 0 | 0 | 0 |  | 0 | 0 | 0 | 0 | 0 | 256 | M | 2 | ROZPOCET | 0 | 0 | 0 | 0 | 0 | 2 | 0 | 64 | 58
| D | 46-M | Zemné práce vykonávané pri externých montážnych prácach |  |  |  |  | 0 | [5 empty] | 0 | 0 |  | 0 |  | 0 |  | 0 | 3 | D | 1 | ROZPOCET | [6 empty] | 0
30 | K | 1.10 | Oticka kazeta | KS | 2 |  |  | 0 |  |  |  | znížená | 0 | 0 | 0 |  | 0 | 0 | 0 | 0 | 0 | 64 | K | 2 | ROZPOCET | 0 | 0 | 0 | 0 | 0 | 2 | 0 | 64 | 60

## 06 - SO 06 - ODBERNÉ ELEK...
[10 empty] | >> skryté stĺpce << | [12 empty] | {ac6b4fef-3f70-491f-8c54-0b69834bc0e3}
0
| KRYCÍ LIST ROZPOČTU | [9 empty] | v --- nižšie sa nachádzajú doplnkové a pomocné údaje k zostavám --- v | [11 empty] | False
Stavba:
ZARIADENIE OPATROVATEĽSKEJ SLUŽBY A DENNÝ STACIONÁR V OBJEKTE SÚP. Č. 2845
Objekt:
A - REKONŠTRUKCIA, ROZŠIROVANIE A MODERNIZÁCIE STAVEBNÝCH OBJEKTOV EXISTUJÚCICH ZARIADENÍ
Časť:
06 - SO 06 - ODBERNÉ ELEKTRICKÉ ZARIADENIE
| JKSO: |  |  |  |  | KS:
| Miesto: |  | parc. č. C KN 5066/204, k.ú. Snina |  |  | Dátum: | 21. 5. 2021
| Objednávateľ: |  |  |  |  | IČO:
|  | Mesto Snina |  |  |  | IČ DPH:
| Zhotoviteľ: |  |  |  |  | IČO: | Vyplň údaj
|  | Vyplň údaj |  |  |  | IČ DPH: | Vyplň údaj
| Projektant: |  |  |  |  | IČO:
|  | Ing. Róbert Šmajda |  |  |  | IČ DPH:
| Spracovateľ: |  |  |  |  | IČO:
|  | Martin Kofira - KM |  |  |  | IČ DPH:
Poznámka:
|  | Materiál | [5 empty] | 0
|  | Montáž | [5 empty] | 0
| Cena bez DPH | [6 empty] | 0
|  |  | Základ dane |  |  | Sadzba dane |  | Výška dane
| DPH | základná | 0 |  |  | 20% |  | 0
|  | znížená | 0 |  |  | 20% |  | 0
|  | zákl. prenesená | 0 |  |  | 20% |  | 0
|  | zníž. prenesená | 0 |  |  | 20% |  | 0
|  | nulová | 0 |  |  | 0% |  | 0
| Cena s DPH |  |  | v | EUR |  |  | 0
| Projektant |  |  | Spracovateľ
| Dátum a podpis: |  | Pečiatka | Dátum a podpis: |  |  | Pečiatka
| Objednávateľ |  |  | Zhotoviteľ
| Dátum a podpis: |  | Pečiatka | Dátum a podpis: |  |  | Pečiatka
REKAPITULÁCIA ROZPOČTU
Stavba:
ZARIADENIE OPATROVATEĽSKEJ SLUŽBY A DENNÝ STACIONÁR V OBJEKTE SÚP. Č. 2845
Objekt:
A - REKONŠTRUKCIA, ROZŠIROVANIE A MODERNIZÁCIE STAVEBNÝCH OBJEKTOV EXISTUJÚCICH ZARIADENÍ
Časť:
06 - SO 06 - ODBERNÉ ELEKTRICKÉ ZARIADENIE
Miesto: |  |  | parc. č. C KN 5066/204, k.ú. Snina |  |  | Dátum: | 21. 5. 2021
Objednávateľ: |  |  | Mesto Snina |  |  | Projektant: | Ing. Róbert Šmajda
Zhotoviteľ: |  |  | Vyplň údaj |  |  | Spracovateľ: | Martin Kofira - KM
Kód dielu - Popis | [5 empty] | Materiál [EUR] | Montáž [EUR] | Cena celkom [EUR]
Náklady z rozpočtu | [5 empty] | 0 | 0 | 0 | [15 empty] | -1
| M - Práce a dodávky M |  |  |  |  | 0 | 0 | 0
| 21-M - Elektromontáže |  |  |  |  | 0 | 0 | 0
| 46-M - Zemné práce vykonávané pri externých montážnych prácach |  |  |  |  | 0 | 0 | 0
ROZPOČET
Stavba:
ZARIADENIE OPATROVATEĽSKEJ SLUŽBY A DENNÝ STACIONÁR V OBJEKTE SÚP. Č. 2845
Objekt:
A - REKONŠTRUKCIA, ROZŠIROVANIE A MODERNIZÁCIE STAVEBNÝCH OBJEKTOV EXISTUJÚCICH ZARIADENÍ
Časť:
06 - SO 06 - ODBERNÉ ELEKTRICKÉ ZARIADENIE
Miesto: |  |  | parc. č. C KN 5066/204, k.ú. Snina |  |  | Dátum: | 21. 5. 2021
Objednávateľ: |  |  | Mesto Snina |  |  | Projektant: | Ing. Róbert Šmajda
Zhotoviteľ: |  |  | Vyplň údaj |  |  | Spracovateľ: | Martin Kofira - KM
PČ | Typ | Kód | Popis | MJ | Množstvo | J. materiál [EUR] | J. montáž [EUR] | Cena celkom [EUR] | Cenová sústava |  |  | DPH | J.cena [EUR] | Materiál celkom [EUR] | Montáž celkom [EUR] | J. Nh [h] | Nh celkom [h] | J. hmotnosť [t] | Hmotnosť celkom [t] | J. suť [t] | Suť Celkom [t]
Náklady z rozpočtu | [7 empty] | 0 | [5 empty] | 0 | 0 |  | 0 |  | 0 |  | 0 |  | D | -1 | [7 empty] | 0
| D | M | Práce a dodávky M |  |  |  |  | 0 | [5 empty] | 0 | 0 |  | 0 |  | 0 |  | 0 | 3 | D | 0 | ROZPOCET | [6 empty] | 0
| D | 21-M | Elektromontáže |  |  |  |  | 0 | [5 empty] | 0 | 0 |  | 0 |  | 0 |  | 0 | 3 | D | 1 | ROZPOCET | [6 empty] | 0
1 | K | 210100003 | Ukončenie vodičov v rozvádzač. vrátane zapojenia a vodičovej koncovky do 16 mm2 | KUS | 16 |  |  | 0 |  |  |  | znížená | 0 | 0 | 0 |  | 0 | 0 | 0 | 0 | 0 | 64 | K | 2 | ROZPOCET | 0 | 0 | 0 | 0 | 0 | 2 | 0 | 64 | 2
2 | K | 210120101 | Poistkový náboj vrátane montáže do 60 A vrátane styč. krúžku | KUS | 3 |  |  | 0 |  |  |  | znížená | 0 | 0 | 0 |  | 0 | 0 | 0 | 0 | 0 | 64 | K | 2 | ROZPOCET | 0 | 0 | 0 | 0 | 0 | 2 | 0 | 64 | 4
3 | K | 210810452 | Silový kábel 750 - 1000 V /mm2/ voľne uložený CYKO 750 V 4x16 | M | 25 |  |  | 0 |  |  |  | znížená | 0 | 0 | 0 |  | 0 | 0 | 0 | 0 | 0 | 64 | K | 2 | ROZPOCET | 0 | 0 | 0 | 0 | 0 | 2 | 0 | 64 | 6
4 | K | 1 | ODBORNA PREHLIADKA A SKUSKA | HOD | 4 |  |  | 0 |  |  |  | znížená | 0 | 0 | 0 |  | 0 | 0 | 0 | 0 | 0 | 64 | K | 2 | ROZPOCET | 0 | 0 | 0 | 0 | 0 | 2 | 0 | 64 | 8
5 | M | 1 | KABEL CYKY-J 4x16 | M | 25 |  |  | 0 |  |  |  | znížená | 0 | 0 | 0 |  | 0 | 0 | 0 | 0 | 0 | 256 | M | 2 | ROZPOCET | 0 | 0 | 0 | 0 | 0 | 2 | 0 | 64 | 10
6 | M | 1.1 | POISTKOVA PATRONA PH1 gG, 40A | KS | 3 |  |  | 0 |  |  |  | znížená | 0 | 0 | 0 |  | 0 | 0 | 0 | 0 | 0 | 256 | M | 2 | ROZPOCET | 0 | 0 | 0 | 0 | 0 | 2 | 0 | 64 | 12
7 | M | 1.2 | FOLIA VYSTRAZNA, SIRKA 22 cm | M | 25 |  |  | 0 |  |  |  | znížená | 0 | 0 | 0 |  | 0 | 0 | 0 | 0 | 0 | 256 | M | 2 | ROZPOCET | 0 | 0 | 0 | 0 | 0 | 2 | 0 | 64 | 14
8 | M | 1.3 | KABLOVA SPOJKA 16+montaz | KUS | 1 |  |  | 0 |  |  |  | znížená | 0 | 0 | 0 |  | 0 | 0 | 0 | 0 | 0 | 256 | M | 2 | ROZPOCET | 0 | 0 | 0 | 0 | 0 | 2 | 0 | 64 | 16
9 | M | 1.4 | PODRUZNY MATERIAL | KS | 1 |  |  | 0 |  |  |  | znížená | 0 | 0 | 0 |  | 0 | 0 | 0 | 0 | 0 | 256 | M | 2 | ROZPOCET | 0 | 0 | 0 | 0 | 0 | 2 | 0 | 64 | 18
| D | 46-M | Zemné práce vykonávané pri externých montážnych prácach |  |  |  |  | 0 | [5 empty] | 0 | 0 |  | 0 |  | 0 |  | 0 | 3 | D | 1 | ROZPOCET | [6 empty] | 0
10 | K | 460200153 | Hĺbenie káblovej ryhy 35 cm širokej a 70 cm hlbokej, v zemine triedy 3 | M | 15 |  |  | 0 |  |  |  | znížená | 0 | 0 | 0 |  | 0 | 0 | 0 | 0 | 0 | 64 | K | 2 | ROZPOCET | 0 | 0 | 0 | 0 | 0 | 2 | 0 | 64 | 20
11 | K | 460420021 | Zriadenie, rekonšt. káblového lôžka z piesku bez zakrytia, v ryhe šír. do 65 cm, hrúbky vrstvy 5 cm | M | 15 |  |  | 0 |  |  |  | znížená | 0 | 0 | 0 |  | 0 | 0 | 0 | 0 | 0 | 64 | K | 2 | ROZPOCET | 0 | 0 | 0 | 0 | 0 | 2 | 0 | 64 | 22
12 | K | 460490012 | Rozvinutie a uloženie výstražnej fólie z PVC do ryhy, šírka 33 cm | M | 15 |  |  | 0 |  |  |  | znížená | 0 | 0 | 0 |  | 0 | 0 | 0 | 0 | 0 | 64 | K | 2 | ROZPOCET | 0 | 0 | 0 | 0 | 0 | 2 | 0 | 64 | 24
13 | K | 460560153 | Ručný zásyp nezap. káblovej ryhy bez zhutn. zeminy, 35 cm širokej, 70 cm hlbokej v zemine tr. 3 | M | 15 |  |  | 0 |  |  |  | znížená | 0 | 0 | 0 |  | 0 | 0 | 0 | 0 | 0 | 64 | K | 2 | ROZPOCET | 0 | 0 | 0 | 0 | 0 | 2 | 0 | 64 | 26
14 | K | 460620013 | Proviz. úprava terénu v zemine tr. 3, aby nerovnosti terénu neboli väčšie ako 2 cm od vodor.hladiny | M2 | 5 |  |  | 0 |  |  |  | znížená | 0 | 0 | 0 |  | 0 | 0 | 0 | 0 | 0 | 64 | K | 2 | ROZPOCET | 0 | 0 | 0 | 0 | 0 | 2 | 0 | 64 | 28

## 07 - SO 07 - PRELOŽKA OPT...
[10 empty] | >> skryté stĺpce << | [12 empty] | {dea6a737-f2c9-4968-95cf-6faf4c3df341}
0
| KRYCÍ LIST ROZPOČTU | [9 empty] | v --- nižšie sa nachádzajú doplnkové a pomocné údaje k zostavám --- v | [11 empty] | False
Stavba:
ZARIADENIE OPATROVATEĽSKEJ SLUŽBY A DENNÝ STACIONÁR V OBJEKTE SÚP. Č. 2845
Objekt:
A - REKONŠTRUKCIA, ROZŠIROVANIE A MODERNIZÁCIE STAVEBNÝCH OBJEKTOV EXISTUJÚCICH ZARIADENÍ
Časť:
07 - SO 07 - PRELOŽKA OPTICKÝCH KÁBLOV
| JKSO: |  |  |  |  | KS:
| Miesto: |  | parc. č. C KN 5066/204, k.ú. Snina |  |  | Dátum: | 21. 5. 2021
| Objednávateľ: |  |  |  |  | IČO:
|  | Mesto Snina |  |  |  | IČ DPH:
| Zhotoviteľ: |  |  |  |  | IČO: | Vyplň údaj
|  | Vyplň údaj |  |  |  | IČ DPH: | Vyplň údaj
| Projektant: |  |  |  |  | IČO:
|  | Ing. Róbert Šmajda |  |  |  | IČ DPH:
| Spracovateľ: |  |  |  |  | IČO:
|  | Martin Kofira - KM |  |  |  | IČ DPH:
Poznámka:
|  | Materiál | [5 empty] | 0
|  | Montáž | [5 empty] | 0
| Cena bez DPH | [6 empty] | 0
|  |  | Základ dane |  |  | Sadzba dane |  | Výška dane
| DPH | základná | 0 |  |  | 20% |  | 0
|  | znížená | 0 |  |  | 20% |  | 0
|  | zákl. prenesená | 0 |  |  | 20% |  | 0
|  | zníž. prenesená | 0 |  |  | 20% |  | 0
|  | nulová | 0 |  |  | 0% |  | 0
| Cena s DPH |  |  | v | EUR |  |  | 0
| Projektant |  |  | Spracovateľ
| Dátum a podpis: |  | Pečiatka | Dátum a podpis: |  |  | Pečiatka
| Objednávateľ |  |  | Zhotoviteľ
| Dátum a podpis: |  | Pečiatka | Dátum a podpis: |  |  | Pečiatka
REKAPITULÁCIA ROZPOČTU
Stavba:
ZARIADENIE OPATROVATEĽSKEJ SLUŽBY A DENNÝ STACIONÁR V OBJEKTE SÚP. Č. 2845
Objekt:
A - REKONŠTRUKCIA, ROZŠIROVANIE A MODERNIZÁCIE STAVEBNÝCH OBJEKTOV EXISTUJÚCICH ZARIADENÍ
Časť:
07 - SO 07 - PRELOŽKA OPTICKÝCH KÁBLOV
Miesto: |  |  | parc. č. C KN 5066/204, k.ú. Snina |  |  | Dátum: | 21. 5. 2021
Objednávateľ: |  |  | Mesto Snina |  |  | Projektant: | Ing. Róbert Šmajda
Zhotoviteľ: |  |  | Vyplň údaj |  |  | Spracovateľ: | Martin Kofira - KM
Kód dielu - Popis | [5 empty] | Materiál [EUR] | Montáž [EUR] | Cena celkom [EUR]
Náklady z rozpočtu | [5 empty] | 0 | 0 | 0 | [15 empty] | -1
| M - Práce a dodávky M |  |  |  |  | 0 | 0 | 0
| 22-M - Montáže oznamovacích a zabezpečovacích zariadení |  |  |  |  | 0 | 0 | 0
| 1 - ODPOJENIE A DEMONTAZ JESTVUJUCEHO R-DAT A PRISLUSENSTVA |  |  |  |  | 0 | 0 | 0
| D1 - MONTAZ A NAPOJENIE ROZVADZACA OPTIKY RO |  |  |  |  | 0 | 0 | 0
| D2 - MONTAZ NOVEHO STOJANOVEHO DATOVEHO ROZVADZACY A PRISLUSENSTVA |  |  |  |  | 0 | 0 | 0
ROZPOČET
Stavba:
ZARIADENIE OPATROVATEĽSKEJ SLUŽBY A DENNÝ STACIONÁR V OBJEKTE SÚP. Č. 2845
Objekt:
A - REKONŠTRUKCIA, ROZŠIROVANIE A MODERNIZÁCIE STAVEBNÝCH OBJEKTOV EXISTUJÚCICH ZARIADENÍ
Časť:
07 - SO 07 - PRELOŽKA OPTICKÝCH KÁBLOV
Miesto: |  |  | parc. č. C KN 5066/204, k.ú. Snina |  |  | Dátum: | 21. 5. 2021
Objednávateľ: |  |  | Mesto Snina |  |  | Projektant: | Ing. Róbert Šmajda
Zhotoviteľ: |  |  | Vyplň údaj |  |  | Spracovateľ: | Martin Kofira - KM
PČ | Typ | Kód | Popis | MJ | Množstvo | J. materiál [EUR] | J. montáž [EUR] | Cena celkom [EUR] | Cenová sústava |  |  | DPH | J.cena [EUR] | Materiál celkom [EUR] | Montáž celkom [EUR] | J. Nh [h] | Nh celkom [h] | J. hmotnosť [t] | Hmotnosť celkom [t] | J. suť [t] | Suť Celkom [t]
Náklady z rozpočtu | [7 empty] | 0 | [5 empty] | 0 | 0 |  | 0 |  | 0 |  | 0 |  | D | -1 | [7 empty] | 0
| D | M | Práce a dodávky M |  |  |  |  | 0 | [5 empty] | 0 | 0 |  | 0 |  | 0 |  | 0 | 3 | D | 0 | ROZPOCET | [6 empty] | 0
| D | 22-M | Montáže oznamovacích a zabezpečovacích zariadení |  |  |  |  | 0 | [5 empty] | 0 | 0 |  | 0 |  | 0 |  | 0 | 3 | D | 1 | ROZPOCET | [6 empty] | 0
| D | 1 | ODPOJENIE A DEMONTAZ JESTVUJUCEHO R-DAT A PRISLUSENSTVA |  |  |  |  | 0 | [5 empty] | 0 | 0 |  | 0 |  | 0 |  | 0 | 1 | D | 1 | ROZPOCET | [6 empty] | 0
1 | K | 1 | Demontaz optickej vane 24P s ukoncenim vlakien | KS | 1 |  |  | 0 |  |  |  | znížená | 0 | 0 | 0 |  | 0 | 0 | 0 | 0 | 0 | 4 | K | 2 | ROZPOCET | 0 | 0 | 0 | 0 | 0 | 2 | 0 | 4 | 2
2 | K | 1.1 | Demontaz optickej kazety 12P s ukoncením vlakien | KS | 2 |  |  | 0 |  |  |  | znížená | 0 | 0 | 0 |  | 0 | 0 | 0 | 0 | 0 | 4 | K | 2 | ROZPOCET | 0 | 0 | 0 | 0 | 0 | 2 | 0 | 4 | 4
3 | K | 1.2 | Odpojenie a demontaz optickeho prevodnika kamier | KS | 5 |  |  | 0 |  |  |  | znížená | 0 | 0 | 0 |  | 0 | 0 | 0 | 0 | 0 | 4 | K | 2 | ROZPOCET | 0 | 0 | 0 | 0 | 0 | 2 | 0 | 4 | 6
4 | K | 1.3 | Odpojenie a demontaz switcha | KS | 2 |  |  | 0 |  |  |  | znížená | 0 | 0 | 0 |  | 0 | 0 | 0 | 0 | 0 | 4 | K | 2 | ROZPOCET | 0 | 0 | 0 | 0 | 0 | 2 | 0 | 4 | 8
5 | K | 1.4 | Odpojenie a demontaz NVR | KS | 3 |  |  | 0 |  |  |  | znížená | 0 | 0 | 0 |  | 0 | 0 | 0 | 0 | 0 | 4 | K | 2 | ROZPOCET | 0 | 0 | 0 | 0 | 0 | 2 | 0 | 4 | 10
6 | K | 1.5 | Odpojenie a demontaz Routera | KS | 1 |  |  | 0 |  |  |  | znížená | 0 | 0 | 0 |  | 0 | 0 | 0 | 0 | 0 | 4 | K | 2 | ROZPOCET | 0 | 0 | 0 | 0 | 0 | 2 | 0 | 4 | 12
7 | K | 1.6 | Odpojenie a demontaz vyzbroje Rack-u, polic srziakov | KS | 1 |  |  | 0 |  |  |  | znížená | 0 | 0 | 0 |  | 0 | 0 | 0 | 0 | 0 | 4 | K | 2 | ROZPOCET | 0 | 0 | 0 | 0 | 0 | 2 | 0 | 4 | 14
8 | K | 1.7 | Odpojenie a demontaz napajania 230V racku | KS | 1 |  |  | 0 |  |  |  | znížená | 0 | 0 | 0 |  | 0 | 0 | 0 | 0 | 0 | 4 | K | 2 | ROZPOCET | 0 | 0 | 0 | 0 | 0 | 2 | 0 | 4 | 16
9 | K | 1.8 | Demontaz nástenného rozvadzaca, racku | KS | 1 |  |  | 0 |  |  |  | znížená | 0 | 0 | 0 |  | 0 | 0 | 0 | 0 | 0 | 4 | K | 2 | ROZPOCET | 0 | 0 | 0 | 0 | 0 | 2 | 0 | 4 | 18
| D | D1 | MONTAZ A NAPOJENIE ROZVADZACA OPTIKY RO |  |  |  |  | 0 | [5 empty] | 0 | 0 |  | 0 |  | 0 |  | 0 | 1 | D | 1 | ROZPOCET | [6 empty] | 0
10 | M | 1 | Vonkajsi opticky rozvadzac kovový 48xSC IP 64 | KS | 1 |  |  | 0 |  |  |  | znížená | 0 | 0 | 0 |  | 0 | 0 | 0 | 0 | 0 | 8 | M | 2 | ROZPOCET | 0 | 0 | 0 | 0 | 0 | 2 | 0 | 4 | 20
11 | K | 1.9 | Montaz a osadenie vyzbroje rozvadzaca | KS | 1 |  |  | 0 |  |  |  | znížená | 0 | 0 | 0 |  | 0 | 0 | 0 | 0 | 0 | 4 | K | 2 | ROZPOCET | 0 | 0 | 0 | 0 | 0 | 2 | 0 | 4 | 22
12 | K | 1.10 | Montaz a osadenie rozvadzaca na budovu | KS | 1 |  |  | 0 |  |  |  | znížená | 0 | 0 | 0 |  | 0 | 0 | 0 | 0 | 0 | 4 | K | 2 | ROZPOCET | 0 | 0 | 0 | 0 | 0 | 2 | 0 | 4 | 24
13 | M | 1.1 | Pancierova trubka 6240 ZN F 40mm 34,4mm | M | 3 |  |  | 0 |  |  |  | znížená | 0 | 0 | 0 |  | 0 | 0 | 0 | 0 | 0 | 8 | M | 2 | ROZPOCET | 0 | 0 | 0 | 0 | 0 | 2 | 0 | 4 | 26
14 | M | 1.2 | Uchytka trubky | KS | 6 |  |  | 0 |  |  |  | znížená | 0 | 0 | 0 |  | 0 | 0 | 0 | 0 | 0 | 8 | M | 2 | ROZPOCET | 0 | 0 | 0 | 0 | 0 | 2 | 0 | 4 | 28
15 | K | 1.11 | Montazny a spojovaci material | KS | 1 |  |  | 0 |  |  |  | znížená | 0 | 0 | 0 |  | 0 | 0 | 0 | 0 | 0 | 4 | K | 2 | ROZPOCET | 0 | 0 | 0 | 0 | 0 | 2 | 0 | 4 | 30
16 | K | 1.12 | Montaz trubky vc. uchytov | M | 3 |  |  | 0 |  |  |  | znížená | 0 | 0 | 0 |  | 0 | 0 | 0 | 0 | 0 | 4 | K | 2 | ROZPOCET | 0 | 0 | 0 | 0 | 0 | 2 | 0 | 4 | 32
17 | K | 1.13 | Zaustenie zemnych privodov do trubky vc. upravy sachty | KS | 1 |  |  | 0 |  |  |  | znížená | 0 | 0 | 0 |  | 0 | 0 | 0 | 0 | 0 | 4 | K | 2 | ROZPOCET | 0 | 0 | 0 | 0 | 0 | 2 | 0 | 4 | 34
18 | K | 1.14 | Uprava optických vedení, ulozenie, vyformovanie | KS | 1 |  |  | 0 |  |  |  | znížená | 0 | 0 | 0 |  | 0 | 0 | 0 | 0 | 0 | 4 | K | 2 | ROZPOCET | 0 | 0 | 0 | 0 | 0 | 2 | 0 | 4 | 36
19 | K | 1.15 | Zvaranie optickych vedeni v RO | KS | 48 |  |  | 0 |  |  |  | znížená | 0 | 0 | 0 |  | 0 | 0 | 0 | 0 | 0 | 4 | K | 2 | ROZPOCET | 0 | 0 | 0 | 0 | 0 | 2 | 0 | 4 | 38
20 | M | 1.3 | Opticky pigtail SC/PC, SM, 1m, 9/125, 0,9mm | KS | 48 |  |  | 0 |  |  |  | znížená | 0 | 0 | 0 |  | 0 | 0 | 0 | 0 | 0 | 8 | M | 2 | ROZPOCET | 0 | 0 | 0 | 0 | 0 | 2 | 0 | 4 | 40
21 | M | 1.4 | Opticky adapter SC/PC, SIMPLEX, SM | KS | 48 |  |  | 0 |  |  |  | znížená | 0 | 0 | 0 |  | 0 | 0 | 0 | 0 | 0 | 8 | M | 2 | ROZPOCET | 0 | 0 | 0 | 0 | 0 | 2 | 0 | 4 | 42
22 | M | 1.5 | Opticky kabel 24-vlakno, 9/125 | M | 30 |  |  | 0 |  |  |  | znížená | 0 | 0 | 0 |  | 0 | 0 | 0 | 0 | 0 | 8 | M | 2 | ROZPOCET | 0 | 0 | 0 | 0 | 0 | 2 | 0 | 4 | 44
23 | K | 1.16 | Ulozenie optickeho kabla | M | 30 |  |  | 0 |  |  |  | znížená | 0 | 0 | 0 |  | 0 | 0 | 0 | 0 | 0 | 4 | K | 2 | ROZPOCET | 0 | 0 | 0 | 0 | 0 | 2 | 0 | 4 | 46
24 | K | 1.17 | Priprava vlakien na zvaranie | KS | 48 |  |  | 0 |  |  |  | znížená | 0 | 0 | 0 |  | 0 | 0 | 0 | 0 | 0 | 4 | K | 2 | ROZPOCET | 0 | 0 | 0 | 0 | 0 | 2 | 0 | 4 | 48
| D | D2 | MONTAZ NOVEHO STOJANOVEHO DATOVEHO ROZVADZACY A PRISLUSENSTVA |  |  |  |  | 0 | [5 empty] | 0 | 0 |  | 0 |  | 0 |  | 0 | 1 | D | 1 | ROZPOCET | [6 empty] | 0
25 | M | 1.6 | Stojanovy skrinovy rozvadzac 42U/600x1000 | KS | 1 |  |  | 0 |  |  |  | znížená | 0 | 0 | 0 |  | 0 | 0 | 0 | 0 | 0 | 8 | M | 2 | ROZPOCET | 0 | 0 | 0 | 0 | 0 | 2 | 0 | 4 | 50
26 | M | 1.7 | Horna ventilacna jednotka | KS | 1 |  |  | 0 |  |  |  | znížená | 0 | 0 | 0 |  | 0 | 0 | 0 | 0 | 0 | 8 | M | 2 | ROZPOCET | 0 | 0 | 0 | 0 | 0 | 2 | 0 | 4 | 52
27 | M | 1.8 | Montazny ramikventilacnej jednotky | KS | 1 |  |  | 0 |  |  |  | znížená | 0 | 0 | 0 |  | 0 | 0 | 0 | 0 | 0 | 8 | M | 2 | ROZPOCET | 0 | 0 | 0 | 0 | 0 | 2 | 0 | 4 | 54
28 | M | 1.9 | 19" rozvodny panel 8x230V/10A | KS | 2 |  |  | 0 |  |  |  | znížená | 0 | 0 | 0 |  | 0 | 0 | 0 | 0 | 0 | 8 | M | 2 | ROZPOCET | 0 | 0 | 0 | 0 | 0 | 2 | 0 | 4 | 56
29 | M | 1.10 | Prislusenstvo pre rack | KS | 1 |  |  | 0 |  |  |  | znížená | 0 | 0 | 0 |  | 0 | 0 | 0 | 0 | 0 | 8 | M | 2 | ROZPOCET | 0 | 0 | 0 | 0 | 0 | 2 | 0 | 4 | 58
30 | M | 1.11 | 19" DRZIAK DRZIAK PATCH KABLOV, 1U | KS | 3 |  |  | 0 |  |  |  | znížená | 0 | 0 | 0 |  | 0 | 0 | 0 | 0 | 0 | 8 | M | 2 | ROZPOCET | 0 | 0 | 0 | 0 | 0 | 2 | 0 | 4 | 60
31 | K | 1.18 | Montaz a zlozenie rozvadzaca | KS | 1 |  |  | 0 |  |  |  | znížená | 0 | 0 | 0 |  | 0 | 0 | 0 | 0 | 0 | 4 | K | 2 | ROZPOCET | 0 | 0 | 0 | 0 | 0 | 2 | 0 | 4 | 62
32 | K | 1.19 | Montaz ventilacnej jednotky | KS | 1 |  |  | 0 |  |  |  | znížená | 0 | 0 | 0 |  | 0 | 0 | 0 | 0 | 0 | 4 | K | 2 | ROZPOCET | 0 | 0 | 0 | 0 | 0 | 2 | 0 | 4 | 64
33 | K | 1.20 | Pripojenie R-DAT k el. sieti | KS | 1 |  |  | 0 |  |  |  | znížená | 0 | 0 | 0 |  | 0 | 0 | 0 | 0 | 0 | 4 | K | 2 | ROZPOCET | 0 | 0 | 0 | 0 | 0 | 2 | 0 | 4 | 66
34 | K | 1.21 | Montaz rozvodneho panelu s prep. ochranou | KS | 2 |  |  | 0 |  |  |  | znížená | 0 | 0 | 0 |  | 0 | 0 | 0 | 0 | 0 | 4 | K | 2 | ROZPOCET | 0 | 0 | 0 | 0 | 0 | 2 | 0 | 4 | 68
35 | K | 1.22 | MMontaz police do rozvadzaca so zadnymi podperami | KS | 1 |  |  | 0 |  |  |  | znížená | 0 | 0 | 0 |  | 0 | 0 | 0 | 0 | 0 | 4 | K | 2 | ROZPOCET | 0 | 0 | 0 | 0 | 0 | 2 | 0 | 4 | 70
36 | K | 1.23 | Montaz optickej vane vc. vyzbroje | KS | 1 |  |  | 0 |  |  |  | znížená | 0 | 0 | 0 |  | 0 | 0 | 0 | 0 | 0 | 4 | K | 2 | ROZPOCET | 0 | 0 | 0 | 0 | 0 | 2 | 0 | 4 | 72
37 | K | 1.24 | Montaz optickej kazety 12P | KS | 3 |  |  | 0 |  |  |  | znížená | 0 | 0 | 0 |  | 0 | 0 | 0 | 0 | 0 | 4 | K | 2 | ROZPOCET | 0 | 0 | 0 | 0 | 0 | 2 | 0 | 4 | 74
38 | K | 1.25 | Zvaranie optickych vedeni v R-DAT | KS | 24 |  |  | 0 |  |  |  | znížená | 0 | 0 | 0 |  | 0 | 0 | 0 | 0 | 0 | 4 | K | 2 | ROZPOCET | 0 | 0 | 0 | 0 | 0 | 2 | 0 | 4 | 76
39 | M | 1.3 | Opticky pigtail SC/PC, SM, 1m, 9/125, 0,9mm | KS | 21 |  |  | 0 |  |  |  | znížená | 0 | 0 | 0 |  | 0 | 0 | 0 | 0 | 0 | 8 | M | 2 | ROZPOCET | 0 | 0 | 0 | 0 | 0 | 2 | 0 | 4 | 78
40 | M | 1.4 | Opticky adapter SC/PC, SIMPLEX, SM | KS | 24 |  |  | 0 |  |  |  | znížená | 0 | 0 | 0 |  | 0 | 0 | 0 | 0 | 0 | 8 | M | 2 | ROZPOCET | 0 | 0 | 0 | 0 | 0 | 2 | 0 | 4 | 80
41 | K | 1.26 | Montaz a napojenie switcha | KS | 2 |  |  | 0 |  |  |  | znížená | 0 | 0 | 0 |  | 0 | 0 | 0 | 0 | 0 | 4 | K | 2 | ROZPOCET | 0 | 0 | 0 | 0 | 0 | 2 | 0 | 4 | 82
42 | K | 1.27 | Montaz a napojenie NVR | KS | 3 |  |  | 0 |  |  |  | znížená | 0 | 0 | 0 |  | 0 | 0 | 0 | 0 | 0 | 4 | K | 2 | ROZPOCET | 0 | 0 | 0 | 0 | 0 | 2 | 0 | 4 | 84
43 | K | 1.28 | Montaz a napojenie optickeho prevodnika kamier | KS | 5 |  |  | 0 |  |  |  | znížená | 0 | 0 | 0 |  | 0 | 0 | 0 | 0 | 0 | 4 | K | 2 | ROZPOCET | 0 | 0 | 0 | 0 | 0 | 2 | 0 | 4 | 86
44 | K | 1.29 | Montaz a napojenie Routera | KS | 1 |  |  | 0 |  |  |  | znížená | 0 | 0 | 0 |  | 0 | 0 | 0 | 0 | 0 | 4 | K | 2 | ROZPOCET | 0 | 0 | 0 | 0 | 0 | 2 | 0 | 4 | 88
45 | K | 1.30 | Montaz patch kabla optickeho | KS | 12 |  |  | 0 |  |  |  | znížená | 0 | 0 | 0 |  | 0 | 0 | 0 | 0 | 0 | 4 | K | 2 | ROZPOCET | 0 | 0 | 0 | 0 | 0 | 2 | 0 | 4 | 90
46 | K | 1.31 | Usporiadanie kablov v rozvadzaci | KS | 1 |  |  | 0 |  |  |  | znížená | 0 | 0 | 0 |  | 0 | 0 | 0 | 0 | 0 | 4 | K | 2 | ROZPOCET | 0 | 0 | 0 | 0 | 0 | 2 | 0 | 4 | 92
47 | K | 1.32 | Montaz patch kabla FTP | KS | 18 |  |  | 0 |  |  |  | znížená | 0 | 0 | 0 |  | 0 | 0 | 0 | 0 | 0 | 4 | K | 2 | ROZPOCET | 0 | 0 | 0 | 0 | 0 | 2 | 0 | 4 | 94
48 | K | 1.33 | Meranie a odskusanie kabelaze | KS | 1 |  |  | 0 |  |  |  | znížená | 0 | 0 | 0 |  | 0 | 0 | 0 | 0 | 0 | 4 | K | 2 | ROZPOCET | 0 | 0 | 0 | 0 | 0 | 2 | 0 | 4 | 96
49 | K | 1.34 | Ozivenie systemu, pripojenie na siet MsU | KS | 1 |  |  | 0 |  |  |  | znížená | 0 | 0 | 0 |  | 0 | 0 | 0 | 0 | 0 | 4 | K | 2 | ROZPOCET | 0 | 0 | 0 | 0 | 0 | 2 | 0 | 4 | 98
50 | K | 1.35 | Zakreslenie porealizacneho stavu | HOD | 8 |  |  | 0 |  |  |  | znížená | 0 | 0 | 0 |  | 0 | 0 | 0 | 0 | 0 | 4 | K | 2 | ROZPOCET | 0 | 0 | 0 | 0 | 0 | 2 | 0 | 4 | 100
51 | K | 1.36 | Revizna sprava+odovzdavacie protokoly | KS | 1 |  |  | 0 |  |  |  | znížená | 0 | 0 | 0 |  | 0 | 0 | 0 | 0 | 0 | 4 | K | 2 | ROZPOCET | 0 | 0 | 0 | 0 | 0 | 2 | 0 | 4 | 102

## 01.01b - ASR
[10 empty] | >> skryté stĺpce << | [12 empty] | {e6f1ffc1-61a3-4e50-a510-6083acf9e320}
0
| KRYCÍ LIST ROZPOČTU | [9 empty] | v --- nižšie sa nachádzajú doplnkové a pomocné údaje k zostavám --- v | [11 empty] | False
Stavba:
ZARIADENIE OPATROVATEĽSKEJ SLUŽBY A DENNÝ STACIONÁR V OBJEKTE SÚP. Č. 2845
Objekt:
B - OPATRENIE NA ZVÝŠENIE ENERGETICKEJ HOSPODÁRNOSTI BUDOV
Časť:
02 - SO 01 - ZOS a DS (VLASTNÝ OBJEKT)
Úroveň 3:
01.01b - ASR
| JKSO: |  |  |  |  | KS:
| Miesto: |  | parc. č. C KN 5066/204, k.ú. Snina |  |  | Dátum: | 21. 5. 2021
| Objednávateľ: |  |  |  |  | IČO:
|  | Mesto Snina |  |  |  | IČ DPH:
| Zhotoviteľ: |  |  |  |  | IČO: | Vyplň údaj
|  | Vyplň údaj |  |  |  | IČ DPH: | Vyplň údaj
| Projektant: |  |  |  |  | IČO:
|  | Ing. Róbert Šmajda |  |  |  | IČ DPH:
| Spracovateľ: |  |  |  |  | IČO:
|  | Martin Kofira - KM |  |  |  | IČ DPH:
Poznámka:
|  | Materiál | [5 empty] | 0
|  | Montáž | [5 empty] | 0
| Cena bez DPH | [6 empty] | 0
|  |  | Základ dane |  |  | Sadzba dane |  | Výška dane
| DPH | základná | 0 |  |  | 20% |  | 0
|  | znížená | 0 |  |  | 20% |  | 0
|  | zákl. prenesená | 0 |  |  | 20% |  | 0
|  | zníž. prenesená | 0 |  |  | 20% |  | 0
|  | nulová | 0 |  |  | 0% |  | 0
| Cena s DPH |  |  | v | EUR |  |  | 0
| Projektant |  |  | Spracovateľ
| Dátum a podpis: |  | Pečiatka | Dátum a podpis: |  |  | Pečiatka
| Objednávateľ |  |  | Zhotoviteľ
| Dátum a podpis: |  | Pečiatka | Dátum a podpis: |  |  | Pečiatka
REKAPITULÁCIA ROZPOČTU
Stavba:
ZARIADENIE OPATROVATEĽSKEJ SLUŽBY A DENNÝ STACIONÁR V OBJEKTE SÚP. Č. 2845
Objekt:
B - OPATRENIE NA ZVÝŠENIE ENERGETICKEJ HOSPODÁRNOSTI BUDOV
Časť:
02 - SO 01 - ZOS a DS (VLASTNÝ OBJEKT)
Úroveň 3:
01.01b - ASR
Miesto: |  |  | parc. č. C KN 5066/204, k.ú. Snina |  |  | Dátum: | 21. 5. 2021
Objednávateľ: |  |  | Mesto Snina |  |  | Projektant: | Ing. Róbert Šmajda
Zhotoviteľ: |  |  | Vyplň údaj |  |  | Spracovateľ: | Martin Kofira - KM
Kód dielu - Popis | [5 empty] | Materiál [EUR] | Montáž [EUR] | Cena celkom [EUR]
Náklady z rozpočtu | [5 empty] | 0 | 0 | 0 | [15 empty] | -1
| HSV - Práce a dodávky HSV |  |  |  |  | 0 | 0 | 0
| 1 - Zemné práce |  |  |  |  | 0 | 0 | 0
| 5 - Komunikácie |  |  |  |  | 0 | 0 | 0
| 6 - Úpravy povrchov, podlahy, osadenie |  |  |  |  | 0 | 0 | 0
| 9 - Ostatné konštrukcie a práce-búranie |  |  |  |  | 0 | 0 | 0
| 99 - Presun hmôt HSV |  |  |  |  | 0 | 0 | 0
| PSV - Práce a dodávky PSV |  |  |  |  | 0 | 0 | 0
| 713 - Izolácie tepelné |  |  |  |  | 0 | 0 | 0
| 763 - Konštrukcie - drevostavby |  |  |  |  | 0 | 0 | 0
| 766 - Konštrukcie stolárske |  |  |  |  | 0 | 0 | 0
| 767 - Konštrukcie doplnkové kovové |  |  |  |  | 0 | 0 | 0
| 783 - Nátery |  |  |  |  | 0 | 0 | 0
ROZPOČET
Stavba:
ZARIADENIE OPATROVATEĽSKEJ SLUŽBY A DENNÝ STACIONÁR V OBJEKTE SÚP. Č. 2845
Objekt:
B - OPATRENIE NA ZVÝŠENIE ENERGETICKEJ HOSPODÁRNOSTI BUDOV
Časť:
02 - SO 01 - ZOS a DS (VLASTNÝ OBJEKT)
Úroveň 3:
01.01b - ASR
Miesto: |  |  | parc. č. C KN 5066/204, k.ú. Snina |  |  | Dátum: | 21. 5. 2021
Objednávateľ: |  |  | Mesto Snina |  |  | Projektant: | Ing. Róbert Šmajda
Zhotoviteľ: |  |  | Vyplň údaj |  |  | Spracovateľ: | Martin Kofira - KM
PČ | Typ | Kód | Popis | MJ | Množstvo | J. materiál [EUR] | J. montáž [EUR] | Cena celkom [EUR] | Cenová sústava |  |  | DPH | J.cena [EUR] | Materiál celkom [EUR] | Montáž celkom [EUR] | J. Nh [h] | Nh celkom [h] | J. hmotnosť [t] | Hmotnosť celkom [t] | J. suť [t] | Suť Celkom [t]
Náklady z rozpočtu | [7 empty] | 0 | [5 empty] | 0 | 0 |  | 0 |  | 113.4912 |  | 20.9905 |  | D | -1 | [7 empty] | 0
| D | HSV | Práce a dodávky HSV |  |  |  |  | 0 | [5 empty] | 0 | 0 |  | 0 |  | 100.638 |  | 20.8315 | 1 | D | 0 | ROZPOCET | [6 empty] | 0
| D | 1 | Zemné práce |  |  |  |  | 0 | [5 empty] | 0 | 0 |  | 0 |  | 0 |  | 6.1806 | 1 | D | 1 | ROZPOCET | [6 empty] | 0
1 | K | 113107131 | Odstránenie krytu v ploche do 200 m2 z betónu prostého, hr. vrstvy do 150 mm, -0,22500t | m2 | 19.135 |  |  | 0 |  |  |  | znížená | 0 | 0 | 0 |  | 0 | 0 | 0 | 0.225 | 4.3054 | 4 | K | 2 | ROZPOCET | 0 | 0 | 0 | 0 | 0 | 2 | 0 | 4 | 2
2 | K | 113107141 | Odstránenie krytuv ploche do 200 m2 asfaltového, hr. vrstvy do 50 mm, -0,09800t | m2 | 19.135 |  |  | 0 |  |  |  | znížená | 0 | 0 | 0 |  | 0 | 0 | 0 | 0.098 | 1.8752 | 4 | K | 2 | ROZPOCET | 0 | 0 | 0 | 0 | 0 | 2 | 0 | 4 | 4
3 | K | 131211101 | Hĺbenie jám a rýh v hornine tr.3 súdržných - ručným náradím | m3 | 35.446 |  |  | 0 |  |  |  | znížená | 0 | 0 | 0 |  | 0 | 0 | 0 | 0 | 0 | 4 | K | 2 | ROZPOCET | 0 | 0 | 0 | 0 | 0 | 2 | 0 | 4 | 6
4 | K | 131211119 | Príplatok za lepivosť pri hĺbení jám ručným náradím v hornine tr. 3 | m3 | 35.446 |  |  | 0 |  |  |  | znížená | 0 | 0 | 0 |  | 0 | 0 | 0 | 0 | 0 | 4 | K | 2 | ROZPOCET | 0 | 0 | 0 | 0 | 0 | 2 | 0 | 4 | 8
5 | K | 162201102 | Vodorovné premiestnenie výkopku z horniny 1-4 nad 20-50m | m3 | 35.446 |  |  | 0 |  |  |  | znížená | 0 | 0 | 0 |  | 0 | 0 | 0 | 0 | 0 | 4 | K | 2 | ROZPOCET | 0 | 0 | 0 | 0 | 0 | 2 | 0 | 4 | 10
6 | K | 162501102 | Vodorovné premiestnenie výkopku po spevnenej ceste z horniny tr.1-4, do 100 m3 na vzdialenosť do 3000 m | m3 | 35.446 |  |  | 0 |  |  |  | znížená | 0 | 0 | 0 |  | 0 | 0 | 0 | 0 | 0 | 4 | K | 2 | ROZPOCET | 0 | 0 | 0 | 0 | 0 | 2 | 0 | 4 | 12
7 | K | 162501105 | Vodorovné premiestnenie výkopku po spevnenej ceste z horniny tr.1-4, do 100 m3, príplatok k cene za každých ďalšich a začatých 1000 m | m3 | 70.892 |  |  | 0 |  | zmena množstva |  | znížená | 0 | 0 | 0 |  | 0 | 0 | 0 | 0 | 0 | 4 | K | 2 | ROZPOCET | 0 | 0 | 0 | 0 | 0 | 2 | 0 | 4 | 14
8 | K | 167101100 | Nakladanie výkopku tr.1-4 ručne | m3 | 35.446 |  |  | 0 |  |  |  | znížená | 0 | 0 | 0 |  | 0 | 0 | 0 | 0 | 0 | 4 | K | 2 | ROZPOCET | 0 | 0 | 0 | 0 | 0 | 2 | 0 | 4 | 16
9 | K | 171209002 | Poplatok za skladovanie - zemina a kamenivo (17 05) ostatné | t | 59.195 |  |  | 0 |  |  |  | znížená | 0 | 0 | 0 |  | 0 | 0 | 0 | 0 | 0 | 4 | K | 2 | ROZPOCET | 0 | 0 | 0 | 0 | 0 | 2 | 0 | 4 | 18
| D | 5 | Komunikácie |  |  |  |  | 0 | [5 empty] | 0 | 0 |  | 0 |  | 6.6822 |  | 0 | 1 | D | 1 | ROZPOCET | [6 empty] | 0
10 | K | 581110111 | Kryt cementobetónový cestných komunikácií - okapový chodník hr. 100 mm vč. dilatacií | m2 | 26.75 |  |  | 0 |  |  |  | znížená | 0 | 0 | 0 |  | 0 | 0.2498 | 6.6822 | 0 | 0 | 4 | K | 2 | ROZPOCET | 0 | 0 | 0 | 0 | 0 | 2 | 0 | 4 | 20
| D | 6 | Úpravy povrchov, podlahy, osadenie |  |  |  |  | 0 | [5 empty] | 0 | 0 |  | 0 |  | 41.5676 |  | 0 | 1 | D | 1 | ROZPOCET | [6 empty] | 0
11 | K | 622422111 | Oprava vonkajších omietok vápenných a vápenocem. stupeň členitosti Ia II -10% hladkých | m2 | 874.189 |  |  | 0 |  |  |  | znížená | 0 | 0 | 0 |  | 0 | 0.00646 | 5.6473 | 0 | 0 | 4 | K | 2 | ROZPOCET | 0 | 0 | 0 | 0 | 0 | 2 | 0 | 4 | 22
12 | K | 622460121 | Príprava vonkajšieho podkladu stien penetráciou základnou pod fasádne omietky | m2 | 918.172 |  |  | 0 |  |  |  | znížená | 0 | 0 | 0 |  | 0 | 0.00023 | 0.21118 | 0 | 0 | 4 | K | 2 | ROZPOCET | 0 | 0 | 0 | 0 | 0 | 2 | 0 | 4 | 24
13 | K | 622460122 | Príprava vonkajšieho podkladu stien penetráciou hĺbkovou | m2 | 874.189 |  |  | 0 |  |  |  | znížená | 0 | 0 | 0 |  | 0 | 0.0002 | 0.17484 | 0 | 0 | 4 | K | 2 | ROZPOCET | 0 | 0 | 0 | 0 | 0 | 2 | 0 | 4 | 26
14 | K | 622464232 | Vonkajšia omietka podhľadov a stien tenkovrstvová, silikónová | m2 | 794.248 |  |  | 0 |  |  |  | znížená | 0 | 0 | 0 |  | 0 | 0.0033 | 2.621 | 0 | 0 | 4 | K | 2 | ROZPOCET | 0 | 0 | 0 | 0 | 0 | 2 | 0 | 4 | 28
15 | K | 622464310 | Vonkajšia omietka stien mozaiková soklová | m2 | 123.924 |  |  | 0 |  |  |  | znížená | 0 | 0 | 0 |  | 0 | 0.0059 | 0.73115 | 0 | 0 | 4 | K | 2 | ROZPOCET | 0 | 0 | 0 | 0 | 0 | 2 | 0 | 4 | 30
16 | K | 622481119 | Potiahnutie vonkajších podhľadov a stien sklotextílnou mriežkou s celoplošným prilepením (vč. profilov, soklových, rohových, parapetných, nadokenných, APU líšt a pod.) | m2 | 918.172 |  |  | 0 |  |  |  | znížená | 0 | 0 | 0 |  | 0 | 0.00415 | 3.8104 | 0 | 0 | 4 | K | 2 | ROZPOCET | 0 | 0 | 0 | 0 | 0 | 2 | 0 | 4 | 32
17 | K | 625259376 | Kontaktný zatepľovací systém z XPS hr. 120 mm, zatĺkacie kotvy | m2 | 136.097 |  |  | 0 |  |  |  | znížená | 0 | 0 | 0 |  | 0 | 0.01368 | 1.8618 | 0 | 0 | 4 | K | 2 | ROZPOCET | 0 | 0 | 0 | 0 | 0 | 2 | 0 | 4 | 34
18 | K | 625259392 | Kontaktný zatepľovací systém ostenia z XPS hr. 20-30 mm | m2 | 7.5 |  |  | 0 |  |  |  | znížená | 0 | 0 | 0 |  | 0 | 0.01054 | 0.07905 | 0 | 0 | 4 | K | 2 | ROZPOCET | 0 | 0 | 0 | 0 | 0 | 2 | 0 | 4 | 36
19 | K | 625259431 | Kontaktný zatepľovací systém z minerálnej vlny hr. 20-30 mm, šambrány a podhľad | m2 | 74.009 |  |  | 0 |  |  |  | znížená | 0 | 0 | 0 |  | 0 | 0.01976 | 1.4624 | 0 | 0 | 4 | K | 2 | ROZPOCET | 0 | 0 | 0 | 0 | 0 | 2 | 0 | 4 | 38
20 | K | 625259440 | Kontaktný zatepľovací systém z minerálnej vlny hr. 160 mm, zatĺkacie kotvy | m2 | 642.72 |  |  | 0 |  |  |  | znížená | 0 | 0 | 0 |  | 0 | 0.03495 | 22.4631 | 0 | 0 | 4 | K | 2 | ROZPOCET | 0 | 0 | 0 | 0 | 0 | 2 | 0 | 4 | 40
21 | K | 625259442 | Kontaktný zatepľovací systém z minerálnej vlny hr. 200 mm, zatĺkacie kotvy | m2 | 39.214 |  |  | 0 |  |  |  | znížená | 0 | 0 | 0 |  | 0 | 0.03984 | 1.5623 | 0 | 0 | 4 | K | 2 | ROZPOCET | 0 | 0 | 0 | 0 | 0 | 2 | 0 | 4 | 42
22 | K | 625259462 | Kontaktný zatepľovací systém ostenia z minerálnej vlny hr. 20-30 mm | m2 | 50.487 |  |  | 0 |  |  |  | znížená | 0 | 0 | 0 |  | 0 | 0.01868 | 0.9431 | 0 | 0 | 4 | K | 2 | ROZPOCET | 0 | 0 | 0 | 0 | 0 | 2 | 0 | 4 | 44
| D | 9 | Ostatné konštrukcie a práce-búranie |  |  |  |  | 0 | [5 empty] | 0 | 0 |  | 0 |  | 52.3883 |  | 14.6509 | 1 | D | 1 | ROZPOCET | [6 empty] | 0
23 | K | 916531111 | Osadenie záhonového alebo parkového obrubníka betón., do lôžka z bet. pros. tr. C 12/15 bez bočnej opory | m | 53.5 |  |  | 0 |  |  |  | znížená | 0 | 0 | 0 |  | 0 | 0.08267 | 4.4228 | 0 | 0 | 4 | K | 2 | ROZPOCET | 0 | 0 | 0 | 0 | 0 | 2 | 0 | 4 | 46
24 | M | 592170001800 | Obrubník parkový | m | 53.5 |  |  | 0 |  |  |  | znížená | 0 | 0 | 0 |  | 0 | 0.023 | 1.2305 | 0 | 0 | 8 | M | 2 | ROZPOCET | 0 | 0 | 0 | 0 | 0 | 2 | 0 | 4 | 48
25 | K | 941941031 | Montáž lešenia ľahkého pracovného radového s podlahami šírky od 0,80 do 1,00 m, výšky do 10 m | m2 | 908.533 |  |  | 0 |  |  |  | znížená | 0 | 0 | 0 |  | 0 | 0.02572 | 23.3675 | 0 | 0 | 4 | K | 2 | ROZPOCET | 0 | 0 | 0 | 0 | 0 | 2 | 0 | 4 | 50
26 | K | 941941191 | Príplatok za prvý a každý ďalší i začatý mesiac použitia lešenia ľahkého pracovného radového s podlahami šírky od 0,80 do 1,00 m, výšky do 10 m | m2 | 2725.599 |  |  | 0 |  |  |  | znížená | 0 | 0 | 0 |  | 0 | 0 | 0 | 0 | 0 | 4 | K | 2 | ROZPOCET | 0 | 0 | 0 | 0 | 0 | 2 | 0 | 4 | 52
27 | K | 941941831 | Demontáž lešenia ľahkého pracovného radového s podlahami šírky nad 0,80 do 1,00 m, výšky do 10 m | m2 | 908.533 |  |  | 0 |  |  |  | znížená | 0 | 0 | 0 |  | 0 | 0.02572 | 23.3675 | 0 | 0 | 4 | K | 2 | ROZPOCET | 0 | 0 | 0 | 0 | 0 | 2 | 0 | 4 | 54
28 | K | 952903013 | Čistenie fasád tlakovou vodou od prachu, usadenín a pavučín a pod. z lešenia | m2 | 874.189 |  |  | 0 |  |  |  | znížená | 0 | 0 | 0 |  | 0 | 0 | 0 | 0 | 0 | 4 | K | 2 | ROZPOCET | 0 | 0 | 0 | 0 | 0 | 2 | 0 | 4 | 56
29 | K | 966032911 | Odsekanie ríms podokenných alebo nadokenných alebo predsadených nad líce muriva, -0,02000t | m | 366.235 |  |  | 0 |  |  |  | znížená | 0 | 0 | 0 |  | 0 | 0 | 0 | 0.02 | 7.3247 | 4 | K | 2 | ROZPOCET | 0 | 0 | 0 | 0 | 0 | 2 | 0 | 4 | 58
30 | K | 968061115 | Demontáž okien drevených, 1 bm obvodu - 0,008t | m | 313.32 |  |  | 0 |  |  |  | znížená | 0 | 0 | 0 |  | 0 | 0 | 0 | 0.008 | 2.5066 | 4 | K | 2 | ROZPOCET | 0 | 0 | 0 | 0 | 0 | 2 | 0 | 4 | 60
31 | K | 968061116 | Demontáž dverí drevených vchodových, 1 bm obvodu - 0,012t | m | 32.32 |  |  | 0 |  |  |  | znížená | 0 | 0 | 0 |  | 0 | 0 | 0 | 0.012 | 0.38784 | 4 | K | 2 | ROZPOCET | 0 | 0 | 0 | 0 | 0 | 2 | 0 | 4 | 62
32 | K | 968072876 | Vybúranie a vybratie mreží plochy nad 2 m2, -0,00200t | m2 | 30.433 |  |  | 0 |  |  |  | znížená | 0 | 0 | 0 |  | 0 | 0 | 0 | 0.0020001 | 0.06087 | 4 | K | 2 | ROZPOCET | 0 | 0 | 0 | 0 | 0 | 2 | 0 | 4 | 64
33 | K | 978015221 | Otlčenie omietok vonkajších priečelí jednoduchých, s očistením muriva, v rozsahu do 10 %, -0,00500t | m2 | 874.189 |  |  | 0 |  |  |  | znížená | 0 | 0 | 0 |  | 0 | 0 | 0 | 0.005 | 4.3709 | 4 | K | 2 | ROZPOCET | 0 | 0 | 0 | 0 | 0 | 2 | 0 | 4 | 66
34 | K | 979011111 | Zvislá doprava sutiny a vybúraných hmôt za prvé podlažie nad alebo pod základným podlažím | t | 20.991 |  |  | 0 |  |  |  | znížená | 0 | 0 | 0 |  | 0 | 0 | 0 | 0 | 0 | 4 | K | 2 | ROZPOCET | 0 | 0 | 0 | 0 | 0 | 2 | 0 | 4 | 68
35 | K | 979081111 | Odvoz sutiny a vybúraných hmôt na skládku do 1 km | t | 20.991 |  |  | 0 |  |  |  | znížená | 0 | 0 | 0 |  | 0 | 0 | 0 | 0 | 0 | 4 | K | 2 | ROZPOCET | 0 | 0 | 0 | 0 | 0 | 2 | 0 | 4 | 70
36 | K | 979081121 | Odvoz sutiny a vybúraných hmôt na skládku za každý ďalší 1 km | t | 398.829 |  |  | 0 |  |  |  | znížená | 0 | 0 | 0 |  | 0 | 0 | 0 | 0 | 0 | 4 | K | 2 | ROZPOCET | 0 | 0 | 0 | 0 | 0 | 2 | 0 | 4 | 72
37 | K | 979082111 | Vnútrostavenisková doprava sutiny a vybúraných hmôt do 10 m | t | 20.991 |  |  | 0 |  |  |  | znížená | 0 | 0 | 0 |  | 0 | 0 | 0 | 0 | 0 | 4 | K | 2 | ROZPOCET | 0 | 0 | 0 | 0 | 0 | 2 | 0 | 4 | 74
38 | K | 979082121 | Vnútrostavenisková doprava sutiny a vybúraných hmôt za každých ďalších 5 m | t | 41.982 |  |  | 0 |  |  |  | znížená | 0 | 0 | 0 |  | 0 | 0 | 0 | 0 | 0 | 4 | K | 2 | ROZPOCET | 0 | 0 | 0 | 0 | 0 | 2 | 0 | 4 | 76
39 | K | 979089012 | Poplatok za skladovanie - betón, tehly, dlaždice a pod. (17 01 ), ostatné | t | 11.631 |  |  | 0 |  | zmena množstva |  | znížená | 0 | 0 | 0 |  | 0 | 0 | 0 | 0 | 0 | 4 | K | 2 | ROZPOCET | 0 | 0 | 0 | 0 | 0 | 2 | 0 | 4 | 78
40 | K | 979089112 | Poplatok za skladovanie - drevo, sklo, plasty (17 02 ), ostatné | t | 3.053 |  |  | 0 |  | doplnená pol. rozdelenie podľa druhu |  | znížená | 0 | 0 | 0 |  | 0 | 0 | 0 | 0 | 0 | 4 | K | 2 | ROZPOCET | 0 | 0 | 0 | 0 | 0 | 2 | 0 | 4 | 1458134155
41 | K | 979089211 | Poplatok za skladovanie - bitúmenové zmesi, uhoľný decht, dechtové výrobky (17 03), nebezpečné | t | 1.875 |  |  | 0 |  | doplnená pol. rozdelenie podľa druhu |  | znížená | 0 | 0 | 0 |  | 0 | 0 | 0 | 0 | 0 | 4 | K | 2 | ROZPOCET | 0 | 0 | 0 | 0 | 0 | 2 | 0 | 4 | -579760452
42 | K | 979089312 | Poplatok za skladovanie - kovy, plehy (meď, bronz, mosadz atď.) (17 04 ), ostatné | t | 0.061 |  |  | 0 |  | doplnená pol. rozdelenie podľa druhu |  | znížená | 0 | 0 | 0 |  | 0 | 0 | 0 | 0 | 0 | 4 | K | 2 | ROZPOCET | 0 | 0 | 0 | 0 | 0 | 2 | 0 | 4 | -409646766
43 | K | 979089612 | Poplatok za skladovanie - iné odpady zo stavieb a demolácií (17 09), ostatné | t | 4.371 |  |  | 0 |  | doplnená pol. rozdelenie podľa druhu |  | znížená | 0 | 0 | 0 |  | 0 | 0 | 0 | 0 | 0 | 4 | K | 2 | ROZPOCET | 0 | 0 | 0 | 0 | 0 | 2 | 0 | 4 | 646221764
| D | 99 | Presun hmôt HSV |  |  |  |  | 0 | [5 empty] | 0 | 0 |  | 0 |  | 0 |  | 0 | 1 | D | 1 | ROZPOCET | [6 empty] | 0
44 | K | 999281111 | Presun hmôt pre opravy a údržbu objektov vrátane vonkajších plášťov výšky do 25 m | t | 100.638 |  |  | 0 |  |  |  | znížená | 0 | 0 | 0 |  | 0 | 0 | 0 | 0 | 0 | 4 | K | 2 | ROZPOCET | 0 | 0 | 0 | 0 | 0 | 2 | 0 | 4 | 80
| D | PSV | Práce a dodávky PSV |  |  |  |  | 0 | [5 empty] | 0 | 0 |  | 0 |  | 12.8532 |  | 0.159 | 2 | D | 0 | ROZPOCET | [6 empty] | 0
| D | 713 | Izolácie tepelné |  |  |  |  | 0 | [5 empty] | 0 | 0 |  | 0 |  | 5.153 |  | 0 | 2 | D | 1 | ROZPOCET | [6 empty] | 0
45 | K | 713111121 | Montáž tepelnej izolácie stropov rovných minerálnou vlnou, spodkom s úpravou viazacím drôtom, dvojvrstvová | m2 | 307.14 |  |  | 0 |  |  |  | znížená | 0 | 0 | 0 |  | 0 | 0.00029999 | 0.09214 | 0 | 0 | 16 | K | 2 | ROZPOCET | 0 | 0 | 0 | 0 | 0 | 2 | 0 | 16 | 82
46 | M | 631640001300 | Tepelná izolácia hr. 160 mm z minerálnej vlny vhodná pre šikmé strechy, podkrovia, stropy a ľahké podlahy | m2 | 620.423 |  |  | 0 |  |  |  | znížená | 0 | 0 | 0 |  | 0 | 0.00432 | 2.6802 | 0 | 0 | 32 | M | 2 | ROZPOCET | 0 | 0 | 0 | 0 | 0 | 2 | 0 | 16 | 84
47 | K | 713111125 | Montáž tepelnej izolácie stropov rovných minerálnou vlnou, spodkom prilepením a kotvením | m2 | 120.98 |  |  | 0 |  |  |  | znížená | 0 | 0 | 0 |  | 0 | 0.005 | 0.6049 | 0 | 0 | 16 | K | 2 | ROZPOCET | 0 | 0 | 0 | 0 | 0 | 2 | 0 | 16 | 86
48 | M | 631440010300 | Doska hr. 120 mm z minerálnej vlny | m2 | 123.4 |  |  | 0 |  |  |  | znížená | 0 | 0 | 0 |  | 0 | 0.0138 | 1.7029 | 0 | 0 | 32 | M | 2 | ROZPOCET | 0 | 0 | 0 | 0 | 0 | 2 | 0 | 16 | 88
49 | K | 713131142 | Montáž parotesnej fólie na stropy | m2 | 307.14 |  |  | 0 |  |  |  | znížená | 0 | 0 | 0 |  | 0 | 2.9986e-05 | 0.00921 | 0 | 0 | 16 | K | 2 | ROZPOCET | 0 | 0 | 0 | 0 | 0 | 2 | 0 | 16 | 90
50 | M | 283230007100 | Parotesné zábrany pre stropy | m2 | 353.211 |  |  | 0 |  |  |  | znížená | 0 | 0 | 0 |  | 0 | 0.00018001 | 0.06358 | 0 | 0 | 32 | M | 2 | ROZPOCET | 0 | 0 | 0 | 0 | 0 | 2 | 0 | 16 | 92
51 | K | 998713102 | Presun hmôt pre izolácie tepelné v objektoch výšky nad 6 m do 12 m | t | 5.153 |  |  | 0 |  |  |  | znížená | 0 | 0 | 0 |  | 0 | 0 | 0 | 0 | 0 | 16 | K | 2 | ROZPOCET | 0 | 0 | 0 | 0 | 0 | 2 | 0 | 16 | 94
| D | 763 | Konštrukcie - drevostavby |  |  |  |  | 0 | [5 empty] | 0 | 0 |  | 0 |  | 4.2239 |  | 0 | 2 | D | 1 | ROZPOCET | [6 empty] | 0
52 | K | 763138221 | Podhľad SDK RF 12.5 mm závesný, dvojúrovňová oceľová podkonštrukcia CD | m2 | 279.62 |  |  | 0 |  |  |  | znížená | 0 | 0 | 0 |  | 0 | 0.01347 | 3.7665 | 0 | 0 | 16 | K | 2 | ROZPOCET | 0 | 0 | 0 | 0 | 0 | 2 | 0 | 16 | 96
53 | K | 763138223 | Podhľad SDK RFI 12.5 mm závesný, dvojúrovňová oceľová podkonštrukcia CD | m2 | 27.52 |  |  | 0 |  |  |  | znížená | 0 | 0 | 0 |  | 0 | 0.01662 | 0.45738 | 0 | 0 | 16 | K | 2 | ROZPOCET | 0 | 0 | 0 | 0 | 0 | 2 | 0 | 16 | 98
54 | K | 998763303 | Presun hmôt pre sádrokartónové konštrukcie v objektoch výšky od 7 do 24 m | t | 4.224 |  |  | 0 |  |  |  | znížená | 0 | 0 | 0 |  | 0 | 0 | 0 | 0 | 0 | 16 | K | 2 | ROZPOCET | 0 | 0 | 0 | 0 | 0 | 2 | 0 | 16 | 100
| D | 766 | Konštrukcie stolárske |  |  |  |  | 0 | [5 empty] | 0 | 0 |  | 0 |  | 1.7086 |  | 0.159 | 2 | D | 1 | ROZPOCET | [6 empty] | 0
55 | K | 766621400 | Montáž okien plastových, hliníkových s hydroizolačnými ISO páskami ( ISO páska exteriérová a interiérová vč. dodávky) | m | 294.06 |  |  | 0 |  |  |  | znížená | 0 | 0 | 0 |  | 0 | 0.00020999 | 0.06175 | 0 | 0 | 16 | K | 2 | ROZPOCET | 0 | 0 | 0 | 0 | 0 | 2 | 0 | 16 | 102
56 | M | 611410005400 | Plastové okno jednokrídlové OS 900x800 mm izolačné trojsklo, rozširovací profil do nadpražia 100 mm - O01 | ks | 3 |  |  | Oprava pocet 3ks |  |  |  | znížená | 0 | 0 | 0 |  | 0 | 0.03 | 0.09 | 0 | 0 | 32 | M | 2 | ROZPOCET | 0 | Oprava pocet 3ks | 0 | 0 | 0 | 2 | 0 | 16 | 104
57 | M | 611410005401 | Al okno jednokrídlové OS 900x800 mm izolačné trojsklo, rozširovací profil do nadpražia 100 mm (PO EI30/D1) - O01 | ks | 0 |  |  | Položka navyše 0 ks |  |  |  | znížená | 0 | 0 | 0 |  | 0 | 0 | 0 | 0 | 0 | 32 | M | 2 | ROZPOCET | 0 | Položka navyše 0 ks | 0 | 0 | 0 | 2 | 0 | 16 | 106
58 | M | 611410005402 | Al okno jednokrídlové OS 900x800 mm izolačné trojsklo, rozširovací profil do nadpražia 100 mm (PO REI30) - O01* | ks | 1 |  |  | Oprava označenia |  |  |  | znížená | 0 | 0 | 0 |  | 0 | 0.03 | 0.03 | 0 | 0 | 32 | M | 2 | ROZPOCET | 0 | Oprava označenia | 0 | 0 | 0 | 2 | 0 | 16 | 108
59 | M | 611410005403 | Plastové okno jednokrídlové OS 1150x1150 mm izolačné trojsklo - O02 | ks | 2 |  |  | 0 |  |  |  | znížená | 0 | 0 | 0 |  | 0 | 0.03 | 0.06 | 0 | 0 | 32 | M | 2 | ROZPOCET | 0 | 0 | 0 | 0 | 0 | 2 | 0 | 16 | 110
60 | M | 611410005404 | Plastové okno jednokrídlové O 1200x900 mm izolačné trojsklo - O03 | ks | 6 |  |  | 0 |  |  |  | znížená | 0 | 0 | 0 |  | 0 | 0.03 | 0.18 | 0 | 0 | 32 | M | 2 | ROZPOCET | 0 | 0 | 0 | 0 | 0 | 2 | 0 | 16 | 112
61 | M | 611410005406 | Plastové okno dvojkrídlové O+OS 1300x2000 mm izolačné trojsklo, rozširovací profil do nadpražia 100 mm - O05 | ks | 16 |  |  | 0 |  |  |  | znížená | 0 | 0 | 0 |  | 0 | 0.03 | 0.48 | 0 | 0 | 32 | M | 2 | ROZPOCET | 0 | 0 | 0 | 0 | 0 | 2 | 0 | 16 | 114
62 | M | 611410005407 | Al okno dvojkrídlové O+OS 1300x2000 mm izolačné trojsklo, rozširovací profil do nadpražia 100 mm (PO EI/D1) - O05* | ks | 2 |  |  | Oprava oznacenia |  |  |  | znížená | 0 | 0 | 0 |  | 0 | 0.03 | 0.06 | 0 | 0 | 32 | M | 2 | ROZPOCET | 0 | Oprava oznacenia | 0 | 0 | 0 | 2 | 0 | 16 | 116
63 | M | 611410005408 | Plastové okno jednokrídlové OS 1350x1450 mm izolačné trojsklo, rozširovací profil do nadpražia 100 mm - O06 | ks | 7 |  |  | 0 |  |  |  | znížená | 0 | 0 | 0 |  | 0 | 0.03 | 0.21 | 0 | 0 | 32 | M | 2 | ROZPOCET | 0 | 0 | 0 | 0 | 0 | 2 | 0 | 16 | 118
64 | M | 611410005409 | Plastové okno dvojkrídlové O+OS 1430x1800 mm izolačné trojsklo - O07 | ks | 11 |  |  | 0 |  |  |  | znížená | 0 | 0 | 0 |  | 0 | 0.03 | 0.33 | 0 | 0 | 32 | M | 2 | ROZPOCET | 0 | 0 | 0 | 0 | 0 | 2 | 0 | 16 | 120
65 | M | 611410005410 | Plastové okno deväťjkrídlové 6xO+3xOS 2750x3550 mm izolačné trojsklo - O08 | ks | 1 |  |  | 0 |  |  |  | znížená | 0 | 0 | 0 |  | 0 | 0.03 | 0.03 | 0 | 0 | 32 | M | 2 | ROZPOCET | 0 | 0 | 0 | 0 | 0 | 2 | 0 | 16 | 122
66 | M | 611410005411 | Plastové okno jednokrídlové OS 600x900 mm izolačné trojsklo - O09 | ks | 1 |  |  | 0 |  |  |  | znížená | 0 | 0 | 0 |  | 0 | 0.03 | 0.03 | 0 | 0 | 32 | M | 2 | ROZPOCET | 0 | 0 | 0 | 0 | 0 | 2 | 0 | 16 | 124
67 | K | 766641161 | Montáž dverí plastových, vchodových, vnútorných 1 m obvodu dverí | m | 23.14 |  |  | 0 |  |  |  | znížená | 0 | 0 | 0 |  | 0 | 0.00042005 | 0.00972 | 0 | 0 | 16 | K | 2 | ROZPOCET | 0 | 0 | 0 | 0 | 0 | 2 | 0 | 16 | 126
68 | M | 611830001300 | Dvere vonkajšie plastové atyp. bezpečnostné jednokrídlové + bočný svetlík - 1375x2075 mm - D01 | ks | 1 |  |  | 0 |  |  |  | znížená | 0 | 0 | 0 |  | 0 | 0.015 | 0.015 | 0 | 0 | 32 | M | 2 | ROZPOCET | 0 | 0 | 0 | 0 | 0 | 2 | 0 | 16 | 128
69 | M | 611830001301 | Dvere vonkajšie plastové atyp. bezpečnostné dvojkrídlové + nadsvetlík - 1500x2520 mm - D02 | ks | 1 |  |  | 0 |  |  |  | znížená | 0 | 0 | 0 |  | 0 | 0.015 | 0.015 | 0 | 0 | 32 | M | 2 | ROZPOCET | 0 | 0 | 0 | 0 | 0 | 2 | 0 | 16 | 130
70 | M | 611830001302 | Dvere vonkajšie plastové atyp. bezpečnostné dvojkrídlové + nadsvetlík - 1550x2550 mm - D12 | ks | 1 |  |  | 0 |  |  |  | znížená | 0 | 0 | 0 |  | 0 | 0.015 | 0.015 | 0 | 0 | 32 | M | 2 | ROZPOCET | 0 | 0 | 0 | 0 | 0 | 2 | 0 | 16 | 132
71 | K | 766694141 | Montáž parapetnej dosky plastovej šírky do 300 mm, dĺžky do 1000 mm | ks | 5 |  |  | 0 |  |  |  | znížená | 0 | 0 | 0 |  | 0 | 0.00025 | 0.00125 | 0 | 0 | 16 | K | 2 | ROZPOCET | 0 | 0 | 0 | 0 | 0 | 2 | 0 | 16 | 134
72 | K | 766694142 | Montáž parapetnej dosky plastovej šírky do 300 mm, dĺžky 1000-1600 mm | ks | 44 |  |  | 0 |  |  |  | znížená | 0 | 0 | 0 |  | 0 | 0.00026 | 0.01144 | 0 | 0 | 16 | K | 2 | ROZPOCET | 0 | 0 | 0 | 0 | 0 | 2 | 0 | 16 | 136
73 | K | 766694144 | Montáž parapetnej dosky plastovej šírky do 300 mm, dĺžky nad 2600 mm | ks | 1 |  |  | 0 |  |  |  | znížená | 0 | 0 | 0 |  | 0 | 0.00032 | 0.00032 | 0 | 0 | 16 | K | 2 | ROZPOCET | 0 | 0 | 0 | 0 | 0 | 2 | 0 | 16 | 138
74 | M | 611560000400 | Parapetná doska plastová, šírka do 300 mm, komôrková vnútorná | m | 65.03 |  |  | 0 |  |  |  | znížená | 0 | 0 | 0 |  | 0 | 0.0011399 | 0.07413 | 0 | 0 | 32 | M | 2 | ROZPOCET | 0 | 0 | 0 | 0 | 0 | 2 | 0 | 16 | 140
75 | M | 611560000800 | Plastové krytky k vnútorným parapetom plastovým, pár | ks | 50 |  |  | 0 |  |  |  | znížená | 0 | 0 | 0 |  | 0 | 0.0001 | 0.005 | 0 | 0 | 32 | M | 2 | ROZPOCET | 0 | 0 | 0 | 0 | 0 | 2 | 0 | 16 | 142
76 | K | 766694980 | Demontáž parapetnej dosky drevenej šírky do 300 mm, dĺžky do 1600 mm, -0,003t | ks | 51 |  |  | 0 |  |  |  | znížená | 0 | 0 | 0 |  | 0 | 0 | 0 | 0.003 | 0.153 | 16 | K | 2 | ROZPOCET | 0 | 0 | 0 | 0 | 0 | 2 | 0 | 16 | 144
77 | K | 766694981 | Demontáž parapetnej dosky drevenej šírky do 300 mm, dĺžky nad 1600 mm, -0,006t | ks | 1 |  |  | 0 |  |  |  | znížená | 0 | 0 | 0 |  | 0 | 0 | 0 | 0.006 | 0.006 | 16 | K | 2 | ROZPOCET | 0 | 0 | 0 | 0 | 0 | 2 | 0 | 16 | 146
78 | K | 998766102 | Presun hmot pre konštrukcie stolárske v objektoch výšky nad 6 do 12 m | t | 1.709 |  |  | 0 |  |  |  | znížená | 0 | 0 | 0 |  | 0 | 0 | 0 | 0 | 0 | 16 | K | 2 | ROZPOCET | 0 | 0 | 0 | 0 | 0 | 2 | 0 | 16 | 148
| D | 767 | Konštrukcie doplnkové kovové |  |  |  |  | 0 | [5 empty] | 0 | 0 |  | 0 |  | 1.6663 |  | 0 | 2 | D | 1 | ROZPOCET | [6 empty] | 0
79 | K | 767995104 | Montáž ostatných atypických kovových stavebných doplnkových konštrukcií | kg | 1587 |  |  | 0 |  |  |  | znížená | 0 | 0 | 0 |  | 0 | 5e-05 | 0.07935 | 0 | 0 | 16 | K | 2 | ROZPOCET | 0 | 0 | 0 | 0 | 0 | 2 | 0 | 16 | 150
80 | M | 133810000100 | Oceľová konštrukcia podhľadu vč. povrchovej úpravy - OK1+OK2 | t | 1.587 |  |  | 0 |  |  |  | znížená | 0 | 0 | 0 |  | 0 | 1 | 1.587 | 0 | 0 | 32 | M | 2 | ROZPOCET | 0 | 0 | 0 | 0 | 0 | 2 | 0 | 16 | 152
81 | K | 998767102 | Presun hmôt pre kovové stavebné doplnkové konštrukcie v objektoch výšky nad 6 do 12 m | t | 1.666 |  |  | 0 |  |  |  | znížená | 0 | 0 | 0 |  | 0 | 0 | 0 | 0 | 0 | 16 | K | 2 | ROZPOCET | 0 | 0 | 0 | 0 | 0 | 2 | 0 | 16 | 154
| D | 783 | Nátery |  |  |  |  | 0 | [5 empty] | 0 | 0 |  | 0 |  | 0.10136 |  | 0 | 2 | D | 1 | ROZPOCET | [6 empty] | 0
82 | K | 783894612 | Náter farbami ekologickými riediteľnými vodou bielym pre náter sadrokartón. stropov 2x | m2 | 307.14 |  |  | 0 |  |  |  | znížená | 0 | 0 | 0 |  | 0 | 0.00033001 | 0.10136 | 0 | 0 | 16 | K | 2 | ROZPOCET | 0 | 0 | 0 | 0 | 0 | 2 | 0 | 16 | 156

## 01.03 - ÚVK
[10 empty] | >> skryté stĺpce << | [12 empty] | {8a393621-d11b-4dae-b883-fc46d424654a}
0
| KRYCÍ LIST ROZPOČTU | [9 empty] | v --- nižšie sa nachádzajú doplnkové a pomocné údaje k zostavám --- v | [11 empty] | False
Stavba:
ZARIADENIE OPATROVATEĽSKEJ SLUŽBY A DENNÝ STACIONÁR V OBJEKTE SÚP. Č. 2845
Objekt:
B - OPATRENIE NA ZVÝŠENIE ENERGETICKEJ HOSPODÁRNOSTI BUDOV
Časť:
02 - SO 01 - ZOS a DS (VLASTNÝ OBJEKT)
Úroveň 3:
01.03 - ÚVK
| JKSO: |  |  |  |  | KS:
| Miesto: |  | parc. č. C KN 5066/204, k.ú. Snina |  |  | Dátum: | 21. 5. 2021
| Objednávateľ: |  |  |  |  | IČO:
|  | Mesto Snina |  |  |  | IČ DPH:
| Zhotoviteľ: |  |  |  |  | IČO: | Vyplň údaj
|  | Vyplň údaj |  |  |  | IČ DPH: | Vyplň údaj
| Projektant: |  |  |  |  | IČO:
|  | Ing. Róbert Šmajda |  |  |  | IČ DPH:
| Spracovateľ: |  |  |  |  | IČO:
|  | Martin Kofira - KM |  |  |  | IČ DPH:
Poznámka:
|  | Materiál | [5 empty] | 0
|  | Montáž | [5 empty] | 0
| Cena bez DPH | [6 empty] | 0
|  |  | Základ dane |  |  | Sadzba dane |  | Výška dane
| DPH | základná | 0 |  |  | 20% |  | 0
|  | znížená | 0 |  |  | 20% |  | 0
|  | zákl. prenesená | 0 |  |  | 20% |  | 0
|  | zníž. prenesená | 0 |  |  | 20% |  | 0
|  | nulová | 0 |  |  | 0% |  | 0
| Cena s DPH |  |  | v | EUR |  |  | 0
| Projektant |  |  | Spracovateľ
| Dátum a podpis: |  | Pečiatka | Dátum a podpis: |  |  | Pečiatka
| Objednávateľ |  |  | Zhotoviteľ
| Dátum a podpis: |  | Pečiatka | Dátum a podpis: |  |  | Pečiatka
REKAPITULÁCIA ROZPOČTU
Stavba:
ZARIADENIE OPATROVATEĽSKEJ SLUŽBY A DENNÝ STACIONÁR V OBJEKTE SÚP. Č. 2845
Objekt:
B - OPATRENIE NA ZVÝŠENIE ENERGETICKEJ HOSPODÁRNOSTI BUDOV
Časť:
02 - SO 01 - ZOS a DS (VLASTNÝ OBJEKT)
Úroveň 3:
01.03 - ÚVK
Miesto: |  |  | parc. č. C KN 5066/204, k.ú. Snina |  |  | Dátum: | 21. 5. 2021
Objednávateľ: |  |  | Mesto Snina |  |  | Projektant: | Ing. Róbert Šmajda
Zhotoviteľ: |  |  | Vyplň údaj |  |  | Spracovateľ: | Martin Kofira - KM
Kód dielu - Popis | [5 empty] | Materiál [EUR] | Montáž [EUR] | Cena celkom [EUR]
Náklady z rozpočtu | [5 empty] | 0 | 0 | 0 | [15 empty] | -1
| HSV - Práce a dodávky HSV |  |  |  |  | 0 | 0 | 0
| 3 - Zvislé a kompletné konštrukcie |  |  |  |  | 0 | 0 | 0
| 9 - Ostatné konštrukcie a práce-búranie |  |  |  |  | 0 | 0 | 0
| PSV - Práce a dodávky PSV |  |  |  |  | 0 | 0 | 0
| 713 - Izolácie tepelné |  |  |  |  | 0 | 0 | 0
| 732 - Ústredné kúrenie - strojovne |  |  |  |  | 0 | 0 | 0
| 733 - Ústredné kúrenie - rozvodné potrubie |  |  |  |  | 0 | 0 | 0
| 734 - Ústredné kúrenie, armatúry. |  |  |  |  | 0 | 0 | 0
| 735 - Ústredné kúrenie - vykurovacie telesá |  |  |  |  | 0 | 0 | 0
ROZPOČET
Stavba:
ZARIADENIE OPATROVATEĽSKEJ SLUŽBY A DENNÝ STACIONÁR V OBJEKTE SÚP. Č. 2845
Objekt:
B - OPATRENIE NA ZVÝŠENIE ENERGETICKEJ HOSPODÁRNOSTI BUDOV
Časť:
02 - SO 01 - ZOS a DS (VLASTNÝ OBJEKT)
Úroveň 3:
01.03 - ÚVK
Miesto: |  |  | parc. č. C KN 5066/204, k.ú. Snina |  |  | Dátum: | 21. 5. 2021
Objednávateľ: |  |  | Mesto Snina |  |  | Projektant: | Ing. Róbert Šmajda
Zhotoviteľ: |  |  | Vyplň údaj |  |  | Spracovateľ: | Martin Kofira - KM
PČ | Typ | Kód | Popis | MJ | Množstvo | J. materiál [EUR] | J. montáž [EUR] | Cena celkom [EUR] | Cenová sústava |  |  | DPH | J.cena [EUR] | Materiál celkom [EUR] | Montáž celkom [EUR] | J. Nh [h] | Nh celkom [h] | J. hmotnosť [t] | Hmotnosť celkom [t] | J. suť [t] | Suť Celkom [t]
Náklady z rozpočtu | [7 empty] | 0 | [5 empty] | 0 | 0 |  | 0 |  | 0 |  | 0 |  | D | -1 | [7 empty] | 0
| D | HSV | Práce a dodávky HSV |  |  |  |  | 0 | [5 empty] | 0 | 0 |  | 0 |  | 0 |  | 0 | 1 | D | 0 | ROZPOCET | [6 empty] | 0
| D | 3 | Zvislé a kompletné konštrukcie |  |  |  |  | 0 | [5 empty] | 0 | 0 |  | 0 |  | 0 |  | 0 | 1 | D | 1 | ROZPOCET | [6 empty] | 0
1 | K | 310236262 | Vyspravenie otvoru v stene, strope, podlahe | ks | 84 |  |  | 0 |  |  |  | znížená | 0 | 0 | 0 |  | 0 | 0 | 0 | 0 | 0 | 4 | K | 2 | ROZPOCET | 0 | 0 | 0 | 0 | 0 | 2 | 0 | 4 | 2
| D | 9 | Ostatné konštrukcie a práce-búranie |  |  |  |  | 0 | [5 empty] | 0 | 0 |  | 0 |  | 0 |  | 0 | 1 | D | 1 | ROZPOCET | [6 empty] | 0
2 | K | 971033231 | Vybúranie otvoru v murive tehl. plochy do 0,0225 m2 hr. do 150 mm, -0,00400t | ks | 17 |  |  | 0 |  |  |  | znížená | 0 | 0 | 0 |  | 0 | 0 | 0 | 0 | 0 | 4 | K | 2 | ROZPOCET | 0 | 0 | 0 | 0 | 0 | 2 | 0 | 4 | 4
3 | K | 971033241 | Vybúranie otvoru v murive tehl. plochy do 0,0225 m2 hr. do 300 mm, -0,00800t | ks | 3 |  |  | 0 |  |  |  | znížená | 0 | 0 | 0 |  | 0 | 0 | 0 | 0 | 0 | 4 | K | 2 | ROZPOCET | 0 | 0 | 0 | 0 | 0 | 2 | 0 | 4 | 6
4 | K | 971033261 | Vybúranie otvoru v murive tehl. plochy do 0,0225 m2 hr. do 600 mm, -0,01600t | ks | 6 |  |  | 0 |  |  |  | znížená | 0 | 0 | 0 |  | 0 | 0 | 0 | 0 | 0 | 4 | K | 2 | ROZPOCET | 0 | 0 | 0 | 0 | 0 | 2 | 0 | 4 | 8
5 | K | 971052341 | Vybúranie otvoru v želzobet. stropu plochy do 0,09 m2, do 300 mm, -0,05900t | ks | 22 |  |  | 0 |  |  |  | znížená | 0 | 0 | 0 |  | 0 | 0 | 0 | 0 | 0 | 4 | K | 2 | ROZPOCET | 0 | 0 | 0 | 0 | 0 | 2 | 0 | 4 | 10
6 | K | 973031324 | Vysekanie v murive z tehál kapsy plochy do 0,10 m2 pre odrezanie potrubia | ks | 35 |  |  | 0 |  |  |  | znížená | 0 | 0 | 0 |  | 0 | 0 | 0 | 0 | 0 | 4 | K | 2 | ROZPOCET | 0 | 0 | 0 | 0 | 0 | 2 | 0 | 4 | 12
7 | K | 973041511 | Vysekanie otvoru 600x600mm do podlahy pre odstavenie potrubia | m3 | 0.108 |  |  | 0 |  |  |  | znížená | 0 | 0 | 0 |  | 0 | 0 | 0 | 0 | 0 | 4 | K | 2 | ROZPOCET | 0 | 0 | 0 | 0 | 0 | 2 | 0 | 4 | 14
8 | K | 979011131 | Zvislá doprava sutiny po schodoch ručne do 3,5 m | t | 5.969 |  |  | 0 |  |  |  | znížená | 0 | 0 | 0 |  | 0 | 0 | 0 | 0 | 0 | 4 | K | 2 | ROZPOCET | 0 | 0 | 0 | 0 | 0 | 2 | 0 | 4 | 16
9 | K | 979081111 | Odvoz sutiny a vybúraných hmôt na skládku do 1 km | t | 5.969 |  |  | 0 |  |  |  | znížená | 0 | 0 | 0 |  | 0 | 0 | 0 | 0 | 0 | 4 | K | 2 | ROZPOCET | 0 | 0 | 0 | 0 | 0 | 2 | 0 | 4 | 18
10 | K | 979081121 | Odvoz sutiny a vybúraných hmôt na skládku za každý ďalší 1 km | t | 113.411 |  |  | 0 |  | doplnená položka |  | znížená | 0 | 0 | 0 |  | 0 | 0 | 0 | 0 | 0 | 4 | K | 2 | ROZPOCET | 0 | 0 | 0 | 0 | 0 | 2 | 0 | 4 | -234233064
11 | K | 979082111 | Vnútrostavenisková doprava sutiny a vybúraných hmôt do 10 m | t | 5.969 |  |  | 0 |  | doplnená pol. rozdelenie podľa druhu |  | znížená | 0 | 0 | 0 |  | 0 | 0 | 0 | 0 | 0 | 4 | K | 2 | ROZPOCET | 0 | 0 | 0 | 0 | 0 | 2 | 0 | 4 | 2134493883
12 | K | 979082121 | Vnútrostavenisková doprava sutiny a vybúraných hmôt za každých ďalších 5 m | t | 11.938 |  |  | 0 |  | doplnená pol. rozdelenie podľa druhu |  | znížená | 0 | 0 | 0 |  | 0 | 0 | 0 | 0 | 0 | 4 | K | 2 | ROZPOCET | 0 | 0 | 0 | 0 | 0 | 2 | 0 | 4 | 1274982311
13 | K | 979089012 | Poplatok za skladovanie - betón, tehly, dlaždice a pod. (17 01 ), ostatné | t | 2.249 |  |  | 0 |  | doplnená pol. rozdelenie podľa druhu |  | znížená | 0 | 0 | 0 |  | 0 | 0 | 0 | 0 | 0 | 4 | K | 2 | ROZPOCET | 0 | 0 | 0 | 0 | 0 | 2 | 0 | 4 | 606531365
14 | K | 979089312 | Poplatok za skladovanie - kovy, plehy (meď, bronz, mosadz atď.) (17 04 ), ostatné | t | 3.72 |  |  | 0 |  | doplnená pol. rozdelenie podľa druhu |  | znížená | 0 | 0 | 0 |  | 0 | 0 | 0 | 0 | 0 | 4 | K | 2 | ROZPOCET | 0 | 0 | 0 | 0 | 0 | 2 | 0 | 4 | 1428632137
| D | PSV | Práce a dodávky PSV |  |  |  |  | 0 | [5 empty] | 0 | 0 |  | 0 |  | 0 |  | 0 | 2 | D | 0 | ROZPOCET | [6 empty] | 0
| D | 713 | Izolácie tepelné |  |  |  |  | 0 | [5 empty] | 0 | 0 |  | 0 |  | 0 |  | 0 | 2 | D | 1 | ROZPOCET | [6 empty] | 0
15 | K | 713482142 | Montáž trubíc kamennej vlny | m | 14 |  |  | 0 |  |  |  | znížená | 0 | 0 | 0 |  | 0 | 0 | 0 | 0 | 0 | 16 | K | 2 | ROZPOCET | 0 | 0 | 0 | 0 | 0 | 2 | 0 | 16 | 20
16 | M | 283310025400 | Tep. izol. z kamennej vlny hr. 4cm s povrchovou úpravou AL-fóliou d28 | m | 4 |  |  | 0 |  |  |  | znížená | 0 | 0 | 0 |  | 0 | 0 | 0 | 0 | 0 | 32 | M | 2 | ROZPOCET | 0 | 0 | 0 | 0 | 0 | 2 | 0 | 16 | 22
17 | M | 283310025300 | Tep. izol. z kamennej vlny hr. 4cm s povrchovou úpravou AL-fóliou d22 | m | 10 |  |  | 0 |  |  |  | znížená | 0 | 0 | 0 |  | 0 | 0 | 0 | 0 | 0 | 32 | M | 2 | ROZPOCET | 0 | 0 | 0 | 0 | 0 | 2 | 0 | 16 | 24
18 | K | 998713101 | Presun hmôt pre izolácie tepelné v objektoch výšky do 6 m | t | 0.005 |  |  | 0 |  |  |  | znížená | 0 | 0 | 0 |  | 0 | 0 | 0 | 0 | 0 | 16 | K | 2 | ROZPOCET | 0 | 0 | 0 | 0 | 0 | 2 | 0 | 16 | 26
| D | 732 | Ústredné kúrenie - strojovne |  |  |  |  | 0 | [5 empty] | 0 | 0 |  | 0 |  | 0 |  | 0 | 2 | D | 1 | ROZPOCET | [6 empty] | 0
19 | K | 732222120 | Montáž odovzdávacej stanice | ks | 1 |  |  | 0 |  |  |  | znížená | 0 | 0 | 0 |  | 0 | 0 | 0 | 0 | 0 | 16 | K | 2 | ROZPOCET | 0 | 0 | 0 | 0 | 0 | 2 | 0 | 16 | 28
20 | M | 15015002 | Tlakovo závislá dom. odovzd. stanica tepla s ohrevom TÚV do 50kW | ks | 1 |  |  | 0 |  |  |  | znížená | 0 | 0 | 0 |  | 0 | 0 | 0 | 0 | 0 | 32 | M | 2 | ROZPOCET | 0 | 0 | 0 | 0 | 0 | 2 | 0 | 16 | 30
21 | M | 1085008 | MaR s ekvitermickým regulátorom a WIFI prenosom pre odovzd. stanicu | ks | 1 |  |  | 0 |  |  |  | znížená | 0 | 0 | 0 |  | 0 | 0 | 0 | 0 | 0 | 32 | M | 2 | ROZPOCET | 0 | 0 | 0 | 0 | 0 | 2 | 0 | 16 | 32
22 | K | 998732201 | Presun hmôt pre strojovne v objektoch výšky do 6 m | t | 0.251 |  |  | 0 |  |  |  | znížená | 0 | 0 | 0 |  | 0 | 0 | 0 | 0 | 0 | 16 | K | 2 | ROZPOCET | 0 | 0 | 0 | 0 | 0 | 2 | 0 | 16 | 34
| D | 733 | Ústredné kúrenie - rozvodné potrubie |  |  |  |  | 0 | [5 empty] | 0 | 0 |  | 0 |  | 0 |  | 0 | 2 | D | 1 | ROZPOCET | [6 empty] | 0
23 | K | 733110806 | Demontáž potrubia z oceľových rúrok závitových nad 15 do DN 32, -0,00320t | m | 55 |  |  | 0 |  |  |  | znížená | 0 | 0 | 0 |  | 0 | 0 | 0 | 0 | 0 | 16 | K | 2 | ROZPOCET | 0 | 0 | 0 | 0 | 0 | 2 | 0 | 16 | 36
24 | K | 733110808 | Demontáž potrubia z oceľových rúrok závitových nad 32 do DN 50, -0,00532t | m | 3 |  |  | 0 |  |  |  | znížená | 0 | 0 | 0 |  | 0 | 0 | 0 | 0 | 0 | 16 | K | 2 | ROZPOCET | 0 | 0 | 0 | 0 | 0 | 2 | 0 | 16 | 38
25 | K | 733125006 | Potrubie z uhlíkovej ocele spájané lisovaním 18x1,2 | m | 200 |  |  | 0 |  |  |  | znížená | 0 | 0 | 0 |  | 0 | 0 | 0 | 0 | 0 | 16 | K | 2 | ROZPOCET | 0 | 0 | 0 | 0 | 0 | 2 | 0 | 16 | 40
26 | K | 733125009 | Potrubie z uhlíkovej ocele spájané lisovaním 22x1,5 | m | 148 |  |  | 0 |  |  |  | znížená | 0 | 0 | 0 |  | 0 | 0 | 0 | 0 | 0 | 16 | K | 2 | ROZPOCET | 0 | 0 | 0 | 0 | 0 | 2 | 0 | 16 | 42
27 | K | 733125012 | Potrubie z uhlíkovej ocele spájané lisovaním 28x1,5 | m | 4 |  |  | 0 |  |  |  | znížená | 0 | 0 | 0 |  | 0 | 0 | 0 | 0 | 0 | 16 | K | 2 | ROZPOCET | 0 | 0 | 0 | 0 | 0 | 2 | 0 | 16 | 44
28 | M | 216511 | Sada tvaroviek pre potrubie z uhlíkovej ocele | súb | 1 |  |  | 0 |  | Oprava jednotiek |  | znížená | 0 | 0 | 0 |  | 0 | 0 | 0 | 0 | 0 | 32 | M | 2 | ROZPOCET | 0 | 0 | 0 | 0 | 0 | 2 | 0 | 16 | 46
29 | K | 733191111 | Manžeta priestupová pre rúrky DN 20 | ks | 80 |  |  | 0 |  |  |  | znížená | 0 | 0 | 0 |  | 0 | 0 | 0 | 0 | 0 | 16 | K | 2 | ROZPOCET | 0 | 0 | 0 | 0 | 0 | 2 | 0 | 16 | 48
30 | K | 733890801 | Vnútrostav. premiestnenie vybúraných hmôt rozvodov potrubia vodorovne do 100 m z obj. výš. do 6 m | t | 0.192 |  |  | 0 |  |  |  | znížená | 0 | 0 | 0 |  | 0 | 0 | 0 | 0 | 0 | 16 | K | 2 | ROZPOCET | 0 | 0 | 0 | 0 | 0 | 2 | 0 | 16 | 50
31 | K | 998733101 | Presun hmôt pre rozvody potrubia v objektoch výšky do 6 m | t | 0.601 |  |  | 0 |  |  |  | znížená | 0 | 0 | 0 |  | 0 | 0 | 0 | 0 | 0 | 16 | K | 2 | ROZPOCET | 0 | 0 | 0 | 0 | 0 | 2 | 0 | 16 | 52
| D | 734 | Ústredné kúrenie, armatúry. |  |  |  |  | 0 | [5 empty] | 0 | 0 |  | 0 |  | 0 |  | 0 | 2 | D | 1 | ROZPOCET | [6 empty] | 0
32 | K | 734200822 | Demontáž armatúry závitovej s dvomi závitmi nad 1/2 do G 1, -0,00110t | ks | 70 |  |  | 0 |  |  |  | znížená | 0 | 0 | 0 |  | 0 | 0 | 0 | 0 | 0 | 16 | K | 2 | ROZPOCET | 0 | 0 | 0 | 0 | 0 | 2 | 0 | 16 | 54
33 | K | 734209112 | Montáž závitovej armatúry s 2 závitmi do G 1/2 | ks | 76 |  |  | 0 |  |  |  | znížená | 0 | 0 | 0 |  | 0 | 0 | 0 | 0 | 0 | 16 | K | 2 | ROZPOCET | 0 | 0 | 0 | 0 | 0 | 2 | 0 | 16 | 56
34 | M | 551210026500 | Ventil radiátorový priamy 1/2" | ks | 38 |  |  | 0 |  |  |  | znížená | 0 | 0 | 0 |  | 0 | 0 | 0 | 0 | 0 | 32 | M | 2 | ROZPOCET | 0 | 0 | 0 | 0 | 0 | 2 | 0 | 16 | 58
35 | M | 40093 | Šrúbenie priame uzatváracie DN15 | ks | 36 |  |  | 0 |  |  |  | znížená | 0 | 0 | 0 |  | 0 | 0 | 0 | 0 | 0 | 32 | M | 2 | ROZPOCET | 0 | 0 | 0 | 0 | 0 | 2 | 0 | 16 | 60
36 | M | 40102 | Šrúbenie uzatváracie rohové DN15 | ks | 2 |  |  | 0 |  |  |  | znížená | 0 | 0 | 0 |  | 0 | 0 | 0 | 0 | 0 | 32 | M | 2 | ROZPOCET | 0 | 0 | 0 | 0 | 0 | 2 | 0 | 16 | 62
37 | K | 734209114 | Montáž závitovej armatúry s 2 závitmi G 3/4 | ks | 4 |  |  | 0 |  |  |  | znížená | 0 | 0 | 0 |  | 0 | 0 | 0 | 0 | 0 | 16 | K | 2 | ROZPOCET | 0 | 0 | 0 | 0 | 0 | 2 | 0 | 16 | 64
38 | M | 2920 | Kohút guľový 3/4" | ks | 4 |  |  | 0 |  |  |  | znížená | 0 | 0 | 0 |  | 0 | 0 | 0 | 0 | 0 | 32 | M | 2 | ROZPOCET | 0 | 0 | 0 | 0 | 0 | 2 | 0 | 16 | 66
39 | K | 734209115 | Montáž závitovej armatúry s 2 závitmi G 1 | ks | 2 |  |  | 0 |  |  |  | znížená | 0 | 0 | 0 |  | 0 | 0 | 0 | 0 | 0 | 16 | K | 2 | ROZPOCET | 0 | 0 | 0 | 0 | 0 | 2 | 0 | 16 | 68
40 | M | 300697 | Kohút guľový DN25 | ks | 2 |  |  | 0 |  |  |  | znížená | 0 | 0 | 0 |  | 0 | 0 | 0 | 0 | 0 | 32 | M | 2 | ROZPOCET | 0 | 0 | 0 | 0 | 0 | 2 | 0 | 16 | 70
41 | K | 734211111 | Ventil odvzdušňovací závitový vykurovacích telies do G 3/8 | ks | 38 |  |  | 0 |  |  |  | znížená | 0 | 0 | 0 |  | 0 | 0 | 0 | 0 | 0 | 16 | K | 2 | ROZPOCET | 0 | 0 | 0 | 0 | 0 | 2 | 0 | 16 | 72
42 | K | 734213240 | Montáž ventilu odvzdušňovacieho závitového automatického G 3/8 | ks | 4 |  |  | 0 |  |  |  | znížená | 0 | 0 | 0 |  | 0 | 0 | 0 | 0 | 0 | 16 | K | 2 | ROZPOCET | 0 | 0 | 0 | 0 | 0 | 2 | 0 | 16 | 74
43 | M | 551210009100 | Ventil odvzdušňovací automatický 3/8”, armatúry pre uzavreté systémy | ks | 4 |  |  | 0 |  |  |  | znížená | 0 | 0 | 0 |  | 0 | 0 | 0 | 0 | 0 | 32 | M | 2 | ROZPOCET | 0 | 0 | 0 | 0 | 0 | 2 | 0 | 16 | 76
44 | K | 734223208 | Montáž termostatickej hlavice | súb. | 38 |  |  | 0 |  |  |  | znížená | 0 | 0 | 0 |  | 0 | 0 | 0 | 0 | 0 | 16 | K | 2 | ROZPOCET | 0 | 0 | 0 | 0 | 0 | 2 | 0 | 16 | 78
45 | M | 4848903410 | Termostatická hlavica | ks | 38 |  |  | 0 |  |  |  | znížená | 0 | 0 | 0 |  | 0 | 0 | 0 | 0 | 0 | 32 | M | 2 | ROZPOCET | 0 | 0 | 0 | 0 | 0 | 2 | 0 | 16 | 80
46 | K | 734261224 | Závitový medzikus Ve 4300 - priamy G 3/4 s prevlečnou maticou | ks | 4 |  |  | 0 |  |  |  | znížená | 0 | 0 | 0 |  | 0 | 0 | 0 | 0 | 0 | 16 | K | 2 | ROZPOCET | 0 | 0 | 0 | 0 | 0 | 2 | 0 | 16 | 82
47 | K | 734291113 | Ostané armatúry, kohútik plniaci a vypúšťací normy 13 7061, PN 1,0/100st. C G 1/2 | ks | 4 |  |  | 0 |  |  |  | znížená | 0 | 0 | 0 |  | 0 | 0 | 0 | 0 | 0 | 16 | K | 2 | ROZPOCET | 0 | 0 | 0 | 0 | 0 | 2 | 0 | 16 | 84
48 | K | 734890803 | Vnútrostaveniskové premiestnenie vybúraných hmôt armatúr do 24m | t | 0.077 |  |  | 0 |  |  |  | znížená | 0 | 0 | 0 |  | 0 | 0 | 0 | 0 | 0 | 16 | K | 2 | ROZPOCET | 0 | 0 | 0 | 0 | 0 | 2 | 0 | 16 | 86
49 | K | 735000911 | Vyregulovanie dvojregulačného ventilu s ručným ovládaním | ks | 38 |  |  | 0 |  |  |  | znížená | 0 | 0 | 0 |  | 0 | 0 | 0 | 0 | 0 | 16 | K | 2 | ROZPOCET | 0 | 0 | 0 | 0 | 0 | 2 | 0 | 16 | 88
| D | 735 | Ústredné kúrenie - vykurovacie telesá |  |  |  |  | 0 | [5 empty] | 0 | 0 |  | 0 |  | 0 |  | 0 | 2 | D | 1 | ROZPOCET | [6 empty] | 0
50 | K | 735111810 | Demontáž radiátorov článkových, -0,02380t | m2 | 145 |  |  | 0 |  |  |  | znížená | 0 | 0 | 0 |  | 0 | 0 | 0 | 0 | 0 | 16 | K | 2 | ROZPOCET | 0 | 0 | 0 | 0 | 0 | 2 | 0 | 16 | 90
51 | K | 735153300 | Príplatok k cene za odvzdušňovací ventil s príplatkom 8 % | ks | 38 |  |  | 0 |  |  |  | znížená | 0 | 0 | 0 |  | 0 | 0 | 0 | 0 | 0 | 16 | K | 2 | ROZPOCET | 0 | 0 | 0 | 0 | 0 | 2 | 0 | 16 | 92
52 | K | 735154040 | Montáž vykurovacieho telesa panelového jednoradového 600 mm/ dĺžky 400-600 mm | ks | 9 |  |  | 0 |  |  |  | znížená | 0 | 0 | 0 |  | 0 | 0 | 0 | 0 | 0 | 16 | K | 2 | ROZPOCET | 0 | 0 | 0 | 0 | 0 | 2 | 0 | 16 | 94
53 | M | 1046040013 | Teleso vykurovacie doskové jednopanelové oceľové 10/ 600x400 | ks | 5 |  |  | 0 |  |  |  | znížená | 0 | 0 | 0 |  | 0 | 0 | 0 | 0 | 0 | 32 | M | 2 | ROZPOCET | 0 | 0 | 0 | 0 | 0 | 2 | 0 | 16 | 96
54 | M | 1046050013 | Teleso vykurovacie doskové jednopanelové oceľové 10/ 600x500 | ks | 2 |  |  | 0 |  |  |  | znížená | 0 | 0 | 0 |  | 0 | 0 | 0 | 0 | 0 | 32 | M | 2 | ROZPOCET | 0 | 0 | 0 | 0 | 0 | 2 | 0 | 16 | 98
55 | M | 484530048600 | Teleso vykurovacie doskové jednopanelové oceľové 10/ 600x600 | ks | 2 |  |  | 0 |  |  |  | znížená | 0 | 0 | 0 |  | 0 | 0 | 0 | 0 | 0 | 32 | M | 2 | ROZPOCET | 0 | 0 | 0 | 0 | 0 | 2 | 0 | 16 | 100
56 | K | 735154041 | Montáž vykurovacieho telesa panelového jednoradového 600 mm/ dĺžky 700-900 mm | ks | 2 |  |  | 0 |  |  |  | znížená | 0 | 0 | 0 |  | 0 | 0 | 0 | 0 | 0 | 16 | K | 2 | ROZPOCET | 0 | 0 | 0 | 0 | 0 | 2 | 0 | 16 | 102
57 | M | 484530048800 | Teleso vykurovacie doskové jednopanelové oceľové 10/ 600x800 | ks | 2 |  |  | 0 |  |  |  | znížená | 0 | 0 | 0 |  | 0 | 0 | 0 | 0 | 0 | 32 | M | 2 | ROZPOCET | 0 | 0 | 0 | 0 | 0 | 2 | 0 | 16 | 104
58 | K | 735154042 | Montáž vykurovacieho telesa panelového jednoradového 600 mm/ dĺžky 1000-1200 mm | ks | 3 |  |  | 0 |  |  |  | znížená | 0 | 0 | 0 |  | 0 | 0 | 0 | 0 | 0 | 16 | K | 2 | ROZPOCET | 0 | 0 | 0 | 0 | 0 | 2 | 0 | 16 | 106
59 | M | 484530050059 | Teleso vykurovacie doskové jednopanelové oceľové 11K/ 600x1000 | ks | 3 |  |  | 0 |  |  |  | znížená | 0 | 0 | 0 |  | 0 | 0 | 0 | 0 | 0 | 32 | M | 2 | ROZPOCET | 0 | 0 | 0 | 0 | 0 | 2 | 0 | 16 | 108
60 | K | 735154050 | Montáž vykurovacieho telesa panelového jednoradového 900 mm/ dĺžky 400-600 mm | ks | 2 |  |  | 0 |  |  |  | znížená | 0 | 0 | 0 |  | 0 | 0 | 0 | 0 | 0 | 16 | K | 2 | ROZPOCET | 0 | 0 | 0 | 0 | 0 | 2 | 0 | 16 | 110
61 | M | 1049040013 | Teleso vykurovacie doskové jednopanelové oceľové 10K/ 900x400 | ks | 2 |  |  | 0 |  |  |  | znížená | 0 | 0 | 0 |  | 0 | 0 | 0 | 0 | 0 | 32 | M | 2 | ROZPOCET | 0 | 0 | 0 | 0 | 0 | 2 | 0 | 16 | 112
62 | K | 735154051 | Montáž vykurovacieho telesa panelového jednoradového výšky 900 mm/ dĺžky 700-900 mm | ks | 3 |  |  | 0 |  |  |  | znížená | 0 | 0 | 0 |  | 0 | 0 | 0 | 0 | 0 | 16 | K | 2 | ROZPOCET | 0 | 0 | 0 | 0 | 0 | 2 | 0 | 16 | 114
63 | M | 1049080013 | Teleso vykurovacie doskové jednopanelové oceľové 10K/ 900x800 | ks | 2 |  |  | 0 |  |  |  | znížená | 0 | 0 | 0 |  | 0 | 0 | 0 | 0 | 0 | 32 | M | 2 | ROZPOCET | 0 | 0 | 0 | 0 | 0 | 2 | 0 | 16 | 116
64 | M | 1149072013 | Teleso vykurovacie doskové jednopanelové oceľové 11K/ 900x700 | ks | 1 |  |  | 0 |  |  |  | znížená | 0 | 0 | 0 |  | 0 | 0 | 0 | 0 | 0 | 32 | M | 2 | ROZPOCET | 0 | 0 | 0 | 0 | 0 | 2 | 0 | 16 | 118
65 | K | 735154140 | Montáž vykurovacieho telesa panelového dvojradového výšky 600 mm/ dĺžky 400-600 mm | ks | 4 |  |  | 0 |  |  |  | znížená | 0 | 0 | 0 |  | 0 | 0 | 0 | 0 | 0 | 16 | K | 2 | ROZPOCET | 0 | 0 | 0 | 0 | 0 | 2 | 0 | 16 | 120
66 | M | 484530056400 | Teleso vykurovacie doskové dvojpanelové oceľové 21K/ 600x500 | ks | 1 |  |  | 0 |  |  |  | znížená | 0 | 0 | 0 |  | 0 | 0 | 0 | 0 | 0 | 32 | M | 2 | ROZPOCET | 0 | 0 | 0 | 0 | 0 | 2 | 0 | 16 | 122
67 | M | 484530056500 | Teleso vykurovacie doskové dvojpanelové oceľové 21K/ 600x600 | ks | 3 |  |  | 0 |  |  |  | znížená | 0 | 0 | 0 |  | 0 | 0 | 0 | 0 | 0 | 32 | M | 2 | ROZPOCET | 0 | 0 | 0 | 0 | 0 | 2 | 0 | 16 | 124
68 | K | 735154141 | Montáž vykurovacieho telesa panelového dvojradového výšky 600 mm/ dĺžky 700-900 mm | ks | 4 |  |  | 0 |  |  |  | znížená | 0 | 0 | 0 |  | 0 | 0 | 0 | 0 | 0 | 16 | K | 2 | ROZPOCET | 0 | 0 | 0 | 0 | 0 | 2 | 0 | 16 | 126
69 | M | 484530056600 | Teleso vykurovacie doskové dvojpanelové oceľové 21K/ 600x700 | ks | 2 |  |  | 0 |  |  |  | znížená | 0 | 0 | 0 |  | 0 | 0 | 0 | 0 | 0 | 32 | M | 2 | ROZPOCET | 0 | 0 | 0 | 0 | 0 | 2 | 0 | 16 | 128
70 | M | 484530056700 | Teleso vykurovacie doskové dvojpanelové oceľové 21K/ 600x800 | ks | 2 |  |  | 0 |  |  |  | znížená | 0 | 0 | 0 |  | 0 | 0 | 0 | 0 | 0 | 32 | M | 2 | ROZPOCET | 0 | 0 | 0 | 0 | 0 | 2 | 0 | 16 | 130
71 | K | 735154142 | Montáž vykurovacieho telesa panelového dvojradového výšky 600 mm/ dĺžky 1000-1200 mm | ks | 9 |  |  | 0 |  |  |  | znížená | 0 | 0 | 0 |  | 0 | 0 | 0 | 0 | 0 | 16 | K | 2 | ROZPOCET | 0 | 0 | 0 | 0 | 0 | 2 | 0 | 16 | 132
72 | M | 484530056900 | Teleso vykurovacie doskové dvojpanelové oceľové 21K/ 600x1000 | ks | 5 |  |  | 0 |  |  |  | znížená | 0 | 0 | 0 |  | 0 | 0 | 0 | 0 | 0 | 32 | M | 2 | ROZPOCET | 0 | 0 | 0 | 0 | 0 | 2 | 0 | 16 | 134
73 | M | 484530057100 | Teleso vykurovacie doskové dvojpanelové oceľové 21K/ 600x1200 | ks | 3 |  |  | 0 |  |  |  | znížená | 0 | 0 | 0 |  | 0 | 0 | 0 | 0 | 0 | 32 | M | 2 | ROZPOCET | 0 | 0 | 0 | 0 | 0 | 2 | 0 | 16 | 136
74 | M | 484530066300 | Teleso vykurovacie doskové dvojpanelové oceľové 22K/ 600x1200 | ks | 1 |  |  | 0 |  |  |  | znížená | 0 | 0 | 0 |  | 0 | 0 | 0 | 0 | 0 | 32 | M | 2 | ROZPOCET | 0 | 0 | 0 | 0 | 0 | 2 | 0 | 16 | 138
75 | K | 735154143 | Montáž vykurovacieho telesa panelového dvojradového výšky 600 mm/ dĺžky 1400-1800 mm | ks | 1 |  |  | 0 |  |  |  | znížená | 0 | 0 | 0 |  | 0 | 0 | 0 | 0 | 0 | 16 | K | 2 | ROZPOCET | 0 | 0 | 0 | 0 | 0 | 2 | 0 | 16 | 140
76 | M | 484530057300 | Teleso vykurovacie doskové dvojpanelové oceľové 21K/ 600x1400 | ks | 1 |  |  | 0 |  |  |  | znížená | 0 | 0 | 0 |  | 0 | 0 | 0 | 0 | 0 | 32 | M | 2 | ROZPOCET | 0 | 0 | 0 | 0 | 0 | 2 | 0 | 16 | 142
77 | K | 735154150 | Montáž vykurovacieho telesa panelového dvojradového výšky 900 mm/ dĺžky 400-600 mm | ks | 1 |  |  | 0 |  |  |  | znížená | 0 | 0 | 0 |  | 0 | 0 | 0 | 0 | 0 | 16 | K | 2 | ROZPOCET | 0 | 0 | 0 | 0 | 0 | 2 | 0 | 16 | 144
78 | M | 484530058200 | Teleso vykurovacie doskové dvojpanelové oceľové 21K/ 900x500 | ks | 1 |  |  | 0 |  |  |  | znížená | 0 | 0 | 0 |  | 0 | 0 | 0 | 0 | 0 | 32 | M | 2 | ROZPOCET | 0 | 0 | 0 | 0 | 0 | 2 | 0 | 16 | 146
79 | K | 735158110 | Vykurovacie telesá panelové, tlaková skúška telesa vodou jednoradového | ks | 19 |  |  | 0 |  |  |  | znížená | 0 | 0 | 0 |  | 0 | 0 | 0 | 0 | 0 | 16 | K | 2 | ROZPOCET | 0 | 0 | 0 | 0 | 0 | 2 | 0 | 16 | 148
80 | K | 735158120 | Vykurovacie telesá panelové, tlaková skúška telesa vodou dvojradového | ks | 19 |  |  | 0 |  |  |  | znížená | 0 | 0 | 0 |  | 0 | 0 | 0 | 0 | 0 | 16 | K | 2 | ROZPOCET | 0 | 0 | 0 | 0 | 0 | 2 | 0 | 16 | 150
81 | K | 998735101 | Presun hmôt pre vykurovacie telesá v objektoch výšky do 6 m | t | 0.67 |  |  | 0 |  |  |  | znížená | 0 | 0 | 0 |  | 0 | 0 | 0 | 0 | 0 | 16 | K | 2 | ROZPOCET | 0 | 0 | 0 | 0 | 0 | 2 | 0 | 16 | 152