## Hárok1
Príloha č. 1
Technická špecifikácia
Trieda | Karoseria | Farba | Motor | Prevodovka | Počet miest | Minimálna požadovaná výbava | Kategoria pneu | Počet ks
B -malé autá |  | Biela | Benzín min. 65 kW | MT | 5 | manuálna klimatizácia, lakťová opierka, bluetooth telefonovanie, hmlové svetlá, el. predné okná, el. nastavitelné spätné zrkadlá, plnohodnotná rezerva, rádio | Low | 33
C - nižšia stredná trieda AT | Kombi | Biela | Nafta min. 80 kW | AT | 5 | automatická klimatizácia, lakťová opierka, bluetooth telefonovanie, hmlové svetlá, el. okná, el. nastavitelné spätné zrkadlá, tempomat, automatické stmievanie spätných zrkadiel, dažďový a svetelný senzor, plnohodnotná rezerva. | Medium | 20
CD - stredná trieda |  | Metalíza | Nafta min. 135 kW | AT | 5 | automatická klimatizácia, lakťová opierka, bluetooth telefonovanie, hmlové svetlá, el. okná, el. nastavitelné spätné zrkadlá, tempomat, automatické stmievanie spätných zrkadiel, dažďový a svetelný senzor, FULL LED svetlomety, koženné sedadlá, navigacia, cúvacia kamera, plnohodnotná rezerva, adaptívny podvozok, automatické prepínanie svetiel, tónované sklá od B stĺpika | High | 5
D - vyššia stredná trieda | Limusina | Metalíza / Perleť | Nafta min. 180 kW | AT | 5 | automatická klimatizácia, lakťová opierka, bluetooth telefonovanie, hmlové svetlá, el. okná, el. nastavitelné spätné zrkadlá, tempomat, automatické stmievanie spätných zrkadiel, dažďový a svetelný senzor, sklápacie zrkadlá, FULL LED svetlomety, navigacia, cúvacia kamera, plnohodnotná rezerva, automatické prepínanie svetiel, tónované sklá od B stĺpika | High | 4
Elektro mobil |  | Biela | min. 50 kWh |  | 5 | manuálna klimatizácia, lakťová opierka, bluetooth telefonovanie, el. predné okná, el. nastavitelné spätné zrkadlá, dojazdová rezerva | Low | 4
H2 - MPV nižšia stredná | MPV | Biela | Nafta min. 70 kW | MT | 5 | manuálna klimatizácia, lakťová opierka, bluetooth telefonovanie, hmlové svetlá, el. predné okná, el. nastavitelné spätné zrkadlá, plnohodnotná rezerva, 5 miestne, sklápateľná Z rada sedadiel, | Low | 14
Celkom | [7 empty] | 80