## P2RD
Príloha č. 2 k rámcovej dohode:
Stavebná údržba pozemných komunikácií - ZO
Cenník položiek
Por. č. | POPIS | Merná jednotka M.J. | Množstvo (predpokl.) | Cena za M.J. € bez DPH | Cena celkom
1. | Vyspravenie výtlku doterajšieho krytu vozovky asfaltovým betónom/liatym asfaltomso zarezaním okrajov obrusnej vrstvy okolo výtlku
1.1. | Asfaltový betón AC 11 O; II
1.1.1. | hrúbka 60 mm | m2 | 700
1.1.2. | hrúbka 70 mm | m2 | 700
1.2. | Asfaltový betón AC 16 L; II
1.2.1. | hrúbka 50 mm | m2 | 700
1.2.2. | hrúbka 60 mm | m2 | 700
1.3. | Liaty asfalt MA 11 O
1.3.1. | hrúbka 30 mm | m2 | 200
1.3.2. | hrúbka 35 mm | m2 | 200
1.3.3. | hrúbka 40 mm | m2 | 200
2. | Vyspravenie výtlku doterajšieho krytu vozovky asfaltovým betónom bez zarezania okrajov obrusnej vrstvy okolo výtlku
2.1. | Asfaltový betón AC 11 O; II
2.1.1. | hrúbka 40 mm | m2 | 500
2.1.2. | hrúbka 50 mm | m2 | 500
2.1.3. | hrúbka 60 mm | m2 | 500
2.1.4. | hrúbka 70 mm | m2 | 500
3. | Vyspravenie výtlku doterajšieho krytu vozovky studenou asfaltovou zmesou
3.1. | hrúbka 20 mm | m2 | 700
3.2. | hrúbka 30 mm | m2 | 1000
3.3. | hrúbka 40 mm | m2 | 1100
3.4. | hrúbka 50 mm | m2 | 1100
4. | Pomocné práce | hod. | 250
Cena celkom bez DPH: |  | €
DPH 20%: |  | €
Cena celkom vrátane DPH: |  | €
Špecifikácia položiek
P.č. | Popis položky | Špecifikácia položky
1. | Vyspravenie výtlku doterajšieho krytu vozovky asfaltovým betónom/liatym asfaltom so zarezaním okrajov obrusnej vrstvy okolo výtlku | zarezanie okrajov obrusnej vrstvy v mieste výtlku do pravidelných plošných tvarov, vysekanie, odstránenie úlomkov, uvoľnených kamenných zŕn a vyčistenie poškodeného miesta od zostatkov zmesi, nánosov a pod., vyplnenie výtlku asfaltovým betónom AC alebo liatym asfaltom MA; pri AC - spojovací postrek asfaltom plôch a hrán výtlku v množstve do 0,6 kg/m2, zhutnenie rozprestretej asfaltovej zmesi, pri MA - nahriatie podkladu a prípojných hrán, zdrsňovací posyp z kameniva drobného drveného obaleného asfaltom so zavalcovaním do čerstvej zmesi liateho asfaltu v množstve 4 kg/m2, odstránenie prebytočného materiálu z povrchu; vodorovná doprava sute s naložením a zložením na skládke, poplatok za uskladnenie vr. ďalších nákladov spojených s realizáciou položky
2. | Vyspravenie výtlku doterajšieho krytu vozovky asfaltovým betónom bez zarezania okrajov obrusnej vrstvy okolo výtlku | vysekanie, odstránenie úlomkov, uvoľnených kamenných zŕn a vyčistenie poškodeného miesta od zostatkov zmesi, nánosov a pod., vyplnenie výtlku asfaltovým betónom AC , spojovací postrek asfaltom plôch a hrán výtlku v množstve do 0,6 kg/m2, zhutnenie rozprestretej asfaltovej zmesi, vodorovná doprava sute s naložením a zložením na skládke, poplatok za uskladnenie vr. ďalších nákladov spojených s realizáciou položky
3. | Vyspravenie výtlku doterajšieho krytu vozovky studenou asfaltovou zmesou | studená asfaltová zmes použiteľná za nepriaznivých poveternostných podmienok, ako je dážď, sneh, námraza pri teplotách do – 10° C, ktorá nevyžaduje spojovací postrek; odstránenie zbytkov rozpadnutého povrchu, očistenie od mechanických nečistôt, položenie, spracovanie, zahriatie výtlku a zmesi (pri teplotách pod -2° C;), zhutnenie zmesi, odstránenie prebytoč. mater., vodorovná doprava sute s naložením a zložením na skládke, poplatok za uskladnenie vr. ďalších nákladov spojených s realizáciou položky