## Rekapitulácia stavby
Export Komplet | [28 empty] | 2.0 | [5 empty] | False | False | {91d1bbcf-bb83-4fcc-920f-e4492ab1e746}
[20 empty] | >> skryté stĺpce << | [13 empty] | 0,001 | 20
[34 empty] | 0,001 | 20
|  | REKAPITULÁCIA STAVBY | [18 empty] | v --- nižšie sa nachádzajú doplnkové a pomocné údaje k zostavám --- v | [11 empty] | Návod na vyplnenie | 0,001
|  | Kód: |  |  |  |  | 1051 | [25 empty] | Meniť je možné iba bunky so žltým podfarbením! 1) na prvom liste Rekapitulácie stavby vyplňte v zostave a) Rekapitulácia stavby - údaje o Zhotoviteľovi (prenesú sa do ostatných zostáv aj v iných listoch) b) Rekapitulácia objektov stavby - potrebné Ostatné náklady 2) na vybraných listoch vyplňte v zostave a) Krycí list - údaje o Zhotoviteľovi, pokiaľ sa líšia od údajov o Zhotoviteľovi na Rekapitulácii stavby (údaje se prenesú do ostatných zostav v danom liste) b) Rekapitulácia rozpočtu - potrebné Ostatné náklady c) Celkové náklady za stavbu - ceny na položkách - množstvo, pokiaľ má žlté podfarbenie - a v prípade potreby poznámku (tá je v skrytom stĺpci) | 0,001
|  | Stavba: |  |  |  |  | ROZKVET - OPRAVA NÁMESTIA | [26 empty] | 0,001
|  | JKSO: | [13 empty] | KS: | [17 empty] | 0,001
|  | Miesto: | [13 empty] | Dátum: |  | 12. 1. 2021 | [15 empty] | 0,001
0,001
|  | Objednávateľ: | [13 empty] | IČO: | [17 empty] | 0,001
|  |  | Mestský úrad , Trenčín | [12 empty] | IČ DPH: | [17 empty] | 0,001
0,001
|  | Zhotoviteľ: | [13 empty] | IČO: |  | Vyplň údaj | [15 empty] | 0,001
|  |  | Vyplň údaj | [12 empty] | IČ DPH: |  | Vyplň údaj | [15 empty] | 0,001
False
|  | Projektant: | [13 empty] | IČO: | [17 empty] | False
|  |  | BYTOP , s.r.o. Trenčín | [12 empty] | IČ DPH: | [17 empty] | True
0,01
|  | Spracovateľ: | [13 empty] | IČO: | [17 empty] | 0,01
|  |  | Martinusová Katarína | [12 empty] | IČ DPH: | [17 empty] | True
Poznámka:
|  | Cena bez DPH | [13 empty] | #REF!
[8 empty] | Sadzba dane |  |  | Základ dane |  |  |  |  | Výška dane
|  | DPH |  | základná |  |  |  | 20% |  |  | #REF! |  |  |  |  | #REF!
|  |  |  | znížená |  |  |  | 20% |  |  | #REF! |  |  |  |  | #REF!
|  |  |  | zákl. prenesená |  |  |  | 20% |  |  | #REF! |  |  |  |  | 0
|  |  |  | zníž. prenesená |  |  |  | 20% |  |  | #REF! |  |  |  |  | 0
|  |  |  | nulová |  |  |  | 0% |  |  | #REF! |  |  |  |  | 0
|  | Cena s DPH | [6 empty] | v |  |  | EUR |  |  |  | #REF!
|  | Projektant | [11 empty] | Spracovateľ
|  | Dátum a podpis: | [7 empty] | Pečiatka |  |  |  | Dátum a podpis: |  |  | Pečiatka
|  | Objednávateľ | [11 empty] | Zhotoviteľ
|  | Dátum a podpis: | [7 empty] | Pečiatka |  |  |  | Dátum a podpis: |  |  | Pečiatka
REKAPITULÁCIA OBJEKTOV STAVBY
| Kód: | [6 empty] | 1051
| Stavba: | [6 empty] | ROZKVET - OPRAVA NÁMESTIA
| Miesto: | [13 empty] | Dátum: |  | 12. 1. 2021
| Objednávateľ: | [6 empty] | Mestský úrad , Trenčín | [6 empty] | Projektant: |  | BYTOP , s.r.o. Trenčín |  |  |  | Informatívne údaje z listov zákaziek
| Zhotoviteľ: | [13 empty] | Spracovateľ: |  | Martinusová Katarína
| Kód |  |  |  | Popis | [7 empty] | Cena bez DPH [EUR] |  |  |  |  | Cena s DPH [EUR] | Typ |  | z toho Ostat. náklady [EUR] | DPH [EUR] | Normohodiny [h] | DPH základná [EUR] | DPH znížená [EUR] | DPH základná prenesená [EUR] | DPH znížená prenesená [EUR] | Základňa DPH základná | Základňa DPH znížená | Základňa DPH zákl. prenesená | Základňa DPH zníž. prenesená | Základňa DPH nulová
| Náklady z rozpočtov | [11 empty] | #REF! |  |  |  |  | #REF! |  |  | 0 | #REF! | #REF! | #REF! | #REF! | #REF! | #REF! | #REF! | #REF! | #REF! | #REF! | #REF! |  | D | 0 | ###NOIMPORT### | IMPORT | {91d1bbcf-bb83-4fcc-920f-e4492ab1e746} | {00000000-0000-0000-0000-000000000000}
/ |  | 1 |  |  |  | SO 101 - Námestie | [6 empty] | 0 |  |  |  |  | 0 | STA |  | 0 | 0 | 0 | 0 | 0 | 0 | 0 | 0 | 0 | 0 | 0 | 0 |  |  | 1 |  | IMPORT | {8cfa905f-decb-4927-b901-1ba5348aedfc} | {91d1bbcf-bb83-4fcc-920f-e4492ab1e746} | 0
/ |  | 2 |  |  |  | SO 101.1 - Rekonštrukcia vodnej plochy | [6 empty] | 0 |  |  |  |  | 0 | STA |  | 0 | 0 | 0 | 0 | 0 | 0 | 0 | 0 | 0 | 0 | 0 | 0 |  |  | 1 |  | IMPORT | {5e3b5b22-8eef-4e02-ba5d-436c3cc4ca22} | {91d1bbcf-bb83-4fcc-920f-e4492ab1e746} | 0
/ |  | 3 |  |  |  | SO 101.2 - Kryté pódium | [6 empty] | 0 |  |  |  |  | 0 | STA |  | 0 | 0 | 0 | 0 | 0 | 0 | 0 | 0 | 0 | 0 | 0 | 0 |  |  | 1 |  | IMPORT | {0c415db4-b0a7-4ea2-a325-31bed81683a1} | {91d1bbcf-bb83-4fcc-920f-e4492ab1e746} | 0
/ |  | 4 |  |  |  | SO 101.3 - Krytá besiedka | [6 empty] | 0 |  |  |  |  | 0 | STA |  | 0 | 0 | 0 | 0 | 0 | 0 | 0 | 0 | 0 | 0 | 0 | 0 |  |  | 1 |  | IMPORT | {f6cc94b7-5d40-45db-b144-ae3f4ad2684d} | {91d1bbcf-bb83-4fcc-920f-e4492ab1e746} | 0
/ |  | 5 |  |  |  | SO 101.4 - Statický zahmlievací systém | [6 empty] | 0 |  |  |  |  | 0 | STA |  | 0 | 0 | 0 | 0 | 0 | 0 | 0 | 0 | 0 | 0 | 0 | 0 |  |  | 1 |  | IMPORT | {0f7ae730-34c3-4724-97fb-698fc879b6a3} | {91d1bbcf-bb83-4fcc-920f-e4492ab1e746} | 0
/ |  | 6 |  |  |  | SO 101.5 - Stanovisko bikesharingu | [6 empty] | #REF! |  |  |  |  | #REF! | STA |  | 0 | #REF! | #REF! | #REF! | #REF! | #REF! | #REF! | #REF! | #REF! | #REF! | #REF! | #REF! |  |  | 1 |  | IMPORT | {44db4f16-2b6e-453a-b525-6cb1d1386d6e} | {91d1bbcf-bb83-4fcc-920f-e4492ab1e746} | 0
/ |  | 7 |  |  |  | SO 101.6 - Cykloprístrešok | [6 empty] | #REF! |  |  |  |  | #REF! | STA |  | 0 | #REF! | #REF! | #REF! | #REF! | #REF! | #REF! | #REF! | #REF! | #REF! | #REF! | #REF! |  |  | 1 |  | IMPORT | {cc2fa770-12e4-41ab-bd8e-0435a421dc17} | {91d1bbcf-bb83-4fcc-920f-e4492ab1e746} | 0
/ |  | 8 |  |  |  | SO 102 - Verejné osvetlenie | [6 empty] | 0 |  |  |  |  | 0 | STA |  | 0 | 0 | 0 | 0 | 0 | 0 | 0 | 0 | 0 | 0 | 0 | 0 |  |  | 1 |  | IMPORT | {382665da-f2ec-4306-9dd9-5e07d2008d9b} | {91d1bbcf-bb83-4fcc-920f-e4492ab1e746} | 0
/ |  | 9 |  |  |  | SO 103 - Vonkajšie rozvody silnoprúdu | [6 empty] | 0 |  |  |  |  | 0 | STA |  | 0 | 0 | 0 | 0 | 0 | 0 | 0 | 0 | 0 | 0 | 0 | 0 |  |  | 1 |  | IMPORT | {5a952c21-fb85-4f67-90a5-f6f549b3a9c1} | {91d1bbcf-bb83-4fcc-920f-e4492ab1e746} | 0
/ |  | 10 |  |  |  | Zemné prace sú spoločné pre objekty SO102 a SO103 / treba ich skoordinovať so stavbou!!! / | [6 empty] | 0 |  |  |  |  | 0 | STA |  | 0 | 0 | 0 | 0 | 0 | 0 | 0 | 0 | 0 | 0 | 0 | 0 |  |  | 1 |  | IMPORT | {c6521758-6c06-4be0-8bbe-f1748c437b6a} | {91d1bbcf-bb83-4fcc-920f-e4492ab1e746} | 0
/ |  | 11 |  |  |  | SO 104 - Vodovod | [6 empty] | 0 |  |  |  |  | 0 | STA |  | 0 | 0 | 0 | 0 | 0 | 0 | 0 | 0 | 0 | 0 | 0 | 0 |  |  | 1 |  | IMPORT | {6b2c5bfa-aa74-4205-b600-5c2447e07537} | {91d1bbcf-bb83-4fcc-920f-e4492ab1e746} | 0
/ |  | 12 |  |  |  | SO 105 - Kanalizácia | [6 empty] | 0 |  |  |  |  | 0 | STA |  | 0 | 0 | 0 | 0 | 0 | 0 | 0 | 0 | 0 | 0 | 0 | 0 |  |  | 1 |  | IMPORT | {1e07c261-7a90-4b4a-8941-ee692d49ff98} | {91d1bbcf-bb83-4fcc-920f-e4492ab1e746} | 0
/ |  | 13 |  |  |  | SO 106 - Sadové úpravy | [6 empty] | 0 |  |  |  |  | 0 | STA |  | 0 | 0 | 0 | 0 | 0 | 0 | 0 | 0 | 0 | 0 | 0 | 0 |  |  | 1 |  | IMPORT | {bd0bb030-8880-4470-8307-6b01907828bd} | {91d1bbcf-bb83-4fcc-920f-e4492ab1e746} | 0

## 1 - SO 101 - Námestie
[9 empty] | >> skryté stĺpce << | [9 empty] | {8cfa905f-decb-4927-b901-1ba5348aedfc}
0
| KRYCÍ LIST ROZPOČTU | [8 empty] | v --- nižšie sa nachádzajú doplnkové a pomocné údaje k zostavám --- v | [8 empty] | False
Stavba:
ROZKVET - OPRAVA NÁMESTIA
Objekt:
1 - SO 101 - Námestie
| JKSO: |  |  |  |  | KS:
| Miesto: |  |  |  |  | Dátum: | 12. 1. 2021
| Objednávateľ: |  |  |  |  | IČO:
|  | Mestský úrad , Trenčín |  |  |  | IČ DPH:
| Zhotoviteľ: |  |  |  |  | IČO: | Vyplň údaj
|  | Vyplň údaj |  |  |  | IČ DPH: | Vyplň údaj
| Projektant: |  |  |  |  | IČO:
|  | BYTOP , s.r.o. Trenčín |  |  |  | IČ DPH:
| Spracovateľ: |  |  |  |  | IČO:
|  | Martinusová Katarína |  |  |  | IČ DPH:
Poznámka:
| Cena bez DPH | [5 empty] | 0
|  |  | Základ dane |  |  | Sadzba dane | Výška dane
| DPH | základná | 0 |  |  | 20% | 0
|  | znížená | 0 |  |  | 20% | 0
|  | zákl. prenesená | 0 |  |  | 20% | 0
|  | zníž. prenesená | 0 |  |  | 20% | 0
|  | nulová | 0 |  |  | 0% | 0
| Cena s DPH |  |  | v | EUR |  | 0
| Projektant |  |  | Spracovateľ
| Dátum a podpis: |  | Pečiatka | Dátum a podpis: |  |  | Pečiatka
| Objednávateľ |  |  | Zhotoviteľ
| Dátum a podpis: |  | Pečiatka | Dátum a podpis: |  |  | Pečiatka
REKAPITULÁCIA ROZPOČTU
Stavba:
ROZKVET - OPRAVA NÁMESTIA
Objekt:
1 - SO 101 - Námestie
Miesto: | [5 empty] | Dátum: | 12. 1. 2021
Objednávateľ: |  |  | Mestský úrad , Trenčín |  |  | Projektant: | BYTOP , s.r.o. Trenčín
Zhotoviteľ: |  |  | Vyplň údaj |  |  | Spracovateľ: | Martinusová Katarína
Kód dielu - Popis | [6 empty] | Cena celkom [EUR]
Náklady z rozpočtu | [6 empty] | 0 | [12 empty] | -1
| HSV - Práce a dodávky HSV | [5 empty] | 0
| 1 - Zemné práce | [5 empty] | 0
| 2 - Zakladanie | [5 empty] | 0
| 5 - Komunikácie | [5 empty] | 0
| 9 - Ostatné konštrukcie a práce-búranie | [5 empty] | 0
| 99 - Presun hmôt HSV | [5 empty] | 0
| PSV - Práce a dodávky PSV | [5 empty] | 0
| 767 - Konštrukcie doplnkové kovové | [5 empty] | 0
| T18 - Mobiliár | [5 empty] | 0
| VRN - Vedľajšie rozpočtové náklady | [5 empty] | 0
| VRN06 - Zariadenie staveniska | [5 empty] | 0
| VRN14 - Ostatné náklady stavby | [5 empty] | 0
ROZPOČET
Stavba:
ROZKVET - OPRAVA NÁMESTIA
Objekt:
1 - SO 101 - Námestie
Miesto: | [5 empty] | Dátum: | 12. 1. 2021
Objednávateľ: |  |  | Mestský úrad , Trenčín |  |  | Projektant: | BYTOP , s.r.o. Trenčín
Zhotoviteľ: |  |  | Vyplň údaj |  |  | Spracovateľ: | Martinusová Katarína
PČ | Typ | Kód | Popis | MJ | Množstvo | J.cena [EUR] | Cena celkom [EUR] | Cenová sústava |  |  | DPH | J. Nh [h] | Nh celkom [h] | J. hmotnosť [t] | Hmotnosť celkom [t] | J. suť [t] | Suť Celkom [t]
Náklady z rozpočtu | [6 empty] | 0 | [5 empty] | 0 |  | 2232.5451 |  | 812.039 |  | D | -1 | [10 empty] | 0
| D | HSV | Práce a dodávky HSV |  |  |  | 0 | [5 empty] | 0 |  | 2232.5451 |  | 812.039 | 1 | D | 0 |  |  |  | ROZPOCET | [6 empty] | 0
| D | 1 | Zemné práce |  |  |  | 0 | [5 empty] | 0 |  | 23.38 |  | 811.85 | 1 | D | 1 |  |  |  | ROZPOCET | [6 empty] | 0
1 | K | 111101101 | Odstránenie travín a tŕstia s príp. premiestnením a uložením na hromady do 50 m, pri celkovej ploche do 1000m2 | m2 | 559.25 |  | 0 |  |  |  | znížená |  | 0 | 0 | 0 | 0 | 0 | 4 | K | 2 |  |  |  | ROZPOCET | 0 | 0 | 0 | 0 | 0 | 2 | 0 | 4 | -635167429
| VV |  | pre nové chodníky k besiedke | [15 empty] | VV | 2 | 1 | True | 0 | ROZPOCET
| VV |  | 13,0*3,0 |  | 39 | [13 empty] | VV | 2 | 2 | True | 0 | ROZPOCET
| VV |  | 10,0*8,0 |  | 80 | [13 empty] | VV | 2 | 2 | True | 0 | ROZPOCET
| VV |  | 3,5*8,0 |  | 28 | [13 empty] | VV | 2 | 2 | True | 0 | ROZPOCET
| VV |  | (38,0+12,0+10,0)*1,8 |  | 108 | [13 empty] | VV | 2 | 2 | True | 0 | ROZPOCET
| VV |  | Medzisúčet |  | 255 | [13 empty] | VV | 2 | 3 | True | 0 | ROZPOCET
| VV |  | pre okrasný záhonC | [15 empty] | VV | 2 | 1 | True | 0 | ROZPOCET
| VV |  | 23,0*2,0 |  | 46 | [13 empty] | VV | 2 | 2 | True | 0 | ROZPOCET
| VV |  | pre okrasný záhon typ B | [15 empty] | VV | 2 | 1 | True | 0 | ROZPOCET
| VV |  | 11,0*6,0 |  | 66 | [13 empty] | VV | 2 | 2 | True | 0 | ROZPOCET
| VV |  | 6,0*6,0 |  | 36 | [13 empty] | VV | 2 | 2 | True | 0 | ROZPOCET
| VV |  | 12,5*12,5 |  | 156.25 | [13 empty] | VV | 2 | 2 | True | 0 | ROZPOCET
| VV |  | Medzisúčet |  | 304.25 | [13 empty] | VV | 2 | 3 | True | 0 | ROZPOCET
| VV |  | Súčet |  | 559.25 | [13 empty] | VV | 2 | 4 | True | 1 | ROZPOCET
2 | K | 113205111 | Vytrhanie obrúb betónových, chodníkových ležatých, -0,23000t | m | 370 |  | 0 |  |  |  | znížená |  | 0 | 0 | 0 | 0.23 | 85.1 | 4 | K | 2 |  |  |  | ROZPOCET | 0 | 0 | 0 | 0 | 0 | 2 | 0 | 4 | 785424424
3 | K | 113307231 | Odstránenie podkladu v ploche nad 200 m2 z betónu prostého, hr. vrstvy do 150 mm, -0,22500t | m2 | 2250 |  | 0 |  |  |  | znížená |  | 0 | 0 | 0 | 0.225 | 506.25 | 4 | K | 2 |  |  |  | ROZPOCET | 0 | 0 | 0 | 0 | 0 | 2 | 0 | 4 | -1414933396
4 | K | 113307241 | Odstránenie podkladu v ploche nad 200 m2 asfaltového, hr. vrstvy do 50 mm, -0,09800t | m2 | 2250 |  | 0 |  |  |  | znížená |  | 0 | 0 | 0 | 0.098 | 220.5 | 4 | K | 2 |  |  |  | ROZPOCET | 0 | 0 | 0 | 0 | 0 | 2 | 0 | 4 | -1473869293
5 | K | 122201101 | Odkopávka a prekopávka nezapažená v hornine 3, do 100 m3 | m3 | 80.6 |  | 0 |  |  |  | znížená |  | 0 | 0 | 0 | 0 | 0 | 4 | K | 2 |  |  |  | ROZPOCET | 0 | 0 | 0 | 0 | 0 | 2 | 0 | 4 | -504353530
| VV |  | pre nové chodníky k besiedke | [15 empty] | VV | 2 | 1 | True | 0 | ROZPOCET
| VV |  | 255,0*0,2 |  | 51 | [13 empty] | VV | 2 | 2 | True | 0 | ROZPOCET
| VV |  | pre okrasný záhon C | [15 empty] | VV | 2 | 1 | True | 0 | ROZPOCET
| VV |  | 46,0*0,2 |  | 9.2 | [13 empty] | VV | 2 | 2 | True | 0 | ROZPOCET
| VV |  | pre okrasný záhon typ B | [15 empty] | VV | 2 | 1 | True | 0 | ROZPOCET
| VV |  | 11,0*6,0*0,2 |  | 13.2 | [13 empty] | VV | 2 | 2 | True | 0 | ROZPOCET
| VV |  | 6,0*6,0*0,2 |  | 7.2 | [13 empty] | VV | 2 | 2 | True | 0 | ROZPOCET
| VV |  | Súčet |  | 80.6 | [13 empty] | VV | 2 | 4 | True | 1 | ROZPOCET
6 | K | 122201109 | Odkopávky a prekopávky nezapažené. Príplatok k cenám za lepivosť horniny 3 | m3 | 80.6 |  | 0 |  |  |  | znížená |  | 0 | 0 | 0 | 0 | 0 | 4 | K | 2 |  |  |  | ROZPOCET | 0 | 0 | 0 | 0 | 0 | 2 | 0 | 4 | -1793228207
7 | K | 133201201 | Výkop šachty nezapaženej, hornina 3 do 100 m3 | m3 | 11.088 |  | 0 |  |  |  | znížená |  | 0 | 0 | 0 | 0 | 0 | 4 | K | 2 |  |  |  | ROZPOCET | 0 | 0 | 0 | 0 | 0 | 2 | 0 | 4 | -730018771
| VV |  | pre základ pod vian. strom | [15 empty] | VV | 2 | 1 | True | 0 | ROZPOCET
| VV |  | 1,8*1,8*2,2 |  | 7.128 | [13 empty] | VV | 2 | 2 | True | 0 | ROZPOCET
| VV |  | rozš. | [15 empty] | VV | 2 | 1 | True | 0 | ROZPOCET
| VV |  | 4*1,8*0,5*2,2/2 |  | 3.96 | [13 empty] | VV | 2 | 2 | True | 0 | ROZPOCET
| VV |  | Súčet |  | 11.088 | [13 empty] | VV | 2 | 4 | True | 1 | ROZPOCET
8 | K | 133201209 | Príplatok k cenám za lepivosť horniny tr.3 | m3 | 11.088 |  | 0 |  |  |  | znížená |  | 0 | 0 | 0 | 0 | 0 | 4 | K | 2 |  |  |  | ROZPOCET | 0 | 0 | 0 | 0 | 0 | 2 | 0 | 4 | -951330148
9 | K | 162501102 | Vodorovné premiestnenie výkopku po spevnenej ceste z horniny tr.1-4, do 100 m3 na vzdialenosť do 3000 m | m3 | 91.688 |  | 0 |  |  |  | znížená |  | 0 | 0 | 0 | 0 | 0 | 4 | K | 2 |  |  |  | ROZPOCET | 0 | 0 | 0 | 0 | 0 | 2 | 0 | 4 | 1538684348
| VV |  | 80,6+11,088 |  | 91.688 | [13 empty] | VV | 2 | 2 | True | 1 | ROZPOCET
10 | K | 162501105 | Vodorovné premiestnenie výkopku po spevnenej ceste z horniny tr.1-4, do 100 m3, príplatok k cene za každých ďalšich a začatých 1000 m | m3 | 1100.256 |  | 0 |  |  |  | znížená |  | 0 | 0 | 0 | 0 | 0 | 4 | K | 2 |  |  |  | ROZPOCET | 0 | 0 | 0 | 0 | 0 | 2 | 0 | 4 | 237117037
| VV |  | odvoz 15 km | [15 empty] | VV | 2 | 1 | True | 0 | ROZPOCET
| VV |  | 91,688*12 |  | 1100.256 | [13 empty] | VV | 2 | 2 | True | 1 | ROZPOCET
11 | K | 167101101 | Nakladanie neuľahnutého výkopku z hornín tr.1-4 do 100 m3 | m3 | 91.688 |  | 0 |  |  |  | znížená |  | 0 | 0 | 0 | 0 | 0 | 4 | K | 2 |  |  |  | ROZPOCET | 0 | 0 | 0 | 0 | 0 | 2 | 0 | 4 | 2015338344
12 | K | 171201201 | Uloženie sypaniny na skládky do 100 m3 | m3 | 91.688 |  | 0 |  |  |  | znížená |  | 0 | 0 | 0 | 0 | 0 | 4 | K | 2 |  |  |  | ROZPOCET | 0 | 0 | 0 | 0 | 0 | 2 | 0 | 4 | 338846936
13 | K | 171209002 | Poplatok za skladovanie - zemina a kamenivo (17 05) ostatné | t | 155.87 |  | 0 |  |  |  | znížená |  | 0 | 0 | 0 | 0 | 0 | 4 | K | 2 |  |  |  | ROZPOCET | 0 | 0 | 0 | 0 | 0 | 2 | 0 | 4 | 563130664
| VV |  | 91,688*1,7 |  | 155.87 | [13 empty] | VV | 2 | 2 | True | 1 | ROZPOCET
14 | K | 174101001 | Zásyp sypaninou so zhutnením jám, šachiet, rýh, zárezov alebo okolo objektov do 100 m3 / hutnenie po vrstvách cca 300 mm / | m3 | 13.881 |  | 0 |  |  |  | znížená |  | 0 | 0 | 0 | 0 | 0 | 4 | K | 2 |  |  |  | ROZPOCET | 0 | 0 | 0 | 0 | 0 | 2 | 0 | 4 | 1927913571
| VV |  | základ pod vian. strom | [15 empty] | VV | 2 | 1 | True | 0 | ROZPOCET
| VV |  | výkop | [15 empty] | VV | 2 | 1 | True | 0 | ROZPOCET
| VV |  | 11,088 |  | 11.088 | [13 empty] | VV | 2 | 2 | True | 0 | ROZPOCET
| VV |  | - základ | [15 empty] | VV | 2 | 1 | True | 0 | ROZPOCET
| VV |  | 0,324+2,469 |  | 2.793 | [13 empty] | VV | 2 | 2 | True | 0 | ROZPOCET
| VV |  | Súčet |  | 13.881 | [13 empty] | VV | 2 | 4 | True | 1 | ROZPOCET
15 | M | 5833785100.5 | Štrkopiesok | m3 | 14 |  | 0 |  |  |  | znížená |  | 0 | 1.67 | 23.38 | 0 | 0 | 8 | M | 2 |  |  |  | ROZPOCET | 0 | 0 | 0 | 0 | 0 | 2 | 0 | 4 | 434417524
16 | K | 18130110.0 | Rozprestretie zeminy v rovine, plocha do 500 m2 | m2 | 304.25 |  | 0 |  |  |  | znížená |  | 0 | 0 | 0 | 0 | 0 | 4 | K | 2 |  |  |  | ROZPOCET | 0 | 0 | 0 | 0 | 0 | 2 | 0 | 4 | 2017997500
| VV |  | pre okrasný záhon typ C | [15 empty] | VV | 2 | 1 | True | 0 | ROZPOCET
| VV |  | 46,0 |  | 46 | [13 empty] | VV | 2 | 2 | True | 0 | ROZPOCET
| VV |  | pre okrasný záhon typ B | [15 empty] | VV | 2 | 1 | True | 0 | ROZPOCET
| VV |  | 12,5*12,5 |  | 156.25 | [13 empty] | VV | 2 | 2 | True | 0 | ROZPOCET
| VV |  | 11,0*6,0 |  | 66 | [13 empty] | VV | 2 | 2 | True | 0 | ROZPOCET
| VV |  | 6,0*6,0 |  | 36 | [13 empty] | VV | 2 | 2 | True | 0 | ROZPOCET
| VV |  | Súčet |  | 304.25 | [13 empty] | VV | 2 | 4 | True | 1 | ROZPOCET
17 | M | Pol28.1.11 | Humusová zemina | m3 | 60.85 |  | 0 |  |  |  | znížená |  | 0 | 0 | 0 | 0 | 0 | 8 | M | 2 |  |  |  | ROZPOCET | 0 | 0 | 0 | 0 | 0 | 2 | 0 | 4 | -908115173
| VV |  | 304,25*0,2 |  | 60.85 | [13 empty] | VV | 2 | 2 | True | 1 | ROZPOCET
| D | 2 | Zakladanie |  |  |  | 0 | [5 empty] | 0 |  | 7.3314 |  | 0 | 1 | D | 1 |  |  |  | ROZPOCET | [6 empty] | 0
18 | K | 273313611 | Betón základových dosiek, prostý tr. C 16/20 - podkladný | m3 | 0.324 |  | 0 |  |  |  | znížená |  | 0 | 2.1941 | 0.71088 | 0 | 0 | 4 | K | 2 |  |  |  | ROZPOCET | 0 | 0 | 0 | 0 | 0 | 2 | 0 | 4 | 1059111531
| VV |  | 1,8*1,8*0,1 |  | 0.324 | [13 empty] | VV | 2 | 2 | True | 1 | ROZPOCET
19 | K | 275321411 | Betón základových pätiek, železový (bez výstuže), tr. C 25/30 | m3 | 2.469 |  | 0 |  |  |  | znížená |  | 0 | 2.5138 | 6.2066 | 0 | 0 | 4 | K | 2 |  |  |  | ROZPOCET | 0 | 0 | 0 | 0 | 0 | 2 | 0 | 4 | 1236010817
| VV |  | základ pod vian. strom | [15 empty] | VV | 2 | 1 | True | 0 | ROZPOCET
| VV |  | 1,6*1,6*0,4 |  | 1.024 | [13 empty] | VV | 2 | 2 | True | 0 | ROZPOCET
| VV |  | 1,1*1,1*1,7 |  | 2.057 | [13 empty] | VV | 2 | 2 | True | 0 | ROZPOCET
| VV |  | -0,6*0,6*1,7 |  | -0.612 | [13 empty] | VV | 2 | 2 | True | 0 | ROZPOCET
| VV |  | Súčet |  | 2.469 | [13 empty] | VV | 2 | 4 | True | 1 | ROZPOCET
20 | K | 275351215 | Debnenie stien základových pätiek, zhotovenie-dielce | m2 | 14.12 |  | 0 |  |  |  | znížená |  | 0 | 0.00067 | 0.0094604 | 0 | 0 | 4 | K | 2 |  |  |  | ROZPOCET | 0 | 0 | 0 | 0 | 0 | 2 | 0 | 4 | -1455718958
| VV |  | základ pod vian. strom | [15 empty] | VV | 2 | 1 | True | 0 | ROZPOCET
| VV |  | 4*1,6*0,4 |  | 2.56 | [13 empty] | VV | 2 | 2 | True | 0 | ROZPOCET
| VV |  | 4*1,1*1,7 |  | 7.48 | [13 empty] | VV | 2 | 2 | True | 0 | ROZPOCET
| VV |  | 4*0,6*1,7 |  | 4.08 | [13 empty] | VV | 2 | 2 | True | 0 | ROZPOCET
| VV |  | Súčet |  | 14.12 | [13 empty] | VV | 2 | 4 | True | 1 | ROZPOCET
21 | K | 275351216 | Debnenie stien základovýcb pätiek, odstránenie-dielce | m2 | 14.12 |  | 0 |  |  |  | znížená |  | 0 | 0 | 0 | 0 | 0 | 4 | K | 2 |  |  |  | ROZPOCET | 0 | 0 | 0 | 0 | 0 | 2 | 0 | 4 | -766476621
22 | K | 275362021 | Výstuž základových pätiek zo zvár. sietí KARI | t | 0.247 |  | 0 |  |  |  | znížená |  | 0 | 1.203 | 0.29713 | 0 | 0 | 4 | K | 2 |  |  |  | ROZPOCET | 0 | 0 | 0 | 0 | 0 | 2 | 0 | 4 | 258903478
| VV |  | 2,469*100/1000 |  | 0.247 | [13 empty] | VV | 2 | 2 | True | 1 | ROZPOCET
23 | K | 899912109.1 | Osadenie oceľovej rúry d 559 mm | m | 1.7 |  | 0 |  |  |  | znížená |  | 0 | 0 | 0 | 0 | 0 | 4 | K | 2 |  |  |  | ROZPOCET | 0 | 0 | 0 | 0 | 0 | 2 | 0 | 4 | 1293697609
24 | M | 14231111001 | Rúrka oceľ. hladká kruhová d 559x8mm, STN 425738, mat. ČSN 11375 | m | 1.7 |  | 0 |  |  |  | znížená |  | 0 | 0.06234 | 0.10598 | 0 | 0 | 8 | M | 2 |  |  |  | ROZPOCET | 0 | 0 | 0 | 0 | 0 | 2 | 0 | 4 | -809618268
25 | K | 871211004 | Osadenie odvodňovacej rúry DN 50 | m | 2 |  | 0 |  |  |  | znížená |  | 0 | 0 | 0 | 0 | 0 | 4 | K | 2 |  |  |  | ROZPOCET | 0 | 0 | 0 | 0 | 0 | 2 | 0 | 4 | 562687982
26 | M | 286130033609 | Rúra PVC DN 50 | m | 2 |  | 0 |  |  |  | znížená |  | 0 | 0.00067 | 0.00134 | 0 | 0 | 8 | M | 2 |  |  |  | ROZPOCET | 0 | 0 | 0 | 0 | 0 | 2 | 0 | 4 | -719110333
| D | 5 | Komunikácie |  |  |  | 0 | [5 empty] | 0 |  | 2201.8337 |  | 0 | 1 | D | 1 |  |  |  | ROZPOCET | [6 empty] | 0
27 | K | 5647321115 | Podklad alebo kryt zo štrkodrvy veľ. 4-8 mm s rozprestretím a zhutn.hr. 40 mm | m2 | 2545 |  | 0 |  |  |  | znížená |  | 0 | 0.19695 | 501.2377 | 0 | 0 | 4 | K | 2 |  |  |  | ROZPOCET | 0 | 0 | 0 | 0 | 0 | 2 | 0 | 4 | -946083751
| VV |  | 1095+1450 |  | 2545 | [13 empty] | VV | 2 | 2 | True | 1 | ROZPOCET
28 | K | 564932111 | Podklad z mechanicky spevneného kameniva fr. 0-45 mm s rozprestretím a zhutnením, po zhutnení hr. 100 mm | m2 | 2545 |  | 0 |  |  |  | znížená |  | 0 | 0.23675 | 602.5287 | 0 | 0 | 4 | K | 2 |  |  |  | ROZPOCET | 0 | 0 | 0 | 0 | 0 | 2 | 0 | 4 | 1459499076
29 | K | 5969111141 | Kladenie zámkovej dlažby hr. 60 mm | m2 | 2545 |  | 0 |  |  |  | znížená |  | 0 | 0.168 | 427.56 | 0 | 0 | 4 | K | 2 |  |  |  | ROZPOCET | 0 | 0 | 0 | 0 | 0 | 2 | 0 | 4 | 1162540009
| VV |  | 1095+1450 |  | 2545 | [13 empty] | VV | 2 | 2 | True | 1 | ROZPOCET
30 | M | 5921952391.1 | Dlažba zámková hr. 60 mm - typ 1- Citytop kombi so systémom Einstein® dlažba s fázou, systémová dlažba, zámkové zabezpečenie proti, mix 3 formátov (10/20/6, 20/20/6, 30/20/6 cm) sivá | m2 | 1114.56 |  | 0 |  |  |  | znížená |  | 0 | 0.184 | 205.079 | 0 | 0 | 8 | M | 2 |  |  |  | ROZPOCET | 0 | 0 | 0 | 0 | 0 | 2 | 0 | 4 | 792380503
31 | M | 5921952391.2 | Dlažba zámková hr. 60 mm - typ 2 - Citytop systémová dlažba s fázou, 10/20/6 červená | m2 | 1474.56 |  | 0 |  |  |  | znížená |  | 0 | 0.184 | 271.319 | 0 | 0 | 8 | M | 2 |  |  |  | ROZPOCET | 0 | 0 | 0 | 0 | 0 | 2 | 0 | 4 | 250900221
32 | K | 271521111 | Vankúše zhutnené pod obrubníky z kameniva hrubého drveného, frakcie 32 - 63 mm | m3 | 25.62 |  | 0 |  |  |  | znížená |  | 0 | 1.7998 | 46.1114 | 0 | 0 | 4 | K | 2 |  |  |  | ROZPOCET | 0 | 0 | 0 | 0 | 0 | 2 | 0 | 4 | 1052307419
| VV |  | 854,0*0,3*0,1 |  | 25.62 | [13 empty] | VV | 2 | 2 | True | 1 | ROZPOCET
33 | K | 9165611111 | Osadenie obrubníka betón., do lôžka z bet. pros. tr. C 20/25 | m | 854 |  | 0 |  |  |  | znížená |  | 0 | 0.10562 | 90.1995 | 0 | 0 | 4 | K | 2 |  |  |  | ROZPOCET | 0 | 0 | 0 | 0 | 0 | 2 | 0 | 4 | 1612043885
34 | M | 592170001800 | Obrubník parkový,1000x50x200 mm | ks | 870 |  | 0 |  |  |  | znížená |  | 0 | 0.023 | 20.01 | 0 | 0 | 8 | M | 2 |  |  |  | ROZPOCET | 0 | 0 | 0 | 0 | 0 | 2 | 0 | 4 | -1557685881
35 | K | 597962125.1 | Montáž betón. žľabu do lôžka z betónu prostého tr.C 25/30 - v spáde | m | 94 |  | 0 |  |  |  | znížená |  | 0 | 0.31044 | 29.1814 | 0 | 0 | 4 | K | 2 |  |  |  | ROZPOCET | 0 | 0 | 0 | 0 | 0 | 2 | 0 | 4 | -639504256
36 | M | 592270036601 | Žľab BG 400 žľabovkový, dĺžky 1 m, š. 499 mm, bez spádu, betónový bez kovovej hrany | ks | 94 |  | 0 |  |  |  | znížená |  | 0 | 0.09 | 8.46 | 0 | 0 | 8 | M | 2 |  |  |  | ROZPOCET | 0 | 0 | 0 | 0 | 0 | 2 | 0 | 4 | 1568294196
38 | K | 95317102.3 | Osadenie kovového poklopu ,vč. rámu, hmotnosti 100-150 kg | ks | 1 |  | 0 |  |  |  | znížená |  | 0 | 0.0068831 | 0.0068831 | 0 | 0 | 4 | K | 2 |  |  |  | ROZPOCET | 0 | 0 | 0 | 0 | 0 | 2 | 0 | 4 | 1031668221
39 | M | 55242111709 | Poklop liatinový, pozinkovaný - uzamykateľný | ks | 1 |  | 0 |  |  |  | znížená |  | 0 | 0.14 | 0.14 | 0 | 0 | 8 | M | 2 |  |  |  | ROZPOCET | 0 | 0 | 0 | 0 | 0 | 2 | 0 | 4 | -430357885
| D | 9 | Ostatné konštrukcie a práce-búranie |  |  |  | 0 | [5 empty] | 0 |  | 0 |  | 0.189 | 1 | D | 1 |  |  |  | ROZPOCET | [6 empty] | 0
40 | K | 767914899 | Demontáž jestv. reklamných válcov | ks | 2 |  | 0 |  |  |  | znížená |  | 0 | 0 | 0 | 0.009 | 0.018 | 16 | K | 2 |  |  |  | ROZPOCET | 0 | 0 | 0 | 0 | 0 | 2 | 0 | 16 | 330861995
41 | K | 767915899 | Demontáž jestv. lavičiek / staršie dlhé pri ostrovčekoch / | ks | 6 |  | 0 |  |  |  | znížená |  | 0 | 0 | 0 | 0.009 | 0.054 | 16 | K | 2 |  |  |  | ROZPOCET | 0 | 0 | 0 | 0 | 0 | 2 | 0 | 16 | 1646928222
42 | K | 767995899 | Demontáž a spätná montáž jestv. lavičiek /novšie pri trojuholníkoch / | ks | 13 |  | 0 |  |  |  | znížená |  | 0 | 0 | 0 | 0.009 | 0.117 | 16 | K | 2 |  |  |  | ROZPOCET | 0 | 0 | 0 | 0 | 0 | 2 | 0 | 16 | 484997912
43 | K | 979081111 | Odvoz sutiny a vybúraných hmôt na skládku do 1 km | t | 811.922 |  | 0 |  |  |  | znížená |  | 0 | 0 | 0 | 0 | 0 | 4 | K | 2 |  |  |  | ROZPOCET | 0 | 0 | 0 | 0 | 0 | 2 | 0 | 4 | 1836823466
| VV |  | odvoz 15 km | [15 empty] | VV | 2 | 1 | True | 0 | ROZPOCET
| VV |  | 811,922 |  | 811.922 | [13 empty] | VV | 2 | 2 | True | 1 | ROZPOCET
44 | K | 979081121 | Odvoz sutiny a vybúraných hmôt na skládku za každý ďalší 1 km | t | 9743.064 |  | 0 |  |  |  | znížená |  | 0 | 0 | 0 | 0 | 0 | 4 | K | 2 |  |  |  | ROZPOCET | 0 | 0 | 0 | 0 | 0 | 2 | 0 | 4 | 449899445
| VV |  | odvoz 15 km | [15 empty] | VV | 2 | 1 | True | 0 | ROZPOCET
| VV |  | 811,922*12 |  | 9743.064 | [13 empty] | VV | 2 | 2 | True | 1 | ROZPOCET
45 | K | 979087212 | Nakladanie na dopravné prostriedky pre vodorovnú dopravu sutiny | t | 811.922 |  | 0 |  |  |  | znížená |  | 0 | 0 | 0 | 0 | 0 | 4 | K | 2 |  |  |  | ROZPOCET | 0 | 0 | 0 | 0 | 0 | 2 | 0 | 4 | -1742357220
46 | K | 979089012 | Poplatok za skladovanie - betón, tehly, dlaždice (17 01 ), ostatné | t | 591.422 |  | 0 |  |  |  | znížená |  | 0 | 0 | 0 | 0 | 0 | 4 | K | 2 |  |  |  | ROZPOCET | 0 | 0 | 0 | 0 | 0 | 2 | 0 | 4 | 1719162636
| VV |  | 811,922-220,5 |  | 591.422 | [13 empty] | VV | 2 | 2 | True | 1 | ROZPOCET
47 | K | 979089212 | Poplatok za skladovanie - bitúmenové zmesi, uholný decht, dechtové výrobky (17 03 ), ostatné | t | 220.5 |  | 0 |  |  |  | znížená |  | 0 | 0 | 0 | 0 | 0 | 4 | K | 2 |  |  |  | ROZPOCET | 0 | 0 | 0 | 0 | 0 | 2 | 0 | 4 | 1397146405
| D | 99 | Presun hmôt HSV |  |  |  | 0 | [5 empty] | 0 |  | 0 |  | 0 | 1 | D | 1 |  |  |  | ROZPOCET | [6 empty] | 0
48 | K | 998223011 | Presun hmôt pre pozemné komunikácie s krytom dláždeným (822 2.3, 822 5.3) akejkoľvek dĺžky objektu | t | 2233.485 |  | 0 |  |  |  | znížená |  | 0 | 0 | 0 | 0 | 0 | 4 | K | 2 |  |  |  | ROZPOCET | 0 | 0 | 0 | 0 | 0 | 2 | 0 | 4 | -1916699603
| D | PSV | Práce a dodávky PSV |  |  |  | 0 | [5 empty] | 0 |  | 0 |  | 0 | 2 | D | 0 |  |  |  | ROZPOCET | [6 empty] | 0
| D | 767 | Konštrukcie doplnkové kovové |  |  |  | 0 | [5 empty] | 0 |  | 0 |  | 0 | 2 | D | 1 |  |  |  | ROZPOCET | [6 empty] | 0
49 | K | 76792101.2 | Montáž a dodávka Oplotenie z ťahokovu do v. 1 m + bránka š. 1 m- 3 ks , vr. základu a ukotvenia | m | 52 |  | 0 |  |  |  | znížená |  | 0 | 0 | 0 | 0 | 0 | 16 | K | 2 |  |  |  | ROZPOCET | 0 | 0 | 0 | 0 | 0 | 2 | 0 | 16 | 1650620448
| VV |  | 4*13,0 |  | 52 | [13 empty] | VV | 2 | 2 | True | 1 | ROZPOCET
50 | K | 998767201 | Presun hmôt pre kovové stavebné doplnkové konštrukcie v objektoch výšky do 6 m | % |  |  | 0 |  |  |  | znížená |  | 0 | 0 | 0 | 0 | 0 | 16 | K | 2 |  |  |  | ROZPOCET | 0 | 0 | 0 | 0 | 0 | 2 | 0 | 16 | 541769567
| D | T18 | Mobiliár |  |  |  | 0 | [5 empty] | 0 |  | 0 |  | 0 | 2 | D | 1 |  |  |  | ROZPOCET | [6 empty] | 0
51 | M | 1001.UNI | Lavička s operadlom | ks | 24 |  | 0 |  |  |  | znížená |  | 0 | 0 | 0 | 0 | 0 | 8 | M | 2 |  |  |  | ROZPOCET | 0 | 0 | 0 | 0 | 0 | 2 | 0 | 4 | -329072620
| VV |  | -materiál konštrukcie zliatina hliníka | [15 empty] | VV | 2 | 1 | True | 0 | ROZPOCET
| VV |  | -základné rozmery lavičky – dĺžka 1500 mm a výška sedu 450 mm | [15 empty] | VV | 2 | 1 | True | 0 | ROZPOCET
| VV |  | -rozmer samotných dosiek je variabilný. Dosky sú požadované z tropického dreva bez -povrchovej úpravy, s hustotou min. 850 kg/m3 | [15 empty] | VV | 2 | 1 | True | 0 | ROZPOCET
| VV |  | 24 |  | 24 | [13 empty] | VV | 2 | 2 | True | 1 | ROZPOCET
51 | M | 1005.UNI | Odpadkový kôš | ks | 6 |  | 0 |  |  |  | znížená |  | 0 | 0 | 0 | 0 | 0 | 8 | M | 2 |  |  |  | ROZPOCET | 0 | 0 | 0 | 0 | 0 | 2 | 0 | 4 | 1423232746
| VV |  | -konštrukcia z pozinkovanej ocele s komaxitom RAL 7016 | [15 empty] | VV | 2 | 1 | True | 0 | ROZPOCET
| VV |  | -Telo koša je opláštené tropickým drevom (lamely obdĺžnikového prierezu) bez povrchovej úpravy, s hustotou min. 850 kg/m3 | [15 empty] | VV | 2 | 1 | True | 0 | ROZPOCET
| VV |  | -V koši je vnútorná vyberateľná plastová nádoba s objemom min. 50 l. Kôš má uzamykateľnú striešku z pozinkovanej ocele s komaxitom RAL 7016 | [15 empty] | VV | 2 | 1 | True | 0 | ROZPOCET
| VV |  | -súčasťou striešky musí byť aj integrovaný antikorový popolník so zhásačom cigariet | [15 empty] | VV | 2 | 1 | True | 0 | ROZPOCET
| VV |  | 6 |  | 6 | [13 empty] | VV | 2 | 2 | True | 1 | ROZPOCET
52 | M | 1010.NI | Stojan bicyklov / EDGETYRE STE 310 / | ks | 6 |  | 0 |  |  |  | znížená |  | 0 | 0 | 0 | 0 | 0 | 8 | M | 2 |  |  |  | ROZPOCET | 0 | 0 | 0 | 0 | 0 | 2 | 0 | 4 | 1751496022
53 | M | 1015.NI | Pitná fontánka | ks | 1 |  | 0 |  |  |  | znížená |  | 0 | 0 | 0 | 0 | 0 | 8 | M | 2 |  |  |  | ROZPOCET | 0 | 0 | 0 | 0 | 0 | 2 | 0 | 4 | 1796512884
| VV |  | -stĺpik okrúhleho prierezu = konštrukcia z antikoru alebo z pozinkovanej ocele s tmavošedým komaxitom, s hornou okrúhlou miskou z antikoru. | [15 empty] | VV | 2 | 1 | True | 0 | ROZPOCET
| VV |  | 1 |  | 1 | [13 empty] | VV | 2 | 2 | True | 1 | ROZPOCET
54 | K | 1006.UNI | Doprava | kpl | 1 |  | 0 |  |  |  | znížená |  | 0 | 0 | 0 | 0 | 0 | 4 | K | 2 |  |  |  | ROZPOCET | 0 | 0 | 0 | 0 | 0 | 2 | 0 | 4 | -2127837221
55 | K | 1007.UNI | Montáž | kpl | 1 |  | 0 |  |  |  | znížená |  | 0 | 0 | 0 | 0 | 0 | 4 | K | 2 |  |  |  | ROZPOCET | 0 | 0 | 0 | 0 | 0 | 2 | 0 | 4 | 2081099239
| D | VRN | Vedľajšie rozpočtové náklady |  |  |  | 0 | [5 empty] | 0 |  | 0 |  | 0 | 5 | D | 0 |  |  |  | ROZPOCET | [6 empty] | 0
| D | VRN06 | Zariadenie staveniska |  |  |  | 0 | [5 empty] | 0 |  | 0 |  | 0 | 5 | D | 1 |  |  |  | ROZPOCET | [6 empty] | 0
56 | K | 000600024 | Zariadenie staveniska | súb | 1 |  | 0 |  |  |  | znížená |  | 0 | 0 | 0 | 0 | 0 | 1024 | K | 2 |  |  |  | ROZPOCET | 0 | 0 | 0 | 0 | 0 | 2 | 0 | 1024 | -1500770431
| D | VRN14 | Ostatné náklady stavby |  |  |  | 0 | [5 empty] | 0 |  | 0 |  | 0 | 5 | D | 1 |  |  |  | ROZPOCET | [6 empty] | 0
57 | K | 001400013 | Ostatné náklady stavby - nepredvídané práce - 7% z celk. nákladu | kpl | 1 |  | 0 |  |  |  | znížená |  | 0 | 0 | 0 | 0 | 0 | 1024 | K | 2 |  |  |  | ROZPOCET | 0 | 0 | 0 | 0 | 0 | 2 | 0 | 1024 | -2121342995

## 2 - SO 101.1 - Rekonštruk...
[9 empty] | >> skryté stĺpce << | [9 empty] | {5e3b5b22-8eef-4e02-ba5d-436c3cc4ca22}
0
| KRYCÍ LIST ROZPOČTU | [8 empty] | v --- nižšie sa nachádzajú doplnkové a pomocné údaje k zostavám --- v | [8 empty] | False
Stavba:
ROZKVET - OPRAVA NÁMESTIA
Objekt:
2 - SO 101.1 - Rekonštrukcia vodnej plochy
| JKSO: |  |  |  |  | KS:
| Miesto: |  |  |  |  | Dátum: | 12. 1. 2021
| Objednávateľ: |  |  |  |  | IČO:
|  | Mestský úrad , Trenčín |  |  |  | IČ DPH:
| Zhotoviteľ: |  |  |  |  | IČO: | Vyplň údaj
|  | Vyplň údaj |  |  |  | IČ DPH: | Vyplň údaj
| Projektant: |  |  |  |  | IČO:
|  | BYTOP , s.r.o. Trenčín |  |  |  | IČ DPH:
| Spracovateľ: |  |  |  |  | IČO:
|  | Martinusová Katarína |  |  |  | IČ DPH:
Poznámka:
| Cena bez DPH | [5 empty] | 0
|  |  | Základ dane |  |  | Sadzba dane | Výška dane
| DPH | základná | 0 |  |  | 20% | 0
|  | znížená | 0 |  |  | 20% | 0
|  | zákl. prenesená | 0 |  |  | 20% | 0
|  | zníž. prenesená | 0 |  |  | 20% | 0
|  | nulová | 0 |  |  | 0% | 0
| Cena s DPH |  |  | v | EUR |  | 0
| Projektant |  |  | Spracovateľ
| Dátum a podpis: |  | Pečiatka | Dátum a podpis: |  |  | Pečiatka
| Objednávateľ |  |  | Zhotoviteľ
| Dátum a podpis: |  | Pečiatka | Dátum a podpis: |  |  | Pečiatka
REKAPITULÁCIA ROZPOČTU
Stavba:
ROZKVET - OPRAVA NÁMESTIA
Objekt:
2 - SO 101.1 - Rekonštrukcia vodnej plochy
Miesto: | [5 empty] | Dátum: | 12. 1. 2021
Objednávateľ: |  |  | Mestský úrad , Trenčín |  |  | Projektant: | BYTOP , s.r.o. Trenčín
Zhotoviteľ: |  |  | Vyplň údaj |  |  | Spracovateľ: | Martinusová Katarína
Kód dielu - Popis | [6 empty] | Cena celkom [EUR]
Náklady z rozpočtu | [6 empty] | 0 | [12 empty] | -1
| HSV - Práce a dodávky HSV | [5 empty] | 0
| 1 - Zemné práce | [5 empty] | 0
| 2 - Zakladanie | [5 empty] | 0
| 4 - Vodorovné konštrukcie | [5 empty] | 0
| 5 - Komunikácie | [5 empty] | 0
| 6 - Úpravy povrchov, podlahy, osadenie | [5 empty] | 0
| 9 - Ostatné konštrukcie a práce-búranie | [5 empty] | 0
| 9 - Ostatné konštrukcie a práce-búranie | [5 empty] | 0
| 99 - Presun hmôt HSV | [5 empty] | 0
| PSV - Práce a dodávky PSV | [5 empty] | 0
| 781 - Dokončovacie práce a obklady / alternatívne riešenie / | [5 empty] | 0
| M - Práce a dodávky M | [5 empty] | 0
| D19 - Technológia fontány | [5 empty] | 0
ROZPOČET
Stavba:
ROZKVET - OPRAVA NÁMESTIA
Objekt:
2 - SO 101.1 - Rekonštrukcia vodnej plochy
Miesto: | [5 empty] | Dátum: | 12. 1. 2021
Objednávateľ: |  |  | Mestský úrad , Trenčín |  |  | Projektant: | BYTOP , s.r.o. Trenčín
Zhotoviteľ: |  |  | Vyplň údaj |  |  | Spracovateľ: | Martinusová Katarína
PČ | Typ | Kód | Popis | MJ | Množstvo | J.cena [EUR] | Cena celkom [EUR] | Cenová sústava |  |  | DPH | J. Nh [h] | Nh celkom [h] | J. hmotnosť [t] | Hmotnosť celkom [t] | J. suť [t] | Suť Celkom [t]
Náklady z rozpočtu | [6 empty] | 0 | [5 empty] | 0 |  | 54.9554 |  | 0 |  | D | -1 | [10 empty] | 0
| D | HSV | Práce a dodávky HSV |  |  |  | 0 | [5 empty] | 0 |  | 52.445 |  | 0 | 1 | D | 0 |  |  |  | ROZPOCET | [6 empty] | 0
| D | 1 | Zemné práce |  |  |  | 0 | [5 empty] | 0 |  | 0.029 |  | 0 | 1 | D | 1 |  |  |  | ROZPOCET | [6 empty] | 0
1 | K | 111101101 | Odstránenie travín a tŕstia s príp. premiestnením a uložením na hromady do 50 m, pri celkovej ploche do 1000m2 | m2 | 81.78 |  | 0 |  |  |  | znížená |  | 0 | 0 | 0 | 0 | 0 | 4 | K | 2 |  |  |  | ROZPOCET | 0 | 0 | 0 | 0 | 0 | 2 | 0 | 4 | -1859342845
| VV |  | 17,4*4,7 |  | 81.78 | [13 empty] | VV | 2 | 2 | True | 1 | ROZPOCET
2 | K | 111201101 | Odstránenie krovín a stromov s koreňom s priemerom kmeňa do 100 mm, do 1000 m2 | m2 | 25 |  | 0 |  |  |  | znížená |  | 0 | 0 | 0 | 0 | 0 | 4 | K | 2 |  |  |  | ROZPOCET | 0 | 0 | 0 | 0 | 0 | 2 | 0 | 4 | 1213105012
3 | K | 122201101 | Odkopávka a prekopávka nezapažená v hornine 3, do 100 m3 | m3 | 53.157 |  | 0 |  |  |  | znížená |  | 0 | 0 | 0 | 0 | 0 | 4 | K | 2 |  |  |  | ROZPOCET | 0 | 0 | 0 | 0 | 0 | 2 | 0 | 4 | 730896547
| VV |  | 17,4*4,7*0,65 |  | 53.157 | [13 empty] | VV | 2 | 2 | True | 1 | ROZPOCET
4 | K | 122201109 | Odkopávky a prekopávky nezapažené. Príplatok k cenám za lepivosť horniny 3 | m3 | 53.157 |  | 0 |  |  |  | znížená |  | 0 | 0 | 0 | 0 | 0 | 4 | K | 2 |  |  |  | ROZPOCET | 0 | 0 | 0 | 0 | 0 | 2 | 0 | 4 | -1033974329
5 | K | 131201201 | Výkop zapaženej jamy v hornine 3, do 100 m3 | m3 | 15.625 |  | 0 |  |  |  | znížená |  | 0 | 0 | 0 | 0 | 0 | 4 | K | 2 |  |  |  | ROZPOCET | 0 | 0 | 0 | 0 | 0 | 2 | 0 | 4 | -380070058
| VV |  | pre šachtu technológie | [15 empty] | VV | 2 | 1 | True | 0 | ROZPOCET
| VV |  | 2,5*2,5*2,5 |  | 15.625 | [13 empty] | VV | 2 | 2 | True | 1 | ROZPOCET
6 | K | 131201209 | Príplatok za lepivosť pri hĺbení zapažených jám a zárezov s urovnaním dna v hornine 3 | m3 | 15.625 |  | 0 |  |  |  | znížená |  | 0 | 0 | 0 | 0 | 0 | 4 | K | 2 |  |  |  | ROZPOCET | 0 | 0 | 0 | 0 | 0 | 2 | 0 | 4 | -1686311215
7 | K | 151101201 | Paženie stien bez rozopretia alebo vzopretia, príložné hĺbky do 4m | m2 | 25 |  | 0 |  |  |  | znížená |  | 0 | 0.0007 | 0.0175 | 0 | 0 | 4 | K | 2 |  |  |  | ROZPOCET | 0 | 0 | 0 | 0 | 0 | 2 | 0 | 4 | -280245140
| VV |  | 4*2,5*2,5 |  | 25 | [13 empty] | VV | 2 | 2 | True | 1 | ROZPOCET
8 | K | 151101211 | Odstránenie paženia stien príložné hĺbky do 4 m | m2 | 25 |  | 0 |  |  |  | znížená |  | 0 | 0 | 0 | 0 | 0 | 4 | K | 2 |  |  |  | ROZPOCET | 0 | 0 | 0 | 0 | 0 | 2 | 0 | 4 | 634078745
9 | K | 151101301 | Rozopretie zapažených stien pri pažení príložnom hĺbky do 4 m | m3 | 25 |  | 0 |  |  |  | znížená |  | 0 | 0.00046 | 0.0115 | 0 | 0 | 4 | K | 2 |  |  |  | ROZPOCET | 0 | 0 | 0 | 0 | 0 | 2 | 0 | 4 | 1516527497
10 | K | 151101311 | Odstránenie rozopretia stien paženia príložného hĺbky do 4 m | m3 | 25 |  | 0 |  |  |  | znížená |  | 0 | 0 | 0 | 0 | 0 | 4 | K | 2 |  |  |  | ROZPOCET | 0 | 0 | 0 | 0 | 0 | 2 | 0 | 4 | -834123343
11 | K | 162301500 | Vodorovné premiestnenie vyklčovaných krovín do priemeru kmeňa 100 mm na vzdialenosť 3000 m | m2 | 25 |  | 0 |  |  |  | znížená |  | 0 | 0 | 0 | 0 | 0 | 4 | K | 2 |  |  |  | ROZPOCET | 0 | 0 | 0 | 0 | 0 | 2 | 0 | 4 | 768907166
12 | K | 162301509 | Príplatok za každých ďalších 1000 m premiest., vyklčovaných krovín po spevnenej ceste | m2 | 300 |  | 0 |  |  |  | znížená |  | 0 | 0 | 0 | 0 | 0 | 4 | K | 2 |  |  |  | ROZPOCET | 0 | 0 | 0 | 0 | 0 | 2 | 0 | 4 | 230516530
| VV |  | odvoz 15 km | [15 empty] | VV | 2 | 1 | True | 0 | ROZPOCET
| VV |  | 25,0*12 |  | 300 | [13 empty] | VV | 2 | 2 | True | 1 | ROZPOCET
13 | K | 162501102 | Vodorovné premiestnenie výkopku po spevnenej ceste z horniny tr.1-4, do 100 m3 na vzdialenosť do 3000 m | m3 | 63.032 |  | 0 |  |  |  | znížená |  | 0 | 0 | 0 | 0 | 0 | 4 | K | 2 |  |  |  | ROZPOCET | 0 | 0 | 0 | 0 | 0 | 2 | 0 | 4 | 1398584163
| VV |  | 53,157+15,625 |  | 68.782 | [13 empty] | VV | 2 | 2 | True | 0 | ROZPOCET
| VV |  | -zásyp | [15 empty] | VV | 2 | 1 | True | 0 | ROZPOCET
| VV |  | -5,75 |  | -5.75 | [13 empty] | VV | 2 | 2 | True | 0 | ROZPOCET
| VV |  | Súčet |  | 63.032 | [13 empty] | VV | 2 | 4 | True | 1 | ROZPOCET
14 | K | 162501105 | Vodorovné premiestnenie výkopku po spevnenej ceste z horniny tr.1-4, do 100 m3, príplatok k cene za každých ďalšich a začatých 1000 m | m3 | 756.384 |  | 0 |  |  |  | znížená |  | 0 | 0 | 0 | 0 | 0 | 4 | K | 2 |  |  |  | ROZPOCET | 0 | 0 | 0 | 0 | 0 | 2 | 0 | 4 | -850680278
| VV |  | odvoz 15 km | [15 empty] | VV | 2 | 1 | True | 0 | ROZPOCET
| VV |  | 63,032*12 |  | 756.384 | [13 empty] | VV | 2 | 2 | True | 1 | ROZPOCET
15 | K | 167101101 | Nakladanie neuľahnutého výkopku z hornín tr.1-4 do 100 m3 | m3 | 63.032 |  | 0 |  |  |  | znížená |  | 0 | 0 | 0 | 0 | 0 | 4 | K | 2 |  |  |  | ROZPOCET | 0 | 0 | 0 | 0 | 0 | 2 | 0 | 4 | -1596922330
16 | K | 171201201 | Uloženie sypaniny na skládky do 100 m3 | m3 | 63.032 |  | 0 |  |  |  | znížená |  | 0 | 0 | 0 | 0 | 0 | 4 | K | 2 |  |  |  | ROZPOCET | 0 | 0 | 0 | 0 | 0 | 2 | 0 | 4 | -275353016
17 | K | 171209002 | Poplatok za skladovanie - zemina a kamenivo (17 05) ostatné | t | 107.154 |  | 0 |  |  |  | znížená |  | 0 | 0 | 0 | 0 | 0 | 4 | K | 2 |  |  |  | ROZPOCET | 0 | 0 | 0 | 0 | 0 | 2 | 0 | 4 | -245588344
| VV |  | 63,032*1,7 |  | 107.154 | [13 empty] | VV | 2 | 2 | True | 1 | ROZPOCET
18 | K | 174101001 | Zásyp sypaninou so zhutnením jám, šachiet, rýh, zárezov alebo okolo objektov do 100 m3 | m3 | 5.75 |  | 0 |  |  |  | znížená |  | 0 | 0 | 0 | 0 | 0 | 4 | K | 2 |  |  |  | ROZPOCET | 0 | 0 | 0 | 0 | 0 | 2 | 0 | 4 | 457937139
| VV |  | vykop. zeminou | [15 empty] | VV | 2 | 1 | True | 0 | ROZPOCET
| VV |  | výkop | [15 empty] | VV | 2 | 1 | True | 0 | ROZPOCET
| VV |  | 2,5*2,5*2,5 |  | 15.625 | [13 empty] | VV | 2 | 2 | True | 0 | ROZPOCET
| VV |  | -šachta | [15 empty] | VV | 2 | 1 | True | 0 | ROZPOCET
| VV |  | -2,0*2,0*2,0 |  | -8 | [13 empty] | VV | 2 | 2 | True | 0 | ROZPOCET
| VV |  | -podkl. vrstvy | [15 empty] | VV | 2 | 1 | True | 0 | ROZPOCET
| VV |  | -2,5*2,5*0,3 |  | -1.875 | [13 empty] | VV | 2 | 2 | True | 0 | ROZPOCET
| VV |  | Súčet |  | 5.75 | [13 empty] | VV | 2 | 4 | True | 1 | ROZPOCET
| D | 2 | Zakladanie |  |  |  | 0 | [5 empty] | 0 |  | 47.993 |  | 0 | 1 | D | 1 |  |  |  | ROZPOCET | [6 empty] | 0
19 | K | 2715730011 | Násyp pod základové konštrukcie so zhutnením zo štrku | m3 | 0.938 |  | 0 |  |  |  | znížená |  | 0 | 2.07 | 1.9417 | 0 | 0 | 4 | K | 2 |  |  |  | ROZPOCET | 0 | 0 | 0 | 0 | 0 | 2 | 0 | 4 | -1683557077
| VV |  | 2,5*2,5*0,15 |  | 0.938 | [13 empty] | VV | 2 | 2 | True | 1 | ROZPOCET
20 | K | 27331361.14 | Betón podkladný hr. 150 mm , prostý tr.C 16/20 - podklad pod šachtu techn. | m3 | 0.938 |  | 0 |  |  |  | znížená |  | 0 | 2.2121 | 2.075 | 0 | 0 | 4 | K | 2 |  |  |  | ROZPOCET | 0 | 0 | 0 | 0 | 0 | 2 | 0 | 4 | 1358054994
| VV |  | 2,5*2,5*0,15 |  | 0.938 | [13 empty] | VV | 2 | 2 | True | 1 | ROZPOCET
21 | K | 2793213119 | Obetónovanie nádrže , betón železový (bez výstuže), tr. C 16/20 | m3 | 3.3 |  | 0 |  |  |  | znížená |  | 0 | 2.1941 | 7.2404 | 0 | 0 | 4 | K | 2 |  |  |  | ROZPOCET | 0 | 0 | 0 | 0 | 0 | 2 | 0 | 4 | -1909148295
| VV |  | 4*2,5*0,15*2,2 |  | 3.3 | [13 empty] | VV | 2 | 2 | True | 1 | ROZPOCET
22 | K | 279351101 | Debnenie obetónovania nádrže jednostranné , zhotovenie-dielce | m2 | 22 |  | 0 |  |  |  | znížená |  | 0 | 0.00097 | 0.02134 | 0 | 0 | 4 | K | 2 |  |  |  | ROZPOCET | 0 | 0 | 0 | 0 | 0 | 2 | 0 | 4 | -708758609
| VV |  | 4*2,5*2,2 |  | 22 | [13 empty] | VV | 2 | 2 | True | 1 | ROZPOCET
23 | K | 279351102 | Debnenie obetónovania nádrže jednostranné , odstránenie-dielce | m2 | 22 |  | 0 |  |  |  | znížená |  | 0 | 0 | 0 | 0 | 0 | 4 | K | 2 |  |  |  | ROZPOCET | 0 | 0 | 0 | 0 | 0 | 2 | 0 | 4 | 1699423538
24 | K | 2733624429 | Výstuž dosky a obetónovania nádrže zo zvár. sietí KARI, priemer drôtu 8/8 mm, veľkosť oka 150x150 mm | m2 | 36.725 |  | 0 |  |  |  | znížená |  | 0 | 0.00627 | 0.23027 | 0 | 0 | 4 | K | 2 |  |  |  | ROZPOCET | 0 | 0 | 0 | 0 | 0 | 2 | 0 | 4 | -134354430
| VV |  | 2,5*2,5*1,3 |  | 8.125 | [13 empty] | VV | 2 | 2 | True | 0 | ROZPOCET
| VV |  | 4*2,5*2,2*1,3 |  | 28.6 | [13 empty] | VV | 2 | 2 | True | 0 | ROZPOCET
| VV |  | Súčet |  | 36.725 | [13 empty] | VV | 2 | 4 | True | 1 | ROZPOCET
25 | K | 2733216101 | Betón vane vodostavebný , železový (bez výstuže), tr. C 25/30 | m3 | 15.008 |  | 0 |  |  |  | znížená |  | 0 | 2.3453 | 35.1989 | 0 | 0 | 4 | K | 2 |  |  |  | ROZPOCET | 0 | 0 | 0 | 0 | 0 | 2 | 0 | 4 | -2070818710
| VV |  | 17,412*4,851*0,15 |  | 12.67 | [13 empty] | VV | 2 | 2 | True | 0 | ROZPOCET
| VV |  | 2*(17,412+4,851)*0,15*0,35 |  | 2.338 | [13 empty] | VV | 2 | 2 | True | 0 | ROZPOCET
| VV |  | Súčet |  | 15.008 | [13 empty] | VV | 2 | 4 | True | 1 | ROZPOCET
26 | K | 2733512170 | Debnenie stien vane, zhotovenie-tradičné | m2 | 15.164 |  | 0 |  |  |  | znížená |  | 0 | 0.00407 | 0.061717 | 0 | 0 | 4 | K | 2 |  |  |  | ROZPOCET | 0 | 0 | 0 | 0 | 0 | 2 | 0 | 4 | 939754134
| VV |  | 2*(17,112+4,551)*0,35 |  | 15.164 | [13 empty] | VV | 2 | 2 | True | 1 | ROZPOCET
27 | K | 2733512180 | Debnenie stien vane, odstránenie-tradičné | m2 | 15.164 |  | 0 |  |  |  | znížená |  | 0 | 0 | 0 | 0 | 0 | 4 | K | 2 |  |  |  | ROZPOCET | 0 | 0 | 0 | 0 | 0 | 2 | 0 | 4 | -45822007
28 | K | 2733618210 | Výstuž vane z ocele 10505 | t | 1.201 |  | 0 |  |  |  | znížená |  | 0 | 1.019 | 1.2238 | 0 | 0 | 4 | K | 2 |  |  |  | ROZPOCET | 0 | 0 | 0 | 0 | 0 | 2 | 0 | 4 | 180314625
| VV |  | 15,008*80/1000 |  | 1.201 | [13 empty] | VV | 2 | 2 | True | 1 | ROZPOCET
| D | 4 | Vodorovné konštrukcie |  |  |  | 0 | [5 empty] | 0 |  | 0.35546 |  | 0 | 1 | D | 1 |  |  |  | ROZPOCET | [6 empty] | 0
29 | K | 45157211.1 | Lôžko pod potrubie,objekty z kameniva 0-4 mm | m3 | 0.75 |  | 0 |  |  |  | znížená |  | 0 | 0 | 0 | 0 | 0 | 4 | K | 2 |  |  |  | ROZPOCET | 0 | 0 | 0 | 0 | 0 | 2 | 0 | 4 | 364160860
| VV |  | 2,5*2,5*0,12 |  | 0.75 | [13 empty] | VV | 2 | 2 | True | 1 | ROZPOCET
30 | K | 451573111.3 | Lôžko pod šachtu technol., v otvorenom výkope z piesku hr. 30 mm | m3 | 0.188 |  | 0 |  |  |  | znížená |  | 0 | 1.8908 | 0.35546 | 0 | 0 | 4 | K | 2 |  |  |  | ROZPOCET | 0 | 0 | 0 | 0 | 0 | 2 | 0 | 4 | 496649394
| VV |  | 2,5*2,5*0,03 |  | 0.188 | [13 empty] | VV | 2 | 2 | True | 1 | ROZPOCET
| D | 5 | Komunikácie |  |  |  | 0 | [5 empty] | 0 |  | 3.5468 |  | 0 | 1 | D | 1 |  |  |  | ROZPOCET | [6 empty] | 0
31 | K | 564991211 | Podklad alebo podsyp z makadamu s rozprestretím, vlhčením a zhutnením, po zhutnení hr. 150 mm | m3 | 12.67 |  | 0 |  |  |  | znížená |  | 0 | 0.27994 | 3.5468 | 0 | 0 | 4 | K | 2 |  |  |  | ROZPOCET | 0 | 0 | 0 | 0 | 0 | 2 | 0 | 4 | -1711901978
| VV |  | 17,412*4,851*0,15 |  | 12.67 | [13 empty] | VV | 2 | 2 | True | 1 | ROZPOCET
| D | 6 | Úpravy povrchov, podlahy, osadenie |  |  |  | 0 | [5 empty] | 0 |  | 0.41029 |  | 0 | 1 | D | 1 |  |  |  | ROZPOCET | [6 empty] | 0
32 | K | 6324516719 | Vyspravenie a prikotvenie jestv. betonových obrúb | m2 | 21.594 |  | 0 |  |  |  | znížená |  | 0 | 0.019 | 0.41029 | 0 | 0 | 4 | K | 2 |  |  |  | ROZPOCET | 0 | 0 | 0 | 0 | 0 | 2 | 0 | 4 | -391581759
| VV |  | (2*(18,235+5,758))*0,45 |  | 21.594 | [13 empty] | VV | 2 | 2 | True | 1 | ROZPOCET
| D | 9 | Ostatné konštrukcie a práce-búranie |  |  |  | 0 | [5 empty] | 0 |  | 0.11034 |  | 0 | 1 | D | 1 |  |  |  | ROZPOCET | [6 empty] | 0
34 | K | 899102111 | Osadenie poklopu liatinového a oceľového vrátane rámu hmotn. nad 50 do 100 kg | ks | 1 |  | 0 |  |  |  | znížená |  | 0 | 0.00634 | 0.00634 | 0 | 0 | 4 | K | 2 |  |  |  | ROZPOCET | 0 | 0 | 0 | 0 | 0 | 2 | 0 | 4 | 651796362
35 | M | 5524311101 | Poklop ťažký 600X600 mm , vr. osadz. rámu | ks | 1 |  | 0 |  |  |  | znížená |  | 0 | 0.104 | 0.104 | 0 | 0 | 8 | M | 2 |  |  |  | ROZPOCET | 0 | 0 | 0 | 0 | 0 | 2 | 0 | 4 | -1955048310
| D | 9 | Ostatné konštrukcie a práce-búranie |  |  |  | 0 | [5 empty] | 0 |  | 0 |  | 0 | 1 | D | 1 |  |  |  | ROZPOCET | [6 empty] | 0
36 | K | 968066750 | Prestup cez stenu d 100 mm | ks | 3 |  | 0 |  |  |  | znížená |  | 0 | 0 | 0 | 0 | 0 | 4 | K | 2 |  |  |  | ROZPOCET | 0 | 0 | 0 | 0 | 0 | 2 | 0 | 4 | 1425175104
37 | K | 968066760 | Prestup cez stenu d 120 mm | ks | 4 |  | 0 |  |  |  | znížená |  | 0 | 0 | 0 | 0 | 0 | 4 | K | 2 |  |  |  | ROZPOCET | 0 | 0 | 0 | 0 | 0 | 2 | 0 | 4 | 553779322
38 | K | 968066770 | Prestup cez stenu d 150 mm | ks | 1 |  | 0 |  |  |  | znížená |  | 0 | 0 | 0 | 0 | 0 | 4 | K | 2 |  |  |  | ROZPOCET | 0 | 0 | 0 | 0 | 0 | 2 | 0 | 4 | -1839245852
39 | K | 968066790 | Prestup cez stenu 250x100 mm | ks | 2 |  | 0 |  |  |  | znížená |  | 0 | 0 | 0 | 0 | 0 | 4 | K | 2 |  |  |  | ROZPOCET | 0 | 0 | 0 | 0 | 0 | 2 | 0 | 4 | -833503424
40 | K | 968066791 | Vysekanie niky do steny 500x100x500 mm | ks | 2 |  | 0 |  |  |  | znížená |  | 0 | 0 | 0 | 0 | 0 | 4 | K | 2 |  |  |  | ROZPOCET | 0 | 0 | 0 | 0 | 0 | 2 | 0 | 4 | 1761713575
| D | 99 | Presun hmôt HSV |  |  |  | 0 | [5 empty] | 0 |  | 0 |  | 0 | 1 | D | 1 |  |  |  | ROZPOCET | [6 empty] | 0
41 | K | 998011001 | Presun hmôt pre budovy (801, 803, 812), zvislá konštr. z tehál, tvárnic, z kovu výšky do 6 m | t | 65.953 |  | 0 |  |  |  | znížená |  | 0 | 0 | 0 | 0 | 0 | 4 | K | 2 |  |  |  | ROZPOCET | 0 | 0 | 0 | 0 | 0 | 2 | 0 | 4 | 645576959
| D | PSV | Práce a dodávky PSV |  |  |  | 0 | [5 empty] | 0 |  | 2.5104 |  | 0 | 2 | D | 0 |  |  |  | ROZPOCET | [6 empty] | 0
| D | 781 | Dokončovacie práce a obklady / alternatívne riešenie / |  |  |  | 0 | [5 empty] | 0 |  | 2.5104 |  | 0 | 2 | D | 1 |  |  |  | ROZPOCET | [6 empty] | 0
42 | K | 781445078 | Montáž obkladov stien z obkladačiek hutných, keramických do tmelu, v obmedz. priest., škar. biel. cementom 200x200 mm | m2 | 99.54 |  | 0 |  |  |  | znížená |  | 0 | 0.0038 | 0.37825 | 0 | 0 | 16 | K | 2 |  |  |  | ROZPOCET | 0 | 0 | 0 | 0 | 0 | 2 | 0 | 16 | -1809144782
| VV |  | 17,112*4,551 |  | 77.877 | [13 empty] | VV | 2 | 2 | True | 0 | ROZPOCET
| VV |  | 2*(17,112+4,551)*(0,35+0,15) |  | 21.663 | [13 empty] | VV | 2 | 2 | True | 0 | ROZPOCET
| VV |  | Súčet |  | 99.54 | [13 empty] | VV | 2 | 4 | True | 1 | ROZPOCET
43 | M | 5976574000.3 | Obkladačky keramické glazované jednofarebné hladké- mrazuvzdorné | m2 | 101.531 |  | 0 |  |  |  | znížená |  | 0 | 0.021 | 2.1322 | 0 | 0 | 32 | M | 2 |  |  |  | ROZPOCET | 0 | 0 | 0 | 0 | 0 | 2 | 0 | 16 | 212482780
| VV |  | 99,54*1,02 |  | 101.531 | [13 empty] | VV | 2 | 2 | True | 1 | ROZPOCET
44 | K | 998781201 | Presun hmôt pre obklady keramické v objektoch výšky do 6 m | % |  |  | 0 |  |  |  | znížená |  | 0 | 0 | 0 | 0 | 0 | 16 | K | 2 |  |  |  | ROZPOCET | 0 | 0 | 0 | 0 | 0 | 2 | 0 | 16 | -1123242893
| D | M | Práce a dodávky M |  |  |  | 0 | [5 empty] | 0 |  | 0 |  | 0 | 1 | D | 0 |  |  |  | ROZPOCET | [6 empty] | 0
| D | D19 | Technológia fontány |  |  |  | 0 | [5 empty] | 0 |  | 0 |  | 0 | 4 | D | 1 |  |  |  | ROZPOCET | [6 empty] | 0
45 | M | 00001 | Rozváděč pro napojení technologie označený RM1, v provedení jako sestava plastových rozvodnic na omítku krytí IP55 | kus | 1 |  | 0 |  |  |  | znížená |  | 0 | 0 | 0 | 0 | 0 | 8 | M | 2 |  |  |  | ROZPOCET | 0 | 0 | 0 | 0 | 0 | 2 | 0 | 4 | -301018156
46 | M | H07 RNS4 x 1,5 | Kabeláž ke světlům | bm | 62 |  | 0 |  |  |  | znížená |  | 0 | 0 | 0 | 0 | 0 | 8 | M | 2 |  |  |  | ROZPOCET | 0 | 0 | 0 | 0 | 0 | 2 | 0 | 4 | -918263062
47 | M | Kopo 50 | Kabelové chráničky Kopoflex 50 | bm | 52 |  | 0 |  |  |  | znížená |  | 0 | 0 | 0 | 0 | 0 | 8 | M | 2 |  |  |  | ROZPOCET | 0 | 0 | 0 | 0 | 0 | 2 | 0 | 4 | 1552099901
48 | M | LED OA | Nerezový LED podvodní reflektor 27W, 24VDC, jednobarevný | kus | 4 |  | 0 |  |  |  | znížená |  | 0 | 0 | 0 | 0 | 0 | 8 | M | 2 |  |  |  | ROZPOCET | 0 | 0 | 0 | 0 | 0 | 2 | 0 | 4 | 1806730783
49 | M | Pol71 | Transformátor 230/24VDC 150 VA | kus | 1 |  | 0 |  |  |  | znížená |  | 0 | 0 | 0 | 0 | 0 | 8 | M | 2 |  |  |  | ROZPOCET | 0 | 0 | 0 | 0 | 0 | 2 | 0 | 4 | 708777610
50 | M | KP G1-1 | Nerezová kabelová průchodka jedno-vývodová včetně nerez prostupu betonem | kus | 4 |  | 0 |  |  |  | znížená |  | 0 | 0 | 0 | 0 | 0 | 8 | M | 2 |  |  |  | ROZPOCET | 0 | 0 | 0 | 0 | 0 | 2 | 0 | 4 | 1165039931
51 | M | 00007 | Elektroinstalační materiál | kompl. | 1 |  | 0 |  |  |  | znížená |  | 0 | 0 | 0 | 0 | 0 | 8 | M | 2 |  |  |  | ROZPOCET | 0 | 0 | 0 | 0 | 0 | 2 | 0 | 4 | 1089261412
52 | K | 00008 | Elektroinstalační práce | kompl. | 1 |  | 0 |  |  |  | znížená |  | 0 | 0 | 0 | 0 | 0 | 4 | K | 2 |  |  |  | ROZPOCET | 0 | 0 | 0 | 0 | 0 | 2 | 0 | 4 | 1715442480
53 | K | 00010 | Revizní zpráva | kus | 1 |  | 0 |  |  |  | znížená |  | 0 | 0 | 0 | 0 | 0 | 4 | K | 2 |  |  |  | ROZPOCET | 0 | 0 | 0 | 0 | 0 | 2 | 0 | 4 | 1222238829
54 | K | 315111114 | Montáž technologie | kompl. | 1 |  | 0 |  |  |  | znížená |  | 0 | 0 | 0 | 0 | 0 | 4 | K | 2 |  |  |  | ROZPOCET | 0 | 0 | 0 | 0 | 0 | 2 | 0 | 4 | 1983516226
55 | K | 03511234 | Tlakové zkoušky | hod | 6 |  | 0 |  |  |  | znížená |  | 0 | 0 | 0 | 0 | 0 | 4 | K | 2 |  |  |  | ROZPOCET | 0 | 0 | 0 | 0 | 0 | 2 | 0 | 4 | 988160599
56 | K | 03511235 | Uvedení do provozu | hod | 4 |  | 0 |  |  |  | znížená |  | 0 | 0 | 0 | 0 | 0 | 4 | K | 2 |  |  |  | ROZPOCET | 0 | 0 | 0 | 0 | 0 | 2 | 0 | 4 | 259178962
57 | K | 03511236 | Zaškolení obsluhy | hod | 2 |  | 0 |  |  |  | znížená |  | 0 | 0 | 0 | 0 | 0 | 4 | K | 2 |  |  |  | ROZPOCET | 0 | 0 | 0 | 0 | 0 | 2 | 0 | 4 | 1332060568
58 | K | 3511238 | Návod na obsluhu a údržbu | kus | 1 |  | 0 |  |  |  | znížená |  | 0 | 0 | 0 | 0 | 0 | 4 | K | 2 |  |  |  | ROZPOCET | 0 | 0 | 0 | 0 | 0 | 2 | 0 | 4 | -775034955
59 | K | 3519999 | Vedlejší náklady | kompl. | 1 |  | 0 |  |  |  | znížená |  | 0 | 0 | 0 | 0 | 0 | 4 | K | 2 |  |  |  | ROZPOCET | 0 | 0 | 0 | 0 | 0 | 2 | 0 | 4 | 877254120
60 | K | 3511239 | PD ve stupni realizační, Dílenská dokumentace | kompl. | 1 |  | 0 |  |  |  | znížená |  | 0 | 0 | 0 | 0 | 0 | 4 | K | 2 |  |  |  | ROZPOCET | 0 | 0 | 0 | 0 | 0 | 2 | 0 | 4 | -195453456
61 | K | 3511240 | Autorský dozor | kompl. | 1 |  | 0 |  |  |  | znížená |  | 0 | 0 | 0 | 0 | 0 | 4 | K | 2 |  |  |  | ROZPOCET | 0 | 0 | 0 | 0 | 0 | 2 | 0 | 4 | -159535942
62 | K | 3511241 | Přesun hmot | kompl. | 1 |  | 0 |  |  |  | znížená |  | 0 | 0 | 0 | 0 | 0 | 4 | K | 2 |  |  |  | ROZPOCET | 0 | 0 | 0 | 0 | 0 | 2 | 0 | 4 | -2079278063
63 | M | atyp. plast 01 | Podstavec čerpadla plast PP | kus | 2 |  | 0 |  |  |  | znížená |  | 0 | 0 | 0 | 0 | 0 | 8 | M | 2 |  |  |  | ROZPOCET | 0 | 0 | 0 | 0 | 0 | 2 | 0 | 4 | 1937172162
64 | M | atyp. plast 02 | PP jednoplášťová jednovstupová strojovna technologie, vnitřní rozměry 2,5x2,0x2,0m, 1 vstupní, komínek 800x800mm, včetně prostupů potrubí | kus | 1 |  | 0 |  |  |  | znížená |  | 0 | 0 | 0 | 0 | 0 | 8 | M | 2 |  |  |  | ROZPOCET | 0 | 0 | 0 | 0 | 0 | 2 | 0 | 4 | -1599748067
65 | M | atyp. nerez 03 | Nerezový prostup recirkulační trysky G 6/4" s přírubovým těsněním fólie | kus | 3 |  | 0 |  |  |  | znížená |  | 0 | 0 | 0 | 0 | 0 | 8 | M | 2 |  |  |  | ROZPOCET | 0 | 0 | 0 | 0 | 0 | 2 | 0 | 4 | -1703526710
66 | M | 07520+07521 | Nerezový skimmer A 201 - 330x240x230mm s nerezovým výsuvným košem , přepad DN40, sání DN50, dopouštění | kus | 2 |  | 0 |  |  |  | znížená |  | 0 | 0 | 0 | 0 | 0 | 8 | M | 2 |  |  |  | ROZPOCET | 0 | 0 | 0 | 0 | 0 | 2 | 0 | 4 | 1089873652
67 | M | atyp. nerez 05 | Nerezová vypouštěcí armatura 300x300mm, hloubky 150mm vypouštění G4 | kus | 1 |  | 0 |  |  |  | znížená |  | 0 | 0 | 0 | 0 | 0 | 8 | M | 2 |  |  |  | ROZPOCET | 0 | 0 | 0 | 0 | 0 | 2 | 0 | 4 | -331482912
68 | M | BDS121 | Litinový poklop 800x800mm, B125, 800 x 800 mm s těsněním a uzamykáním | kus | 1 |  | 0 |  |  |  | znížená |  | 0 | 0 | 0 | 0 | 0 | 8 | M | 2 |  |  |  | ROZPOCET | 0 | 0 | 0 | 0 | 0 | 2 | 0 | 4 | -33049588
69 | M | 16327 | Nerezová recirkulační tryska DN40 | kus | 3 |  | 0 |  |  |  | znížená |  | 0 | 0 | 0 | 0 | 0 | 8 | M | 2 |  |  |  | ROZPOCET | 0 | 0 | 0 | 0 | 0 | 2 | 0 | 4 | -1350483449
70 | M | 272000080 | Odvětrání strojovny vč. ventilátoru s časovým řízením | kus | 1 |  | 0 |  |  |  | znížená |  | 0 | 0 | 0 | 0 | 0 | 8 | M | 2 |  |  |  | ROZPOCET | 0 | 0 | 0 | 0 | 0 | 2 | 0 | 4 | -1668223672
71 | M | 570611 | Odstředivé plastové čerpadlo s integrovaným zachycovačem nečistot, připojení DN50/DN40, výkon 1,0 kW; Q=20m3/h při 8mvs, 400V | kus | 1 |  | 0 |  |  |  | znížená |  | 0 | 0 | 0 | 0 | 0 | 8 | M | 2 |  |  |  | ROZPOCET | 0 | 0 | 0 | 0 | 0 | 2 | 0 | 4 | 1325013653
72 | M | 570418B | Odstředivé plastové čerpadlo filtrace s integrovaným zachycovačem nečistot, připojení DN50/DN40, výkon 1,1 kW; Q=15m3/h při 10 mvs, 230V | kus | 1 |  | 0 |  |  |  | znížená |  | 0 | 0 | 0 | 0 | 0 | 8 | M | 2 |  |  |  | ROZPOCET | 0 | 0 | 0 | 0 | 0 | 2 | 0 | 4 | -572152644
73 | M | VErG1 | vertikál G 1" | kus | 4 |  | 0 |  |  |  | znížená |  | 0 | 0 | 0 | 0 | 0 | 8 | M | 2 |  |  |  | ROZPOCET | 0 | 0 | 0 | 0 | 0 | 2 | 0 | 4 | 1291449557
74 | M | F 2462016 B | Nerezová napěněná tryska Vřídlo, Ř ústí 35mm , připojení G1', | kus | 4 |  | 0 |  |  |  | znížená |  | 0 | 0 | 0 | 0 | 0 | 8 | M | 2 |  |  |  | ROZPOCET | 0 | 0 | 0 | 0 | 0 | 2 | 0 | 4 | 225130843
75 | M | Art. 1700 | Mosazné šoupě G1" | kus | 4 |  | 0 |  |  |  | znížená |  | 0 | 0 | 0 | 0 | 0 | 8 | M | 2 |  |  |  | ROZPOCET | 0 | 0 | 0 | 0 | 0 | 2 | 0 | 4 | -1028014965
76 | M | 15782 | Pískový plastový filtr s bočním připojením 11/2", vnitřní průměr D600, průtok 9m3/h | kus | 1 |  | 0 |  |  |  | znížená |  | 0 | 0 | 0 | 0 | 0 | 8 | M | 2 |  |  |  | ROZPOCET | 0 | 0 | 0 | 0 | 0 | 2 | 0 | 4 | -369496835
77 | M | 00596 | Filtrační písek 0,6-1 mm | kg | 150 |  | 0 |  |  |  | znížená |  | 0 | 0 | 0 | 0 | 0 | 8 | M | 2 |  |  |  | ROZPOCET | 0 | 0 | 0 | 0 | 0 | 2 | 0 | 4 | 1752831220
78 | M | 20569 | Ruční ovládací 6-ti cestný ventil s bočním připojením na filtr, , připojení 11/2" | kus | 1 |  | 0 |  |  |  | znížená |  | 0 | 0 | 0 | 0 | 0 | 8 | M | 2 |  |  |  | ROZPOCET | 0 | 0 | 0 | 0 | 0 | 2 | 0 | 4 | 704340273
79 | M | DOC3GT | Ponorné kalové čerpadlo, nerezové, Q=4m3/h při 8 mvs | kus | 1 |  | 0 |  |  |  | znížená |  | 0 | 0 | 0 | 0 | 0 | 8 | M | 2 |  |  |  | ROZPOCET | 0 | 0 | 0 | 0 | 0 | 2 | 0 | 4 | -869317757
80 | M | WGME-320 | Jednoduchý změkčovací filtr s objemovým řízením s kapacitou 240°dHxm3, včetně nádoby na sůl | kus | 1 |  | 0 |  |  |  | znížená |  | 0 | 0 | 0 | 0 | 0 | 8 | M | 2 |  |  |  | ROZPOCET | 0 | 0 | 0 | 0 | 0 | 2 | 0 | 4 | 1235635612
81 | M | SD-1 | Sestava dopouštění včetně By-passu - 1" | kompl. | 1 |  | 0 |  |  |  | znížená |  | 0 | 0 | 0 | 0 | 0 | 8 | M | 2 |  |  |  | ROZPOCET | 0 | 0 | 0 | 0 | 0 | 2 | 0 | 4 | 1886915973
82 | M | EVPI 2020 | El.mag. Ventil 1", 230V | kus | 1 |  | 0 |  |  |  | znížená |  | 0 | 0 | 0 | 0 | 0 | 8 | M | 2 |  |  |  | ROZPOCET | 0 | 0 | 0 | 0 | 0 | 2 | 0 | 4 | 1773262345
83 | M | RA109P421 | Kartušový filtr G 1 včetně filtrační vložky 50 mic | kus | 1 |  | 0 |  |  |  | znížená |  | 0 | 0 | 0 | 0 | 0 | 8 | M | 2 |  |  |  | ROZPOCET | 0 | 0 | 0 | 0 | 0 | 2 | 0 | 4 | 2036932980
84 | M | 0501110 | Koleno D110 PVC 90° lep | kus | 6 |  | 0 |  |  |  | znížená |  | 0 | 0 | 0 | 0 | 0 | 8 | M | 2 |  |  |  | ROZPOCET | 0 | 0 | 0 | 0 | 0 | 2 | 0 | 4 | 571934706
85 | M | 0502110 | Koleno D110 PVC 45° lep | kus | 6 |  | 0 |  |  |  | znížená |  | 0 | 0 | 0 | 0 | 0 | 8 | M | 2 |  |  |  | ROZPOCET | 0 | 0 | 0 | 0 | 0 | 2 | 0 | 4 | 546520481
86 | M | PV01063AP | Koleno D 63/90° PN 16 PVC | kus | 32 |  | 0 |  |  |  | znížená |  | 0 | 0 | 0 | 0 | 0 | 8 | M | 2 |  |  |  | ROZPOCET | 0 | 0 | 0 | 0 | 0 | 2 | 0 | 4 | -1612109544
87 | M | PV02063AP | Koleno D 63/45° PN16 PVC | kus | 14 |  | 0 |  |  |  | znížená |  | 0 | 0 | 0 | 0 | 0 | 8 | M | 2 |  |  |  | ROZPOCET | 0 | 0 | 0 | 0 | 0 | 2 | 0 | 4 | 944804387
88 | M | PV01050AP | Koleno D 50/90° PVC PN16 | kus | 26 |  | 0 |  |  |  | znížená |  | 0 | 0 | 0 | 0 | 0 | 8 | M | 2 |  |  |  | ROZPOCET | 0 | 0 | 0 | 0 | 0 | 2 | 0 | 4 | 589555707
89 | M | PV02050AP | Koleno D 50/45° PN 16, PVC | kus | 12 |  | 0 |  |  |  | znížená |  | 0 | 0 | 0 | 0 | 0 | 8 | M | 2 |  |  |  | ROZPOCET | 0 | 0 | 0 | 0 | 0 | 2 | 0 | 4 | 1572218239
90 | M | 0503110 | T-kus D110 PVC lepení | kus | 3 |  | 0 |  |  |  | znížená |  | 0 | 0 | 0 | 0 | 0 | 8 | M | 2 |  |  |  | ROZPOCET | 0 | 0 | 0 | 0 | 0 | 2 | 0 | 4 | -1320764690
91 | M | 7503063 | T-kus D 63 PVC,PN10 lep | kus | 10 |  | 0 |  |  |  | znížená |  | 0 | 0 | 0 | 0 | 0 | 8 | M | 2 |  |  |  | ROZPOCET | 0 | 0 | 0 | 0 | 0 | 2 | 0 | 4 | 1194175273
92 | M | PV03050AP | T-kus D 50 PVC PN 16 | kus | 3 |  | 0 |  |  |  | znížená |  | 0 | 0 | 0 | 0 | 0 | 8 | M | 2 |  |  |  | ROZPOCET | 0 | 0 | 0 | 0 | 0 | 2 | 0 | 4 | 809854763
93 | M | 0225606350 | Redukce kr.63x50 PVC | kus | 4 |  | 0 |  |  |  | znížená |  | 0 | 0 | 0 | 0 | 0 | 8 | M | 2 |  |  |  | ROZPOCET | 0 | 0 | 0 | 0 | 0 | 2 | 0 | 4 | -2071612855
94 | M | 02713 | Tr PVC D110,dl.6m,PN 10 | bm | 20 |  | 0 |  |  |  | znížená |  | 0 | 0 | 0 | 0 | 0 | 8 | M | 2 |  |  |  | ROZPOCET | 0 | 0 | 0 | 0 | 0 | 2 | 0 | 4 | 558202750
95 | M | 02711 | Tr PVC D 75,dl.5m, PN 9 | bm | 25 |  | 0 |  |  |  | znížená |  | 0 | 0 | 0 | 0 | 0 | 8 | M | 2 |  |  |  | ROZPOCET | 0 | 0 | 0 | 0 | 0 | 2 | 0 | 4 | -988768983
96 | M | 02710 | Tr PVC D 63,dl.5m, PN 10 | bm | 35 |  | 0 |  |  |  | znížená |  | 0 | 0 | 0 | 0 | 0 | 8 | M | 2 |  |  |  | ROZPOCET | 0 | 0 | 0 | 0 | 0 | 2 | 0 | 4 | -21648437
97 | M | 02709 | Tr PVC D 50,dl.5m, PN 10 | bm | 25 |  | 0 |  |  |  | znížená |  | 0 | 0 | 0 | 0 | 0 | 8 | M | 2 |  |  |  | ROZPOCET | 0 | 0 | 0 | 0 | 0 | 2 | 0 | 4 | -54480140
98 | M | 0580110 | Klapka uzavírací D110 PVC | kus | 1 |  | 0 |  |  |  | znížená |  | 0 | 0 | 0 | 0 | 0 | 8 | M | 2 |  |  |  | ROZPOCET | 0 | 0 | 0 | 0 | 0 | 2 | 0 | 4 | -1620973257
99 | M | 0581110RA | Přírubový komplet D 110PVC | kus | 1 |  | 0 |  |  |  | znížená |  | 0 | 0 | 0 | 0 | 0 | 8 | M | 2 |  |  |  | ROZPOCET | 0 | 0 | 0 | 0 | 0 | 2 | 0 | 4 | 1083487895
100 | M | 0560090 | Kohout kulový D 90 PVC | kus | 1 |  | 0 |  |  |  | znížená |  | 0 | 0 | 0 | 0 | 0 | 8 | M | 2 |  |  |  | ROZPOCET | 0 | 0 | 0 | 0 | 0 | 2 | 0 | 4 | -1044141326
101 | M | 0560075 | Kohout kulový D 75 PVC | kus | 1 |  | 0 |  |  |  | znížená |  | 0 | 0 | 0 | 0 | 0 | 8 | M | 2 |  |  |  | ROZPOCET | 0 | 0 | 0 | 0 | 0 | 2 | 0 | 4 | -1865583347
102 | M | 0560063 | Kohout kulový D 63 PVC | kus | 2 |  | 0 |  |  |  | znížená |  | 0 | 0 | 0 | 0 | 0 | 8 | M | 2 |  |  |  | ROZPOCET | 0 | 0 | 0 | 0 | 0 | 2 | 0 | 4 | 925975316
103 | M | 0560050 | Kohout kulový D 50 PVC | kus | 4 |  | 0 |  |  |  | znížená |  | 0 | 0 | 0 | 0 | 0 | 8 | M | 2 |  |  |  | ROZPOCET | 0 | 0 | 0 | 0 | 0 | 2 | 0 | 4 | -1318584989
104 | M | 0567075 | Klapka zpětná včetně přírub D 75 PVC | kus | 1 |  | 0 |  |  |  | znížená |  | 0 | 0 | 0 | 0 | 0 | 8 | M | 2 |  |  |  | ROZPOCET | 0 | 0 | 0 | 0 | 0 | 2 | 0 | 4 | 2103399443
105 | M | 0567063 | Ventil zpětný D 63 PVC | kus | 2 |  | 0 |  |  |  | znížená |  | 0 | 0 | 0 | 0 | 0 | 8 | M | 2 |  |  |  | ROZPOCET | 0 | 0 | 0 | 0 | 0 | 2 | 0 | 4 | -1377144896
106 | M | 0567050 | Ventil zpětný D 50 PVC | kus | 2 |  | 0 |  |  |  | znížená |  | 0 | 0 | 0 | 0 | 0 | 8 | M | 2 |  |  |  | ROZPOCET | 0 | 0 | 0 | 0 | 0 | 2 | 0 | 4 | 906912736
107 | M | 0590300 | Čistič PVC | litr | 2 |  | 0 |  |  |  | znížená |  | 0 | 0 | 0 | 0 | 0 | 8 | M | 2 |  |  |  | ROZPOCET | 0 | 0 | 0 | 0 | 0 | 2 | 0 | 4 | -894847501
108 | M | 900102 | Teflonová páska | kus | 25 |  | 0 |  |  |  | znížená |  | 0 | 0 | 0 | 0 | 0 | 8 | M | 2 |  |  |  | ROZPOCET | 0 | 0 | 0 | 0 | 0 | 2 | 0 | 4 | -2027688507
109 | M | 0590101 | Lepidlo PVC-U | litr | 2 |  | 0 |  |  |  | znížená |  | 0 | 0 | 0 | 0 | 0 | 8 | M | 2 |  |  |  | ROZPOCET | 0 | 0 | 0 | 0 | 0 | 2 | 0 | 4 | 2119660722
110 | M | KM pozink. plast | Kotvící materiál, úchyty | kg | 20 |  | 0 |  |  |  | znížená |  | 0 | 0 | 0 | 0 | 0 | 8 | M | 2 |  |  |  | ROZPOCET | 0 | 0 | 0 | 0 | 0 | 2 | 0 | 4 | 1796266142
111 | K | 000600024.1 | Zariadenie staveniska - 1,5 % | súb | 1 |  | 0 |  |  |  | znížená |  | 0 | 0 | 0 | 0 | 0 | 1024 | K | 2 |  |  |  | ROZPOCET | 0 | 0 | 0 | 0 | 0 | 2 | 0 | 1024 | -1651688670
112 | K | 000600024.2 | Kompletačná činnost - 1% | súb | 1 |  | 0 |  |  |  | znížená |  | 0 | 0 | 0 | 0 | 0 | 1024 | K | 2 |  |  |  | ROZPOCET | 0 | 0 | 0 | 0 | 0 | 2 | 0 | 1024 | 731095792
113 | K | 000600024.3 | Rezerva rozpočtu - 0,5 % | súb | 1 |  | 0 |  |  |  | znížená |  | 0 | 0 | 0 | 0 | 0 | 1024 | K | 2 |  |  |  | ROZPOCET | 0 | 0 | 0 | 0 | 0 | 2 | 0 | 1024 | 2067374218

## 3 - SO 101.2 - Kryté pódium
[9 empty] | >> skryté stĺpce << | [9 empty] | {0c415db4-b0a7-4ea2-a325-31bed81683a1}
0
| KRYCÍ LIST ROZPOČTU | [8 empty] | v --- nižšie sa nachádzajú doplnkové a pomocné údaje k zostavám --- v | [8 empty] | False
Stavba:
ROZKVET - OPRAVA NÁMESTIA
Objekt:
3 - SO 101.2 - Kryté pódium
| JKSO: |  |  |  |  | KS:
| Miesto: |  |  |  |  | Dátum: | 12. 1. 2021
| Objednávateľ: |  |  |  |  | IČO:
|  | Mestský úrad , Trenčín |  |  |  | IČ DPH:
| Zhotoviteľ: |  |  |  |  | IČO: | Vyplň údaj
|  | Vyplň údaj |  |  |  | IČ DPH: | Vyplň údaj
| Projektant: |  |  |  |  | IČO:
|  | BYTOP , s.r.o. Trenčín |  |  |  | IČ DPH:
| Spracovateľ: |  |  |  |  | IČO:
|  | Martinusová Katarína |  |  |  | IČ DPH:
Poznámka:
| Cena bez DPH | [5 empty] | 0
|  |  | Základ dane |  |  | Sadzba dane | Výška dane
| DPH | základná | 0 |  |  | 20% | 0
|  | znížená | 0 |  |  | 20% | 0
|  | zákl. prenesená | 0 |  |  | 20% | 0
|  | zníž. prenesená | 0 |  |  | 20% | 0
|  | nulová | 0 |  |  | 0% | 0
| Cena s DPH |  |  | v | EUR |  | 0
| Projektant |  |  | Spracovateľ
| Dátum a podpis: |  | Pečiatka | Dátum a podpis: |  |  | Pečiatka
| Objednávateľ |  |  | Zhotoviteľ
| Dátum a podpis: |  | Pečiatka | Dátum a podpis: |  |  | Pečiatka
REKAPITULÁCIA ROZPOČTU
Stavba:
ROZKVET - OPRAVA NÁMESTIA
Objekt:
3 - SO 101.2 - Kryté pódium
Miesto: | [5 empty] | Dátum: | 12. 1. 2021
Objednávateľ: |  |  | Mestský úrad , Trenčín |  |  | Projektant: | BYTOP , s.r.o. Trenčín
Zhotoviteľ: |  |  | Vyplň údaj |  |  | Spracovateľ: | Martinusová Katarína
Kód dielu - Popis | [6 empty] | Cena celkom [EUR]
Náklady z rozpočtu | [6 empty] | 0 | [12 empty] | -1
| HSV - Práce a dodávky HSV | [5 empty] | 0
| 1 - Zemné práce | [5 empty] | 0
| 2 - Zakladanie | [5 empty] | 0
| 99 - Presun hmôt HSV | [5 empty] | 0
| PSV - Práce a dodávky PSV | [5 empty] | 0
| 762 - Konštrukcie tesárske | [5 empty] | 0
| 767 - Konštrukcie doplnkové kovové | [5 empty] | 0
| 783 - Dokončovacie práce - nátery | [5 empty] | 0
| M - Práce a dodávky M | [5 empty] | 0
| 43-M - Montáž oceľových konštrukcií | [5 empty] | 0
ROZPOČET
Stavba:
ROZKVET - OPRAVA NÁMESTIA
Objekt:
3 - SO 101.2 - Kryté pódium
Miesto: | [5 empty] | Dátum: | 12. 1. 2021
Objednávateľ: |  |  | Mestský úrad , Trenčín |  |  | Projektant: | BYTOP , s.r.o. Trenčín
Zhotoviteľ: |  |  | Vyplň údaj |  |  | Spracovateľ: | Martinusová Katarína
PČ | Typ | Kód | Popis | MJ | Množstvo | J.cena [EUR] | Cena celkom [EUR] | Cenová sústava |  |  | DPH | J. Nh [h] | Nh celkom [h] | J. hmotnosť [t] | Hmotnosť celkom [t] | J. suť [t] | Suť Celkom [t]
Náklady z rozpočtu | [6 empty] | 0 | [5 empty] | 0 |  | 26.5269 |  | 0 |  | D | -1 | [10 empty] | 0
| D | HSV | Práce a dodávky HSV |  |  |  | 0 | [5 empty] | 0 |  | 26.0784 |  | 0 | 1 | D | 0 |  |  |  | ROZPOCET | [6 empty] | 0
| D | 1 | Zemné práce |  |  |  | 0 | [5 empty] | 0 |  | 0 |  | 0 | 1 | D | 1 |  |  |  | ROZPOCET | [6 empty] | 0
1 | K | 132201101 | Výkop ryhy do šírky 600 mm v horn.3 do 100 m3 | m3 | 3.84 |  | 0 |  |  |  | znížená |  | 0 | 0 | 0 | 0 | 0 | 4 | K | 2 |  |  |  | ROZPOCET | 0 | 0 | 0 | 0 | 0 | 2 | 0 | 4 | -1128955150
| VV |  | 2,4*0,5*0,8*4 |  | 3.84 | [13 empty] | VV | 2 | 2 | True | 1 | ROZPOCET
2 | K | 132201109 | Príplatok k cene za lepivosť pri hĺbení rýh šírky do 600 mm zapažených i nezapažených s urovnaním dna v hornine 3 | m3 | 3.84 |  | 0 |  |  |  | znížená |  | 0 | 0 | 0 | 0 | 0 | 4 | K | 2 |  |  |  | ROZPOCET | 0 | 0 | 0 | 0 | 0 | 2 | 0 | 4 | -1162563131
3 | K | 133201201 | Výkop šachty nezapaženej, hornina 3 do 100 m3 | m3 | 7.84 |  | 0 |  |  |  | znížená |  | 0 | 0 | 0 | 0 | 0 | 4 | K | 2 |  |  |  | ROZPOCET | 0 | 0 | 0 | 0 | 0 | 2 | 0 | 4 | -1261813389
| VV |  | 1,4*1,4*1,0*4 |  | 7.84 | [13 empty] | VV | 2 | 2 | True | 1 | ROZPOCET
4 | K | 133201209 | Príplatok k cenám za lepivosť horniny tr.3 | m3 | 7.84 |  | 0 |  |  |  | znížená |  | 0 | 0 | 0 | 0 | 0 | 4 | K | 2 |  |  |  | ROZPOCET | 0 | 0 | 0 | 0 | 0 | 2 | 0 | 4 | 2054708751
5 | K | 162501102 | Vodorovné premiestnenie výkopku po spevnenej ceste z horniny tr.1-4, do 100 m3 na vzdialenosť do 3000 m | m3 | 11.68 |  | 0 |  |  |  | znížená |  | 0 | 0 | 0 | 0 | 0 | 4 | K | 2 |  |  |  | ROZPOCET | 0 | 0 | 0 | 0 | 0 | 2 | 0 | 4 | -2048999663
| VV |  | 3,84+7,84 |  | 11.68 | [13 empty] | VV | 2 | 2 | True | 1 | ROZPOCET
6 | K | 162501105 | Vodorovné premiestnenie výkopku po spevnenej ceste z horniny tr.1-4, do 100 m3, príplatok k cene za každých ďalšich a začatých 1000 m | m3 | 142.32 |  | 0 |  |  |  | znížená |  | 0 | 0 | 0 | 0 | 0 | 4 | K | 2 |  |  |  | ROZPOCET | 0 | 0 | 0 | 0 | 0 | 2 | 0 | 4 | -2020743224
| VV |  | odvoz 15 km | [15 empty] | VV | 2 | 1 | True | 0 | ROZPOCET
| VV |  | 11,86*12 |  | 142.32 | [13 empty] | VV | 2 | 2 | True | 1 | ROZPOCET
7 | K | 167101101 | Nakladanie neuľahnutého výkopku z hornín tr.1-4 do 100 m3 | m3 | 11.68 |  | 0 |  |  |  | znížená |  | 0 | 0 | 0 | 0 | 0 | 4 | K | 2 |  |  |  | ROZPOCET | 0 | 0 | 0 | 0 | 0 | 2 | 0 | 4 | -90273644
8 | K | 171201201 | Uloženie sypaniny na skládky do 100 m3 | m3 | 11.68 |  | 0 |  |  |  | znížená |  | 0 | 0 | 0 | 0 | 0 | 4 | K | 2 |  |  |  | ROZPOCET | 0 | 0 | 0 | 0 | 0 | 2 | 0 | 4 | -1388641379
9 | K | 171209002 | Poplatok za skladovanie - zemina a kamenivo (17 05) ostatné | t | 19.856 |  | 0 |  |  |  | znížená |  | 0 | 0 | 0 | 0 | 0 | 4 | K | 2 |  |  |  | ROZPOCET | 0 | 0 | 0 | 0 | 0 | 2 | 0 | 4 | 1866686134
| VV |  | 11,68*1,7 |  | 19.856 | [13 empty] | VV | 2 | 2 | True | 1 | ROZPOCET
| D | 2 | Zakladanie |  |  |  | 0 | [5 empty] | 0 |  | 26.0784 |  | 0 | 1 | D | 1 |  |  |  | ROZPOCET | [6 empty] | 0
10 | K | 274313612 | Betón základových pásov, prostý tr. C 20/25 | m3 | 3.84 |  | 0 |  |  |  | znížená |  | 0 | 2.2151 | 8.5061 | 0 | 0 | 4 | K | 2 |  |  |  | ROZPOCET | 0 | 0 | 0 | 0 | 0 | 2 | 0 | 4 | 1743982821
| VV |  | 2,4*0,5*0,8*4 |  | 3.84 | [13 empty] | VV | 2 | 2 | True | 1 | ROZPOCET
11 | K | 275321312 | Betón základových pätiek, železový (bez výstuže), tr. C 20/25 | m3 | 7.84 |  | 0 |  |  |  | znížená |  | 0 | 2.2151 | 17.3666 | 0 | 0 | 4 | K | 2 |  |  |  | ROZPOCET | 0 | 0 | 0 | 0 | 0 | 2 | 0 | 4 | 794420375
| VV |  | 1,4*1,4*1,0*4 |  | 7.84 | [13 empty] | VV | 2 | 2 | True | 1 | ROZPOCET
12 | K | 275362021 | Výstuž základových pätiek zo zvár. sietí KARI | t | 0.171 |  | 0 |  |  |  | znížená |  | 0 | 1.203 | 0.20571 | 0 | 0 | 4 | K | 2 |  |  |  | ROZPOCET | 0 | 0 | 0 | 0 | 0 | 2 | 0 | 4 | 1925410435
| VV |  | výkaz výstuže v.č. 02 statika | [15 empty] | VV | 2 | 1 | True | 0 | ROZPOCET
| VV |  | 170,7/1000 |  | 0.171 | [13 empty] | VV | 2 | 2 | True | 1 | ROZPOCET
| D | 99 | Presun hmôt HSV |  |  |  | 0 | [5 empty] | 0 |  | 0 |  | 0 | 1 | D | 1 |  |  |  | ROZPOCET | [6 empty] | 0
13 | K | 998011001 | Presun hmôt pre budovy JKSO 801, 803,812,zvislá konštr.z tehál,tvárnic,z kovu výšky do 6 m | t | 26.078 |  | 0 |  |  |  | znížená |  | 0 | 0 | 0 | 0 | 0 | 4 | K | 2 |  |  |  | ROZPOCET | 0 | 0 | 0 | 0 | 0 | 2 | 0 | 4 | -1476913636
| D | PSV | Práce a dodávky PSV |  |  |  | 0 | [5 empty] | 0 |  | 0.44846 |  | 0 | 2 | D | 0 |  |  |  | ROZPOCET | [6 empty] | 0
| D | 762 | Konštrukcie tesárske |  |  |  | 0 | [5 empty] | 0 |  | 0.37772 |  | 0 | 2 | D | 1 |  |  |  | ROZPOCET | [6 empty] | 0
14 | K | 762712110 | Montáž priestorových viazaných konštrukcií z reziva hraneného prierezovej plochy do 120 cm2 | m | 35.68 |  | 0 |  |  |  | znížená |  | 0 | 0.00021 | 0.0074928 | 0 | 0 | 16 | K | 2 |  |  |  | ROZPOCET | 0 | 0 | 0 | 0 | 0 | 2 | 0 | 16 | -1704458838
| VV |  | 16*1,11+16*1,12 |  | 35.68 | [13 empty] | VV | 2 | 2 | True | 1 | ROZPOCET
15 | M | 605420000200 | Rezivo stavebné zo smreku - hranoly 80x80 mm | m3 | 0.259 |  | 0 |  |  |  | znížená |  | 0 | 0.5 | 0.1295 | 0 | 0 | 32 | M | 2 |  |  |  | ROZPOCET | 0 | 0 | 0 | 0 | 0 | 2 | 0 | 16 | -618595387
| VV |  | 35,68*0,08*0,08*1,05 |  | 0.24 | [13 empty] | VV | 2 | 2 | True | 1 | ROZPOCET
| VV |  | 0,24*1,08 'Prepočítané koeficientom množstva |  | 0.259 | [13 empty] | VV | 2 | 2 | False | 1 | ROZPOCET
16 | K | 762524104 | Položenie podláh hobľovaných na pero a drážku z dosiek a fošien | m2 | 25 |  | 0 |  |  |  | znížená |  | 0 | 0 | 0 | 0 | 0 | 4 | K | 2 |  |  |  | ROZPOCET | 0 | 0 | 0 | 0 | 0 | 2 | 0 | 4 | -1589951505
17 | M | 605460002404 | Dosky hobľované zo smreku hr.30 mm, sušené bez defektov, hniloby, hrčí , tr.I. | m2 | 25.5 |  | 0 |  |  |  | znížená |  | 0 | 0.00836 | 0.21318 | 0 | 0 | 32 | M | 2 |  |  |  | ROZPOCET | 0 | 0 | 0 | 0 | 0 | 2 | 0 | 16 | 1978717624
| VV |  | 25,0*1,02 |  | 25.5 | [13 empty] | VV | 2 | 2 | True | 1 | ROZPOCET
18 | K | 762795000 | Spojovacie prostriedky pre priestorové viazané konštrukcie - klince, svorky, fixačné dosky | m3 | 1.009 |  | 0 |  |  |  | znížená |  | 0 | 0.0273 | 0.027546 | 0 | 0 | 16 | K | 2 |  |  |  | ROZPOCET | 0 | 0 | 0 | 0 | 0 | 2 | 0 | 16 | 1781180306
| VV |  | 0,259+25,0*0,03 |  | 1.009 | [13 empty] | VV | 2 | 2 | True | 1 | ROZPOCET
19 | K | 998762202 | Presun hmôt pre konštrukcie tesárske v objektoch výšky do 12 m | % |  |  | 0 |  |  |  | znížená |  | 0 | 0 | 0 | 0 | 0 | 16 | K | 2 |  |  |  | ROZPOCET | 0 | 0 | 0 | 0 | 0 | 2 | 0 | 16 | 1010122658
| D | 767 | Konštrukcie doplnkové kovové |  |  |  | 0 | [5 empty] | 0 |  | 0 |  | 0 | 2 | D | 1 |  |  |  | ROZPOCET | [6 empty] | 0
20 | K | 7673400159 | Montáž a dodávka Zastrešenie pódia z polykarbonátu , vr. kotv. mat. | m2 | 51.245 |  | 0 |  |  |  | znížená |  | 0 | 0 | 0 | 0 | 0 | 16 | K | 2 |  |  |  | ROZPOCET | 0 | 0 | 0 | 0 | 0 | 2 | 0 | 16 | -514469741
| VV |  | VLNITÁ POLYKARBONÁTOVÁ DOSKA EXCLUSIVE Solar ICE 76/18 (4ks 1045x4000 a 14ks 1045x5000) KOTVENÉ DO OCEĽOVÉHO ROŠTU RHS60*40*4,0 SAMOREZNÝMI SKRUTKAMI | [15 empty] | VV | 2 | 1 | True | 0 | ROZPOCET
| VV |  | VRÁTANE PODLOŽKY S PRACHOVKOU A DISTANČNOU PODLOŽKOU + PENOVOU PE PÁSKOU | [15 empty] | VV | 2 | 1 | True | 0 | ROZPOCET
| VV |  | (3,14*(8,0/2)*(8,0/2))*1,02 |  | 51.245 | [13 empty] | VV | 2 | 2 | True | 1 | ROZPOCET
21 | K | 998767201 | Presun hmôt pre kovové stavebné doplnkové konštrukcie v objektoch výšky do 6 m | % |  |  | 0 |  |  |  | znížená |  | 0 | 0 | 0 | 0 | 0 | 16 | K | 2 |  |  |  | ROZPOCET | 0 | 0 | 0 | 0 | 0 | 2 | 0 | 16 | 1841813603
| D | 783 | Dokončovacie práce - nátery |  |  |  | 0 | [5 empty] | 0 |  | 0.070737 |  | 0 | 2 | D | 1 |  |  |  | ROZPOCET | [6 empty] | 0
22 | K | 783225600 | Nátery kov.stav.doplnk.konštr. syntetické farby šedej na vzduchu schnúce 2x emailovaním | m2 | 143.171 |  | 0 |  |  |  | znížená |  | 0 | 0.00028 | 0.040088 | 0 | 0 | 16 | K | 2 |  |  |  | ROZPOCET | 0 | 0 | 0 | 0 | 0 | 2 | 0 | 16 | 1176113663
| VV |  | OK | [15 empty] | VV | 2 | 1 | True | 0 | ROZPOCET
| VV |  | 4474,1/1000*32 |  | 143.171 | [13 empty] | VV | 2 | 2 | True | 1 | ROZPOCET
23 | K | 783226100 | Nátery kov.stav.doplnk.konštr. syntetické farby šedej na vzduchu schnúce základný | m2 | 143.171 |  | 0 |  |  |  | znížená |  | 0 | 7.68e-05 | 0.010996 | 0 | 0 | 16 | K | 2 |  |  |  | ROZPOCET | 0 | 0 | 0 | 0 | 0 | 2 | 0 | 16 | 1985575981
24 | K | 783782203 | Nátery tesárskych konštrukcií povrchová impregnácia Bochemitom QB | m2 | 61.418 |  | 0 |  |  |  | znížená |  | 0 | 0.00032 | 0.019654 | 0 | 0 | 16 | K | 2 |  |  |  | ROZPOCET | 0 | 0 | 0 | 0 | 0 | 2 | 0 | 16 | -743762913
| VV |  | 2*(0,08+0,08)*35,68 |  | 11.418 | [13 empty] | VV | 2 | 2 | True | 0 | ROZPOCET
| VV |  | 25,0*2 |  | 50 | [13 empty] | VV | 2 | 2 | True | 0 | ROZPOCET
| VV |  | Súčet |  | 61.418 | [13 empty] | VV | 2 | 4 | True | 1 | ROZPOCET
| D | M | Práce a dodávky M |  |  |  | 0 | [5 empty] | 0 |  | 0 |  | 0 | 3 | D | 0 |  |  |  | ROZPOCET | [6 empty] | 0
| D | 43-M | Montáž oceľových konštrukcií |  |  |  | 0 | [5 empty] | 0 |  | 0 |  | 0 | 1 | D | 1 |  |  |  | ROZPOCET | [6 empty] | 0
25 | K | 430 9111 | Montáž a dodávka Oceľová konštrukcia S235JR , vr.spoj.mat. a zvarov | kg | 4474.1 |  | 0 |  |  |  | znížená |  | 0 | 0 | 0 | 0 | 0 | 4 | K | 2 |  |  |  | ROZPOCET | 0 | 0 | 0 | 0 | 0 | 2 | 0 | 4 | 2044120718

## 4 - SO 101.3 - Krytá besi...
[9 empty] | >> skryté stĺpce << | [9 empty] | {f6cc94b7-5d40-45db-b144-ae3f4ad2684d}
0
| KRYCÍ LIST ROZPOČTU | [8 empty] | v --- nižšie sa nachádzajú doplnkové a pomocné údaje k zostavám --- v | [8 empty] | False
Stavba:
ROZKVET - OPRAVA NÁMESTIA
Objekt:
4 - SO 101.3 - Krytá besiedka
| JKSO: |  |  |  |  | KS:
| Miesto: |  |  |  |  | Dátum: | 12. 1. 2021
| Objednávateľ: |  |  |  |  | IČO:
|  | Mestský úrad , Trenčín |  |  |  | IČ DPH:
| Zhotoviteľ: |  |  |  |  | IČO: | Vyplň údaj
|  | Vyplň údaj |  |  |  | IČ DPH: | Vyplň údaj
| Projektant: |  |  |  |  | IČO:
|  | BYTOP , s.r.o. Trenčín |  |  |  | IČ DPH:
| Spracovateľ: |  |  |  |  | IČO:
|  | Martinusová Katarína |  |  |  | IČ DPH:
Poznámka:
| Cena bez DPH | [5 empty] | 0
|  |  | Základ dane |  |  | Sadzba dane | Výška dane
| DPH | základná | 0 |  |  | 20% | 0
|  | znížená | 0 |  |  | 20% | 0
|  | zákl. prenesená | 0 |  |  | 20% | 0
|  | zníž. prenesená | 0 |  |  | 20% | 0
|  | nulová | 0 |  |  | 0% | 0
| Cena s DPH |  |  | v | EUR |  | 0
| Projektant |  |  | Spracovateľ
| Dátum a podpis: |  | Pečiatka | Dátum a podpis: |  |  | Pečiatka
| Objednávateľ |  |  | Zhotoviteľ
| Dátum a podpis: |  | Pečiatka | Dátum a podpis: |  |  | Pečiatka
REKAPITULÁCIA ROZPOČTU
Stavba:
ROZKVET - OPRAVA NÁMESTIA
Objekt:
4 - SO 101.3 - Krytá besiedka
Miesto: | [5 empty] | Dátum: | 12. 1. 2021
Objednávateľ: |  |  | Mestský úrad , Trenčín |  |  | Projektant: | BYTOP , s.r.o. Trenčín
Zhotoviteľ: |  |  | Vyplň údaj |  |  | Spracovateľ: | Martinusová Katarína
Kód dielu - Popis | [6 empty] | Cena celkom [EUR]
Náklady z rozpočtu | [6 empty] | 0 | [12 empty] | -1
| HSV - Práce a dodávky HSV | [5 empty] | 0
| 1 - Zemné práce | [5 empty] | 0
| 2 - Zakladanie | [5 empty] | 0
| 99 - Presun hmôt HSV | [5 empty] | 0
| PSV - Práce a dodávky PSV | [5 empty] | 0
| 767 - Konštrukcie doplnkové kovové | [5 empty] | 0
| 783 - Dokončovacie práce - nátery | [5 empty] | 0
| M - Práce a dodávky M | [5 empty] | 0
| 43-M - Montáž oceľových konštrukcií | [5 empty] | 0
ROZPOČET
Stavba:
ROZKVET - OPRAVA NÁMESTIA
Objekt:
4 - SO 101.3 - Krytá besiedka
Miesto: | [5 empty] | Dátum: | 12. 1. 2021
Objednávateľ: |  |  | Mestský úrad , Trenčín |  |  | Projektant: | BYTOP , s.r.o. Trenčín
Zhotoviteľ: |  |  | Vyplň údaj |  |  | Spracovateľ: | Martinusová Katarína
PČ | Typ | Kód | Popis | MJ | Množstvo | J.cena [EUR] | Cena celkom [EUR] | Cenová sústava |  |  | DPH | J. Nh [h] | Nh celkom [h] | J. hmotnosť [t] | Hmotnosť celkom [t] | J. suť [t] | Suť Celkom [t]
Náklady z rozpočtu | [6 empty] | 0 | [5 empty] | 0 |  | 17.6117 |  | 0 |  | D | -1 | [10 empty] | 0
| D | HSV | Práce a dodávky HSV |  |  |  | 0 | [5 empty] | 0 |  | 17.5723 |  | 0 | 1 | D | 0 |  |  |  | ROZPOCET | [6 empty] | 0
| D | 1 | Zemné práce |  |  |  | 0 | [5 empty] | 0 |  | 0 |  | 0 | 1 | D | 1 |  |  |  | ROZPOCET | [6 empty] | 0
1 | K | 133201201 | Výkop šachty nezapaženej, hornina 3 do 100 m3 | m3 | 7.84 |  | 0 |  |  |  | znížená |  | 0 | 0 | 0 | 0 | 0 | 4 | K | 2 |  |  |  | ROZPOCET | 0 | 0 | 0 | 0 | 0 | 2 | 0 | 4 | 1678464519
| VV |  | 1,4*1,4*1,0*4 |  | 7.84 | [13 empty] | VV | 2 | 2 | True | 1 | ROZPOCET
2 | K | 133201209 | Príplatok k cenám za lepivosť horniny tr.3 | m3 | 7.84 |  | 0 |  |  |  | znížená |  | 0 | 0 | 0 | 0 | 0 | 4 | K | 2 |  |  |  | ROZPOCET | 0 | 0 | 0 | 0 | 0 | 2 | 0 | 4 | 1834595278
3 | K | 162501102 | Vodorovné premiestnenie výkopku po spevnenej ceste z horniny tr.1-4, do 100 m3 na vzdialenosť do 3000 m | m3 | 7.84 |  | 0 |  |  |  | znížená |  | 0 | 0 | 0 | 0 | 0 | 4 | K | 2 |  |  |  | ROZPOCET | 0 | 0 | 0 | 0 | 0 | 2 | 0 | 4 | -771688197
4 | K | 162501105 | Vodorovné premiestnenie výkopku po spevnenej ceste z horniny tr.1-4, do 100 m3, príplatok k cene za každých ďalšich a začatých 1000 m | m3 | 94.08 |  | 0 |  |  |  | znížená |  | 0 | 0 | 0 | 0 | 0 | 4 | K | 2 |  |  |  | ROZPOCET | 0 | 0 | 0 | 0 | 0 | 2 | 0 | 4 | 1775439539
| VV |  | odvoz 15 km | [15 empty] | VV | 2 | 1 | True | 0 | ROZPOCET
| VV |  | 7,84*12 |  | 94.08 | [13 empty] | VV | 2 | 2 | True | 1 | ROZPOCET
5 | K | 167101101 | Nakladanie neuľahnutého výkopku z hornín tr.1-4 do 100 m3 | m3 | 7.84 |  | 0 |  |  |  | znížená |  | 0 | 0 | 0 | 0 | 0 | 4 | K | 2 |  |  |  | ROZPOCET | 0 | 0 | 0 | 0 | 0 | 2 | 0 | 4 | 1047805628
6 | K | 171201201 | Uloženie sypaniny na skládky do 100 m3 | m3 | 7.84 |  | 0 |  |  |  | znížená |  | 0 | 0 | 0 | 0 | 0 | 4 | K | 2 |  |  |  | ROZPOCET | 0 | 0 | 0 | 0 | 0 | 2 | 0 | 4 | 698243772
7 | K | 171209002 | Poplatok za skladovanie - zemina a kamenivo (17 05) ostatné | t | 13.328 |  | 0 |  |  |  | znížená |  | 0 | 0 | 0 | 0 | 0 | 4 | K | 2 |  |  |  | ROZPOCET | 0 | 0 | 0 | 0 | 0 | 2 | 0 | 4 | 495205923
| VV |  | 7,84*1,7 |  | 13.328 | [13 empty] | VV | 2 | 2 | True | 1 | ROZPOCET
| D | 2 | Zakladanie |  |  |  | 0 | [5 empty] | 0 |  | 17.5723 |  | 0 | 1 | D | 1 |  |  |  | ROZPOCET | [6 empty] | 0
8 | K | 275321312 | Betón základových pätiek, železový (bez výstuže), tr. C 20/25 | m3 | 7.84 |  | 0 |  |  |  | znížená |  | 0 | 2.2151 | 17.3666 | 0 | 0 | 4 | K | 2 |  |  |  | ROZPOCET | 0 | 0 | 0 | 0 | 0 | 2 | 0 | 4 | -146070556
| VV |  | 1,4*1,4*1,0*4 |  | 7.84 | [13 empty] | VV | 2 | 2 | True | 1 | ROZPOCET
9 | K | 275362021 | Výstuž základových pätiek zo zvár. sietí KARI | t | 0.171 |  | 0 |  |  |  | znížená |  | 0 | 1.203 | 0.20571 | 0 | 0 | 4 | K | 2 |  |  |  | ROZPOCET | 0 | 0 | 0 | 0 | 0 | 2 | 0 | 4 | 2082327437
| VV |  | výkaz výstuže v.č. 02 statika | [15 empty] | VV | 2 | 1 | True | 0 | ROZPOCET
| VV |  | 170,7/1000 |  | 0.171 | [13 empty] | VV | 2 | 2 | True | 1 | ROZPOCET
| D | 99 | Presun hmôt HSV |  |  |  | 0 | [5 empty] | 0 |  | 0 |  | 0 | 1 | D | 1 |  |  |  | ROZPOCET | [6 empty] | 0
10 | K | 998011001 | Presun hmôt pre budovy JKSO 801, 803,812,zvislá konštr.z tehál,tvárnic,z kovu výšky do 6 m | t | 17.572 |  | 0 |  |  |  | znížená |  | 0 | 0 | 0 | 0 | 0 | 4 | K | 2 |  |  |  | ROZPOCET | 0 | 0 | 0 | 0 | 0 | 2 | 0 | 4 | 375307101
| D | PSV | Práce a dodávky PSV |  |  |  | 0 | [5 empty] | 0 |  | 0.039376 |  | 0 | 2 | D | 0 |  |  |  | ROZPOCET | [6 empty] | 0
| D | 767 | Konštrukcie doplnkové kovové |  |  |  | 0 | [5 empty] | 0 |  | 0 |  | 0 | 2 | D | 1 |  |  |  | ROZPOCET | [6 empty] | 0
11 | K | 7673400159 | Montáž a dodávka Zastrešenie pódia z polykarbonátu , vr. kotv. mat. | m2 | 57.65 |  | 0 |  |  |  | znížená |  | 0 | 0 | 0 | 0 | 0 | 16 | K | 2 |  |  |  | ROZPOCET | 0 | 0 | 0 | 0 | 0 | 2 | 0 | 16 | -221025911
| VV |  | VLNITÁ POLYKARBONÁTOVÁ DOSKA EXCLUSIVE Solar ICE 76/18 (8ks 1045x4000 a 12ks 1045x5000) KOTVENÉ DO OCEĽOVÉHO ROŠTU RHS60*40*4,0 SAMOREZNÝMI SKRUTKAMI | [15 empty] | VV | 2 | 1 | True | 0 | ROZPOCET
| VV |  | VRÁTANE PODLOŽKY S PRACHOVKOU A DISTANČNOU PODLOŽKOU + PENOVOU PE PÁSKOU | [15 empty] | VV | 2 | 1 | True | 0 | ROZPOCET
| VV |  | (3,14*(9,0/2)*(8,0/2))*1,02 |  | 57.65 | [13 empty] | VV | 2 | 2 | True | 1 | ROZPOCET
12 | K | 998767201 | Presun hmôt pre kovové stavebné doplnkové konštrukcie v objektoch výšky do 6 m | % |  |  | 0 |  |  |  | znížená |  | 0 | 0 | 0 | 0 | 0 | 16 | K | 2 |  |  |  | ROZPOCET | 0 | 0 | 0 | 0 | 0 | 2 | 0 | 16 | 925915218
| D | 783 | Dokončovacie práce - nátery |  |  |  | 0 | [5 empty] | 0 |  | 0.039376 |  | 0 | 2 | D | 1 |  |  |  | ROZPOCET | [6 empty] | 0
13 | K | 783225600 | Nátery kov.stav.doplnk.konštr. syntetické farby šedej na vzduchu schnúce 2x emailovaním | m2 | 110.358 |  | 0 |  |  |  | znížená |  | 0 | 0.00028 | 0.0309 | 0 | 0 | 16 | K | 2 |  |  |  | ROZPOCET | 0 | 0 | 0 | 0 | 0 | 2 | 0 | 16 | -1024238179
| VV |  | OK | [15 empty] | VV | 2 | 1 | True | 0 | ROZPOCET
| VV |  | 3448,7/1000*32 |  | 110.358 | [13 empty] | VV | 2 | 2 | True | 1 | ROZPOCET
14 | K | 783226100 | Nátery kov.stav.doplnk.konštr. syntetické farby šedej na vzduchu schnúce základný | m2 | 110.358 |  | 0 |  |  |  | znížená |  | 0 | 7.68e-05 | 0.0084755 | 0 | 0 | 16 | K | 2 |  |  |  | ROZPOCET | 0 | 0 | 0 | 0 | 0 | 2 | 0 | 16 | 2049193691
| D | M | Práce a dodávky M |  |  |  | 0 | [5 empty] | 0 |  | 0 |  | 0 | 3 | D | 0 |  |  |  | ROZPOCET | [6 empty] | 0
| D | 43-M | Montáž oceľových konštrukcií |  |  |  | 0 | [5 empty] | 0 |  | 0 |  | 0 | 1 | D | 1 |  |  |  | ROZPOCET | [6 empty] | 0
15 | K | 430 9111 | Montáž a dodávka Oceľová konštrukcia S235JR , vr.spoj.mat. a zvarov | kg | 3448.7 |  | 0 |  |  |  | znížená |  | 0 | 0 | 0 | 0 | 0 | 4 | K | 2 |  |  |  | ROZPOCET | 0 | 0 | 0 | 0 | 0 | 2 | 0 | 4 | 613462365

## 5 - SO 101.4 - Statický z...
[9 empty] | >> skryté stĺpce << | [9 empty] | {0f7ae730-34c3-4724-97fb-698fc879b6a3}
0
| KRYCÍ LIST ROZPOČTU | [8 empty] | v --- nižšie sa nachádzajú doplnkové a pomocné údaje k zostavám --- v | [8 empty] | False
Stavba:
ROZKVET - OPRAVA NÁMESTIA
Objekt:
5 - SO 101.4 - Statický zahmlievací systém
| JKSO: |  |  |  |  | KS:
| Miesto: |  |  |  |  | Dátum: | 12. 1. 2021
| Objednávateľ: |  |  |  |  | IČO:
|  | Mestský úrad , Trenčín |  |  |  | IČ DPH:
| Zhotoviteľ: |  |  |  |  | IČO: | Vyplň údaj
|  | Vyplň údaj |  |  |  | IČ DPH: | Vyplň údaj
| Projektant: |  |  |  |  | IČO:
|  | BYTOP , s.r.o. Trenčín |  |  |  | IČ DPH:
| Spracovateľ: |  |  |  |  | IČO:
|  | Martinusová Katarína |  |  |  | IČ DPH:
Poznámka:
| Cena bez DPH | [5 empty] | 0
|  |  | Základ dane |  |  | Sadzba dane | Výška dane
| DPH | základná | 0 |  |  | 20% | 0
|  | znížená | 0 |  |  | 20% | 0
|  | zákl. prenesená | 0 |  |  | 20% | 0
|  | zníž. prenesená | 0 |  |  | 20% | 0
|  | nulová | 0 |  |  | 0% | 0
| Cena s DPH |  |  | v | EUR |  | 0
| Projektant |  |  | Spracovateľ
| Dátum a podpis: |  | Pečiatka | Dátum a podpis: |  |  | Pečiatka
| Objednávateľ |  |  | Zhotoviteľ
| Dátum a podpis: |  | Pečiatka | Dátum a podpis: |  |  | Pečiatka
REKAPITULÁCIA ROZPOČTU
Stavba:
ROZKVET - OPRAVA NÁMESTIA
Objekt:
5 - SO 101.4 - Statický zahmlievací systém
Miesto: | [5 empty] | Dátum: | 12. 1. 2021
Objednávateľ: |  |  | Mestský úrad , Trenčín |  |  | Projektant: | BYTOP , s.r.o. Trenčín
Zhotoviteľ: |  |  | Vyplň údaj |  |  | Spracovateľ: | Martinusová Katarína
Kód dielu - Popis | [6 empty] | Cena celkom [EUR]
Náklady z rozpočtu | [6 empty] | 0 | [12 empty] | -1
| M - Práce a dodávky M | [5 empty] | 0
| T04 - Statický zahmlievací systém | [5 empty] | 0
ROZPOČET
Stavba:
ROZKVET - OPRAVA NÁMESTIA
Objekt:
5 - SO 101.4 - Statický zahmlievací systém
Miesto: | [5 empty] | Dátum: | 12. 1. 2021
Objednávateľ: |  |  | Mestský úrad , Trenčín |  |  | Projektant: | BYTOP , s.r.o. Trenčín
Zhotoviteľ: |  |  | Vyplň údaj |  |  | Spracovateľ: | Martinusová Katarína
PČ | Typ | Kód | Popis | MJ | Množstvo | J.cena [EUR] | Cena celkom [EUR] | Cenová sústava |  |  | DPH | J. Nh [h] | Nh celkom [h] | J. hmotnosť [t] | Hmotnosť celkom [t] | J. suť [t] | Suť Celkom [t]
Náklady z rozpočtu | [6 empty] | 0 | [5 empty] | 0 |  | 0 |  | 0 |  | D | -1 | [7 empty] | 0
| D | M | Práce a dodávky M |  |  |  | 0 | [5 empty] | 0 |  | 0 |  | 0 | 3 | D | 0 | ROZPOCET | [6 empty] | 0
| D | T04 | Statický zahmlievací systém |  |  |  | 0 | [5 empty] | 0 |  | 0 |  | 0 | 3 | D | 1 | ROZPOCET | [6 empty] | 0
1 | K | 762000 | Montáž a dodávka :Statický zahmlievací systém /vodná clona /, vr. ukotvenia ,príslušenstva a dopravy / konkrétne dimenzie a staticko- konštr. riešenie bude súčasťou realizačnej a dielenskej dokumentácie / | ks | 4 |  | 0 |  |  |  | znížená |  | 0 | 0 | 0 | 0 | 0 | 4 | K | 2 | ROZPOCET | 0 | 0 | 0 | 0 | 0 | 2 | 0 | 4 | 1889080618

## 8 - SO 102 - Verejné osve...
[9 empty] | >> skryté stĺpce << | [9 empty] | {382665da-f2ec-4306-9dd9-5e07d2008d9b}
0
| KRYCÍ LIST ROZPOČTU | [8 empty] | v --- nižšie sa nachádzajú doplnkové a pomocné údaje k zostavám --- v | [8 empty] | False
Stavba:
ROZKVET - OPRAVA NÁMESTIA
Objekt:
8 - SO 102 - Verejné osvetlenie
| JKSO: |  |  |  |  | KS:
| Miesto: |  |  |  |  | Dátum: | 12. 1. 2021
| Objednávateľ: |  |  |  |  | IČO:
|  | Mestský úrad , Trenčín |  |  |  | IČ DPH:
| Zhotoviteľ: |  |  |  |  | IČO: | Vyplň údaj
|  | Vyplň údaj |  |  |  | IČ DPH: | Vyplň údaj
| Projektant: |  |  |  |  | IČO:
|  | BYTOP , s.r.o. Trenčín |  |  |  | IČ DPH:
| Spracovateľ: |  |  |  |  | IČO:
|  | Martinusová Katarína |  |  |  | IČ DPH:
Poznámka:
| Cena bez DPH | [5 empty] | 0
|  |  | Základ dane |  |  | Sadzba dane | Výška dane
| DPH | základná | 0 |  |  | 20% | 0
|  | znížená | 0 |  |  | 20% | 0
|  | zákl. prenesená | 0 |  |  | 20% | 0
|  | zníž. prenesená | 0 |  |  | 20% | 0
|  | nulová | 0 |  |  | 0% | 0
| Cena s DPH |  |  | v | EUR |  | 0
| Projektant |  |  | Spracovateľ
| Dátum a podpis: |  | Pečiatka | Dátum a podpis: |  |  | Pečiatka
| Objednávateľ |  |  | Zhotoviteľ
| Dátum a podpis: |  | Pečiatka | Dátum a podpis: |  |  | Pečiatka
REKAPITULÁCIA ROZPOČTU
Stavba:
ROZKVET - OPRAVA NÁMESTIA
Objekt:
8 - SO 102 - Verejné osvetlenie
Miesto: | [5 empty] | Dátum: | 12. 1. 2021
Objednávateľ: |  |  | Mestský úrad , Trenčín |  |  | Projektant: | BYTOP , s.r.o. Trenčín
Zhotoviteľ: |  |  | Vyplň údaj |  |  | Spracovateľ: | Martinusová Katarína
Kód dielu - Popis | [6 empty] | Cena celkom [EUR]
Náklady z rozpočtu | [6 empty] | 0 | [12 empty] | -1
| M - Práce a dodávky M | [5 empty] | 0
| 21-M - Elektromontáže | [5 empty] | 0
ROZPOČET
Stavba:
ROZKVET - OPRAVA NÁMESTIA
Objekt:
8 - SO 102 - Verejné osvetlenie
Miesto: | [5 empty] | Dátum: | 12. 1. 2021
Objednávateľ: |  |  | Mestský úrad , Trenčín |  |  | Projektant: | BYTOP , s.r.o. Trenčín
Zhotoviteľ: |  |  | Vyplň údaj |  |  | Spracovateľ: | Martinusová Katarína
PČ | Typ | Kód | Popis | MJ | Množstvo | J.cena [EUR] | Cena celkom [EUR] | Cenová sústava |  |  | DPH | J. Nh [h] | Nh celkom [h] | J. hmotnosť [t] | Hmotnosť celkom [t] | J. suť [t] | Suť Celkom [t]
Náklady z rozpočtu | [6 empty] | 0 | [5 empty] | 0 |  | 0.77213 |  | 0 |  | D | -1 | [7 empty] | 0
| D | M | Práce a dodávky M |  |  |  | 0 | [5 empty] | 0 |  | 0.77213 |  | 0 | 4 | D | 0 | ROZPOCET | [6 empty] | 0
| D | 21-M | Elektromontáže |  |  |  | 0 | [5 empty] | 0 |  | 0.77213 |  | 0 | 4 | D | 1 | ROZPOCET | [6 empty] | 0
1 | K | 210193061 | Montáž rozvádzača pilierového | ks | 1 |  | 0 |  |  |  | znížená |  | 0 | 0 | 0 | 0 | 0 | 262144 | K | 2 | ROZPOCET | 0 | 0 | 0 | 0 | 0 | 2 | 0 | 262144 | 2
2 | M | 357120004500 | Rozvádzač verejného osvetlenia RVO | ks | 1 |  | 0 |  |  |  | znížená |  | 0 | 0.023 | 0.023 | 0 | 0 | 262144 | M | 2 | ROZPOCET | 0 | 0 | 0 | 0 | 0 | 2 | 0 | 262144 | 4
3 | K | 210800187 | Kábel medený uložený v trubke CYKY 450/750 V 3x2,5 | m | 30 |  | 0 |  |  |  | znížená |  | 0 | 0 | 0 | 0 | 0 | 262144 | K | 2 | ROZPOCET | 0 | 0 | 0 | 0 | 0 | 2 | 0 | 262144 | 6
4 | M | 341110000800 | Kábel medený CYKY 3x2,5 mm2 | m | 30 |  | 0 |  |  |  | znížená |  | 0 | 0.00019 | 0.0057 | 0 | 0 | 262144 | M | 2 | ROZPOCET | 0 | 0 | 0 | 0 | 0 | 2 | 0 | 262144 | 8
5 | K | 210800188 | Kábel medený uložený v trubke CYKY 450/750 V 3x4 | m | 200 |  | 0 |  |  |  | znížená |  | 0 | 0 | 0 | 0 | 0 | 262144 | K | 2 | ROZPOCET | 0 | 0 | 0 | 0 | 0 | 2 | 0 | 262144 | 10
6 | M | 341110000900 | Kábel medený CYKY 3x4 mm2 | m | 200 |  | 0 |  |  |  | znížená |  | 0 | 0.00025 | 0.05 | 0 | 0 | 262144 | M | 2 | ROZPOCET | 0 | 0 | 0 | 0 | 0 | 2 | 0 | 262144 | 12
7 | M | 345710006300 | Chránička FXKVR 40 | m | 195 |  | 0 |  |  |  | znížená |  | 0 | 0.00017 | 0.03315 | 0 | 0 | 262144 | M | 2 | ROZPOCET | 0 | 0 | 0 | 0 | 0 | 2 | 0 | 262144 | 14
8 | K | 210800196 | Kábel medený uložený v trubke CYKY 450/750 V 4x10 | m | 200 |  | 0 |  |  |  | znížená |  | 0 | 0 | 0 | 0 | 0 | 262144 | K | 2 | ROZPOCET | 0 | 0 | 0 | 0 | 0 | 2 | 0 | 262144 | 16
9 | M | 341110001700 | Kábel medený CYKY 4x10 mm2 | m | 200 |  | 0 |  |  |  | znížená |  | 0 | 0.00062 | 0.124 | 0 | 0 | 262144 | M | 2 | ROZPOCET | 0 | 0 | 0 | 0 | 0 | 2 | 0 | 262144 | 18
10 | K | 210800197 | Kábel medený uložený v trubke CYKY 450/750 V 4x16 | m | 0 |  | 0 |  |  |  | znížená |  | 0 | 0 | 0 | 0 | 0 | 262144 | K | 2 | ROZPOCET | 0 | 0 | 0 | 0 | 0 | 2 | 0 | 262144 | 20
11 | M | 341110001800 | Kábel medený CYKY 4x16 mm2 | m | 0 |  | 0 |  |  |  | znížená |  | 0 | 0 | 0 | 0 | 0 | 262144 | M | 2 | ROZPOCET | 0 | 0 | 0 | 0 | 0 | 2 | 0 | 262144 | 22
12 | M | 345710006400 | Chránička FXKVR 63 | m | 200 |  | 0 |  |  |  | znížená |  | 0 | 0.00017 | 0.034 | 0 | 0 | 262144 | M | 2 | ROZPOCET | 0 | 0 | 0 | 0 | 0 | 2 | 0 | 262144 | 24
13 | K | 220065004 | Uloženie optického kábla | m | 0 |  | 0 |  |  |  | znížená |  | 0 | 0 | 0 | 0 | 0 | 262144 | K | 2 | ROZPOCET | 0 | 0 | 0 | 0 | 0 | 2 | 0 | 262144 | 26
14 | M | 341250007900 | Kábel optický /orientačná cena , typ úpresní dodávatel SLB/ | m | 0 |  | 0 |  |  |  | znížená |  | 0 | 0 | 0 | 0 | 0 | 262144 | M | 2 | ROZPOCET | 0 | 0 | 0 | 0 | 0 | 2 | 0 | 262144 | 28
15 | M | 286530264900 | Chránička HDPE 40 | ks | 0 |  | 0 |  |  |  | znížená |  | 0 | 0 | 0 | 0 | 0 | 262144 | M | 2 | ROZPOCET | 0 | 0 | 0 | 0 | 0 | 2 | 0 | 262144 | 30
16 | K | 210220020 | Uzemňovacie vedenie v zemi FeZn vrátane izolácie spojov | m | 240 |  | 0 |  |  |  | znížená |  | 0 | 0 | 0 | 0 | 0 | 262144 | K | 2 | ROZPOCET | 0 | 0 | 0 | 0 | 0 | 2 | 0 | 262144 | 32
17 | M | 3544223850 | Uzemňovacie vedenie v zemi – pások FeZn 30x4mm | m | 240 |  | 0 |  |  |  | znížená |  | 0 | 0.001 | 0.24 | 0 | 0 | 262144 | M | 2 | ROZPOCET | 0 | 0 | 0 | 0 | 0 | 2 | 0 | 262144 | 34
18 | K | 210020553 | Vodič pozinkovaný do D 10 mm | m | 26 |  | 0 |  |  |  | znížená |  | 0 | 0 | 0 | 0 | 0 | 262144 | K | 2 | ROZPOCET | 0 | 0 | 0 | 0 | 0 | 2 | 0 | 262144 | 36
19 | M | 1561523500 | Drôt FeZn O10 mm s antikoroznou ochranou | m | 26 |  | 0 |  |  |  | znížená |  | 0 | 0.001 | 0.026 | 0 | 0 | 262144 | M | 2 | ROZPOCET | 0 | 0 | 0 | 0 | 0 | 2 | 0 | 262144 | 38
20 | K | 210220252 | Svorka FeZn spojovacia SR02 | ks | 5 |  | 0 |  |  |  | znížená |  | 0 | 0 | 0 | 0 | 0 | 262144 | K | 2 | ROZPOCET | 0 | 0 | 0 | 0 | 0 | 2 | 0 | 262144 | 40
21 | M | 3544221100 | Svorka bleskozvodná SR02 | ks | 5 |  | 0 |  |  |  | znížená |  | 0 | 0.00018 | 0.0009 | 0 | 0 | 262144 | M | 2 | ROZPOCET | 0 | 0 | 0 | 0 | 0 | 2 | 0 | 262144 | 42
22 | K | 210220253 | Svorka FeZn uzemňovacia SR03 | ks | 18 |  | 0 |  |  |  | znížená |  | 0 | 0 | 0 | 0 | 0 | 262144 | K | 2 | ROZPOCET | 0 | 0 | 0 | 0 | 0 | 2 | 0 | 262144 | 44
23 | M | 3544221300 | Svorka bleskozvodná SR03 | ks | 18 |  | 0 |  |  |  | znížená |  | 0 | 0.00021 | 0.00378 | 0 | 0 | 262144 | M | 2 | ROZPOCET | 0 | 0 | 0 | 0 | 0 | 2 | 0 | 262144 | 46
24 | K | 210293013 | Doplniť alebo vymeniť svorky FeZn SS, SO, SZ, SP | ks | 8 |  | 0 |  |  |  | znížená |  | 0 | 0 | 0 | 0 | 0 | 262144 | K | 2 | ROZPOCET | 0 | 0 | 0 | 0 | 0 | 2 | 0 | 262144 | 48
25 | M | 354410004000 | Svorka FeZn pripájaca označenie SP 1 | ks | 8 |  | 0 |  |  |  | znížená |  | 0 | 0.00015 | 0.0012 | 0 | 0 | 262144 | M | 2 | ROZPOCET | 0 | 0 | 0 | 0 | 0 | 2 | 0 | 262144 | 50
39 | K | 210201810.1 | Zapojenie svietidla LED | ks | 6 |  | 0 |  |  |  | znížená |  | 0 | 0 | 0 | 0 | 0 | 262144 | K | 2 | ROZPOCET | 0 | 0 | 0 | 0 | 0 | 2 | 0 | 262144 | 52
40 | M | 348370001400.1 | A - Svietidlo Disano Aura LED 86W 4000K - 7006lm - CRI 70, IP65 (grey, 423270-00) | ks | 6 |  | 0 |  |  |  | znížená |  | 0 | 0.0069 | 0.0414 | 0 | 0 | 262144 | M | 2 | ROZPOCET | 0 | 0 | 0 | 0 | 0 | 2 | 0 | 262144 | 54
28 | K | 210201954 | Montáž svietidla zapusteného do 10 kg | ks | 7 |  | 0 |  |  |  | znížená |  | 0 | 0 | 0 | 0 | 0 | 262144 | K | 2 | ROZPOCET | 0 | 0 | 0 | 0 | 0 | 2 | 0 | 262144 | 56
29 | M | 348440000100 | B - Svietidlo LED do zeme /zapustené v dlažbe/,IP67 /AMI TRUCK vrátane zdroja, LED žiarovka/ | ks | 7 |  | 0 |  |  |  | znížená |  | 0 | 0.003 | 0.021 | 0 | 0 | 262144 | M | 2 | ROZPOCET | 0 | 0 | 0 | 0 | 0 | 2 | 0 | 262144 | 58
26 | K | 210204011 | Montáž osvetľovacieho stožiara | ks | 6 |  | 0 |  |  |  | znížená |  | 0 | 0 | 0 | 0 | 0 | 262144 | K | 2 | ROZPOCET | 0 | 0 | 0 | 0 | 0 | 2 | 0 | 262144 | 60
27 | M | 348370002200 | Stĺp pre svietidlo VO komplet ( Disano Aura grey 425266-00 + grey 991290-00), vrátane výzbroje | ks | 6 |  | 0 |  |  |  | znížená |  | 0 | 0.028 | 0.168 | 0 | 0 | 262144 | M | 2 | ROZPOCET | 0 | 0 | 0 | 0 | 0 | 2 | 0 | 262144 | 62
30 | K | 210100251 | Ukončenie kábla v stĺpe | ks | 6 |  | 0 |  |  |  | znížená |  | 0 | 0 | 0 | 0 | 0 | 262144 | K | 2 | ROZPOCET | 0 | 0 | 0 | 0 | 0 | 2 | 0 | 262144 | 64
31 | K | 210100251.2 | Pripojenie kábla k jestvujúcemu VO stĺpu | ks | 1 |  | 0 |  |  |  | znížená |  | 0 | 0 | 0 | 0 | 0 | 262144 | K | 2 | ROZPOCET | 0 | 0 | 0 | 0 | 0 | 2 | 0 | 262144 | 66
32 | K | 220065019.1 | Ukončenie optického kábla v stĺpe | ks | 0 |  | 0 |  |  |  | znížená |  | 0 | 0 | 0 | 0 | 0 | 262144 | K | 2 | ROZPOCET | 0 | 0 | 0 | 0 | 0 | 2 | 0 | 262144 | 68
33 | K | 220065019 | Pripojenie optického kábla na miestnu optickú siet - rieši investor | ks | 0 |  | 0 |  |  |  | znížená |  | 0 | 0 | 0 | 0 | 0 | 262144 | K | 2 | ROZPOCET | 0 | 0 | 0 | 0 | 0 | 2 | 0 | 262144 | 70
34 | K | 460050602 | Betónový základ pod Stĺpové LED svietidlo | ks | 6 |  | 0 |  |  |  | znížená |  | 0 | 0 | 0 | 0 | 0 | 262144 | K | 2 | ROZPOCET | 0 | 0 | 0 | 0 | 0 | 2 | 0 | 262144 | 72
35 | K | HZS-001 | Revízie | hod | 24 |  | 0 |  |  |  | znížená |  | 0 | 0 | 0 | 0 | 0 | 262144 | K | 2 | ROZPOCET | 0 | 0 | 0 | 0 | 0 | 2 | 0 | 262144 | 74
36 | K | 460200283 | Zemné prace sú spoločné pre objekty SO102 a SO103, treba ich skoordinovať so stavbou!!! |  | 0 |  | 0 |  |  |  | znížená |  | 0 | 0 | 0 | 0 | 0 | 262144 | K | 2 | ROZPOCET | 0 | 0 | 0 | 0 | 0 | 2 | 0 | 262144 | 76
37 | K | PPV | Podiel pridružených výkonov | % |  |  | 0 |  |  |  | znížená |  | 0 | 0 | 0 | 0 | 0 | 262144 | K | 2 | ROZPOCET | 0 | 0 | 0 | 0 | 0 | 2 | 0 | 262144 | 78
38 | K | PZD | Prirážka za dopravu | % |  |  | 0 |  |  |  | znížená |  | 0 | 0 | 0 | 0 | 0 | 262144 | K | 2 | ROZPOCET | 0 | 0 | 0 | 0 | 0 | 2 | 0 | 262144 | 80

## 9 - SO 103 - Vonkajšie ro...
[9 empty] | >> skryté stĺpce << | [9 empty] | {5a952c21-fb85-4f67-90a5-f6f549b3a9c1}
0
| KRYCÍ LIST ROZPOČTU | [8 empty] | v --- nižšie sa nachádzajú doplnkové a pomocné údaje k zostavám --- v | [8 empty] | False
Stavba:
ROZKVET - OPRAVA NÁMESTIA
Objekt:
9 - SO 103 - Vonkajšie rozvody silnoprúdu
| JKSO: |  |  |  |  | KS:
| Miesto: |  |  |  |  | Dátum: | 12. 1. 2021
| Objednávateľ: |  |  |  |  | IČO:
|  | Mestský úrad , Trenčín |  |  |  | IČ DPH:
| Zhotoviteľ: |  |  |  |  | IČO: | Vyplň údaj
|  | Vyplň údaj |  |  |  | IČ DPH: | Vyplň údaj
| Projektant: |  |  |  |  | IČO:
|  | BYTOP , s.r.o. Trenčín |  |  |  | IČ DPH:
| Spracovateľ: |  |  |  |  | IČO:
|  | Martinusová Katarína |  |  |  | IČ DPH:
Poznámka:
| Cena bez DPH | [5 empty] | 0
|  |  | Základ dane |  |  | Sadzba dane | Výška dane
| DPH | základná | 0 |  |  | 20% | 0
|  | znížená | 0 |  |  | 20% | 0
|  | zákl. prenesená | 0 |  |  | 20% | 0
|  | zníž. prenesená | 0 |  |  | 20% | 0
|  | nulová | 0 |  |  | 0% | 0
| Cena s DPH |  |  | v | EUR |  | 0
| Projektant |  |  | Spracovateľ
| Dátum a podpis: |  | Pečiatka | Dátum a podpis: |  |  | Pečiatka
| Objednávateľ |  |  | Zhotoviteľ
| Dátum a podpis: |  | Pečiatka | Dátum a podpis: |  |  | Pečiatka
REKAPITULÁCIA ROZPOČTU
Stavba:
ROZKVET - OPRAVA NÁMESTIA
Objekt:
9 - SO 103 - Vonkajšie rozvody silnoprúdu
Miesto: | [5 empty] | Dátum: | 12. 1. 2021
Objednávateľ: |  |  | Mestský úrad , Trenčín |  |  | Projektant: | BYTOP , s.r.o. Trenčín
Zhotoviteľ: |  |  | Vyplň údaj |  |  | Spracovateľ: | Martinusová Katarína
Kód dielu - Popis | [6 empty] | Cena celkom [EUR]
Náklady z rozpočtu | [6 empty] | 0 | [12 empty] | -1
| M - Práce a dodávky M | [5 empty] | 0
| 21-M - Elektromontáže | [5 empty] | 0
ROZPOČET
Stavba:
ROZKVET - OPRAVA NÁMESTIA
Objekt:
9 - SO 103 - Vonkajšie rozvody silnoprúdu
Miesto: | [5 empty] | Dátum: | 12. 1. 2021
Objednávateľ: |  |  | Mestský úrad , Trenčín |  |  | Projektant: | BYTOP , s.r.o. Trenčín
Zhotoviteľ: |  |  | Vyplň údaj |  |  | Spracovateľ: | Martinusová Katarína
PČ | Typ | Kód | Popis | MJ | Množstvo | J.cena [EUR] | Cena celkom [EUR] | Cenová sústava |  |  | DPH | J. Nh [h] | Nh celkom [h] | J. hmotnosť [t] | Hmotnosť celkom [t] | J. suť [t] | Suť Celkom [t]
Náklady z rozpočtu | [6 empty] | 0 | [5 empty] | 0 |  | 0.7549 |  | 0 |  | D | -1 | [7 empty] | 0
| D | M | Práce a dodávky M |  |  |  | 0 | [5 empty] | 0 |  | 0.7549 |  | 0 | 4 | D | 0 | ROZPOCET | [6 empty] | 0
| D | 21-M | Elektromontáže |  |  |  | 0 | [5 empty] | 0 |  | 0.7549 |  | 0 | 4 | D | 1 | ROZPOCET | [6 empty] | 0
1 | K | 210800201 | Kábel medený uložený v trubke CYKY 450/750 V 5x6 | m | 150 |  | 0 |  |  |  | znížená |  | 0 | 0 | 0 | 0 | 0 | 262144 | K | 2 | ROZPOCET | 0 | 0 | 0 | 0 | 0 | 2 | 0 | 262144 | 2
2 | M | 341110002200 | Kábel medený CYKY 5x6 mm2 | m | 150 |  | 0 |  |  |  | znížená |  | 0 | 0.00048 | 0.072 | 0 | 0 | 262144 | M | 2 | ROZPOCET | 0 | 0 | 0 | 0 | 0 | 2 | 0 | 262144 | 4
3 | K | 210800196 | Kábel medený uložený v trubke CYKY 450/750 V 4x10 | m | 30 |  | 0 |  |  |  | znížená |  | 0 | 0 | 0 | 0 | 0 | 262144 | K | 2 | ROZPOCET | 0 | 0 | 0 | 0 | 0 | 2 | 0 | 262144 | 6
4 | M | 341110001700 | Kábel medený CYKY 4x10 mm2 | m | 30 |  | 0 |  |  |  | znížená |  | 0 | 0.00062 | 0.0186 | 0 | 0 | 262144 | M | 2 | ROZPOCET | 0 | 0 | 0 | 0 | 0 | 2 | 0 | 262144 | 8
5 | M | 345710006300 | Chránička FXKVR 50 | m | 180 |  | 0 |  |  |  | znížená |  | 0 | 0.00017 | 0.0306 | 0 | 0 | 262144 | M | 2 | ROZPOCET | 0 | 0 | 0 | 0 | 0 | 2 | 0 | 262144 | 10
6 | K | 210800197 | Kábel medený uložený v trubke CYKY 450/750 V 4x16 | m | 5 |  | 0 |  |  |  | znížená |  | 0 | 0 | 0 | 0 | 0 | 262144 | K | 2 | ROZPOCET | 0 | 0 | 0 | 0 | 0 | 2 | 0 | 262144 | 12
7 | M | 341110001800 | Kábel medený CYKY 4x16 mm2 | m | 5 |  | 0 |  |  |  | znížená |  | 0 | 0.0009 | 0.0045 | 0 | 0 | 262144 | M | 2 | ROZPOCET | 0 | 0 | 0 | 0 | 0 | 2 | 0 | 262144 | 14
8 | M | 345710006400 | Chránička FXKVR 63 | m | 5 |  | 0 |  |  |  | znížená |  | 0 | 0.00017 | 0.00085 | 0 | 0 | 262144 | M | 2 | ROZPOCET | 0 | 0 | 0 | 0 | 0 | 2 | 0 | 262144 | 16
9 | K | 210902383.1 | Vodič hliníkový silový, uložený v trubke NAYY 0,6/1 kV 4x50 | m | 50 |  | 0 |  |  |  | znížená |  | 0 | 0 | 0 | 0 | 0 | 262144 | K | 2 | ROZPOCET | 0 | 0 | 0 | 0 | 0 | 2 | 0 | 262144 | 18
10 | M | 341110034200.1 | Kábel hliníkový NAYY 4x50 SM mm2 | m | 50 |  | 0 |  |  |  | znížená |  | 0 | 0.00188 | 0.094 | 0 | 0 | 262144 | M | 2 | ROZPOCET | 0 | 0 | 0 | 0 | 0 | 2 | 0 | 262144 | 20
11 | M | 345710006400.1 | Chránička FXKVR 75 | m | 50 |  | 0 |  |  |  | znížená |  | 0 | 0.00017 | 0.0085 | 0 | 0 | 262144 | M | 2 | ROZPOCET | 0 | 0 | 0 | 0 | 0 | 2 | 0 | 262144 | 22
12 | K | 210020553 | Vodič pozinkovaný do D 10 mm | m | 12 |  | 0 |  |  |  | znížená |  | 0 | 0 | 0 | 0 | 0 | 262144 | K | 2 | ROZPOCET | 0 | 0 | 0 | 0 | 0 | 2 | 0 | 262144 | 24
13 | M | 1561523500 | Drôt FeZn D10mm s antikoroznov ochranou | m | 12 |  | 0 |  |  |  | znížená |  | 0 | 0.001 | 0.012 | 0 | 0 | 262144 | M | 2 | ROZPOCET | 0 | 0 | 0 | 0 | 0 | 2 | 0 | 262144 | 26
14 | K | 210220020 | Uzemňovacie vedenie v zemi FeZn vrátane izolácie spojov | m | 50 |  | 0 |  |  |  | znížená |  | 0 | 0 | 0 | 0 | 0 | 262144 | K | 2 | ROZPOCET | 0 | 0 | 0 | 0 | 0 | 2 | 0 | 262144 | 28
15 | M | 3544223850 | Uzemňovacie vedenie v zemi – pások FeZn 30x4mm | m | 50 |  | 0 |  |  |  | znížená |  | 0 | 0.001 | 0.05 | 0 | 0 | 262144 | M | 2 | ROZPOCET | 0 | 0 | 0 | 0 | 0 | 2 | 0 | 262144 | 30
16 | K | 210220252 | Svorka FeZn spojovacia SR02 | ks | 4 |  | 0 |  |  |  | znížená |  | 0 | 0 | 0 | 0 | 0 | 262144 | K | 2 | ROZPOCET | 0 | 0 | 0 | 0 | 0 | 2 | 0 | 262144 | 32
17 | M | 3544221100 | Svorka bleskozvodná SR02 | ks | 4 |  | 0 |  |  |  | znížená |  | 0 | 0.00018 | 0.00072 | 0 | 0 | 262144 | M | 2 | ROZPOCET | 0 | 0 | 0 | 0 | 0 | 2 | 0 | 262144 | 34
18 | K | 210220253 | Svorka FeZn uzemňovacia SR03 | ks | 8 |  | 0 |  |  |  | znížená |  | 0 | 0 | 0 | 0 | 0 | 262144 | K | 2 | ROZPOCET | 0 | 0 | 0 | 0 | 0 | 2 | 0 | 262144 | 36
19 | M | 3544221300 | Svorka bleskozvodná SR03 | ks | 8 |  | 0 |  |  |  | znížená |  | 0 | 0.00021 | 0.00168 | 0 | 0 | 262144 | M | 2 | ROZPOCET | 0 | 0 | 0 | 0 | 0 | 2 | 0 | 262144 | 38
20 | K | 210193061 | Montáž elektromerového rozvádzača pilierového | ks | 1 |  | 0 |  |  |  | znížená |  | 0 | 0 | 0 | 0 | 0 | 262144 | K | 2 | ROZPOCET | 0 | 0 | 0 | 0 | 0 | 2 | 0 | 262144 | 40
21 | M | 357120004500 | Rozvádzač elektromerový RE+RS | ks | 1 |  | 0 |  |  |  | znížená |  | 0 | 0.023 | 0.023 | 0 | 0 | 262144 | M | 2 | ROZPOCET | 0 | 0 | 0 | 0 | 0 | 2 | 0 | 262144 | 42
22 | K | 210193061.3 | Montáž rozvádzača pilierového | ks | 2 |  | 0 |  |  |  | znížená |  | 0 | 0 | 0 | 0 | 0 | 262144 | K | 2 | ROZPOCET | 0 | 0 | 0 | 0 | 0 | 2 | 0 | 262144 | 44
23 | M | 357140007500.1 | Rozvádzač RP pilierový, IP65/uzamykatelný zo zásuvkami/ | ks | 1 |  | 0 |  |  |  | znížená |  | 0 | 0.146 | 0.146 | 0 | 0 | 262144 | M | 2 | ROZPOCET | 0 | 0 | 0 | 0 | 0 | 2 | 0 | 262144 | 46
0 | M | 357140007500.2 | Rozvádzač RB pilierový, IP65 /uzamykatelný zo zásuvkami/ | ks | 1 |  | 0 |  |  |  | znížená |  | 0 | 0.146 | 0.146 | 0 | 0 | 262144 | M | 2 | ROZPOCET | 0 | 0 | 0 | 0 | 0 | 2 | 0 | 262144 | 48
24 | K | 210193061.1 | Montáž rozvádzača | ks | 1 |  | 0 |  |  |  | znížená |  | 0 | 0 | 0 | 0 | 0 | 262144 | K | 2 | ROZPOCET | 0 | 0 | 0 | 0 | 0 | 2 | 0 | 262144 | 50
26 | M | 357140007500.3 | Rozvádzač RČ, IP65 | ks | 1 |  | 0 |  |  |  | znížená |  | 0 | 0.146 | 0.146 | 0 | 0 | 262144 | M | 2 | ROZPOCET | 0 | 0 | 0 | 0 | 0 | 2 | 0 | 262144 | 52
27 | K | 210290485 | Montáž poistkovej patróny do 80 A | ks | 3 |  | 0 |  |  |  | znížená |  | 0 | 0 | 0 | 0 | 0 | 262144 | K | 2 | ROZPOCET | 0 | 0 | 0 | 0 | 0 | 2 | 0 | 262144 | 54
28 | M | 345290005300 | Patrón poistkový 80A gG | ks | 3 |  | 0 |  |  |  | znížená |  | 0 | 0.00015 | 0.00045 | 0 | 0 | 262144 | M | 2 | ROZPOCET | 0 | 0 | 0 | 0 | 0 | 2 | 0 | 262144 | 56
29 | K | 460200283 | Zemné prace sú spoločné pre objekty SO102 a SO103, treba ich skoordinovať so stavbou!!! | m | 0 |  | 0 |  |  |  | znížená |  | 0 | 0 | 0 | 0 | 0 | 262144 | K | 2 | ROZPOCET | 0 | 0 | 0 | 0 | 0 | 2 | 0 | 262144 | 58
30 | K | HZS-001 | Revízie | hod | 24 |  | 0 |  |  |  | znížená |  | 0 | 0 | 0 | 0 | 0 | 262144 | K | 2 | ROZPOCET | 0 | 0 | 0 | 0 | 0 | 2 | 0 | 262144 | 60
31 | K | PPV | Podiel pridružených výkonov | % |  |  | 0 |  |  |  | znížená |  | 0 | 0 | 0 | 0 | 0 | 262144 | K | 2 | ROZPOCET | 0 | 0 | 0 | 0 | 0 | 2 | 0 | 262144 | 62
32 | K | PZD | Prirážka za dopravu | % |  |  | 0 |  |  |  | znížená |  | 0 | 0 | 0 | 0 | 0 | 262144 | K | 2 | ROZPOCET | 0 | 0 | 0 | 0 | 0 | 2 | 0 | 262144 | 64

## 10 - Zemné prace sú spolo...
[9 empty] | >> skryté stĺpce << | [9 empty] | {c6521758-6c06-4be0-8bbe-f1748c437b6a}
0
| KRYCÍ LIST ROZPOČTU | [8 empty] | v --- nižšie sa nachádzajú doplnkové a pomocné údaje k zostavám --- v | [8 empty] | False
Stavba:
ROZKVET - OPRAVA NÁMESTIA
Objekt:
10 - Zemné prace sú spoločné pre objekty SO102 a SO103 / treba ich skoordinovať so stavbou!!! /
| JKSO: |  |  |  |  | KS:
| Miesto: |  |  |  |  | Dátum: | 12. 1. 2021
| Objednávateľ: |  |  |  |  | IČO:
|  | Mestský úrad , Trenčín |  |  |  | IČ DPH:
| Zhotoviteľ: |  |  |  |  | IČO: | Vyplň údaj
|  | Vyplň údaj |  |  |  | IČ DPH: | Vyplň údaj
| Projektant: |  |  |  |  | IČO:
|  | BYTOP , s.r.o. Trenčín |  |  |  | IČ DPH:
| Spracovateľ: |  |  |  |  | IČO:
|  | Martinusová Katarína |  |  |  | IČ DPH:
Poznámka:
| Cena bez DPH | [5 empty] | 0
|  |  | Základ dane |  |  | Sadzba dane | Výška dane
| DPH | základná | 0 |  |  | 20% | 0
|  | znížená | 0 |  |  | 20% | 0
|  | zákl. prenesená | 0 |  |  | 20% | 0
|  | zníž. prenesená | 0 |  |  | 20% | 0
|  | nulová | 0 |  |  | 0% | 0
| Cena s DPH |  |  | v | EUR |  | 0
| Projektant |  |  | Spracovateľ
| Dátum a podpis: |  | Pečiatka | Dátum a podpis: |  |  | Pečiatka
| Objednávateľ |  |  | Zhotoviteľ
| Dátum a podpis: |  | Pečiatka | Dátum a podpis: |  |  | Pečiatka
REKAPITULÁCIA ROZPOČTU
Stavba:
ROZKVET - OPRAVA NÁMESTIA
Objekt:
10 - Zemné prace sú spoločné pre objekty SO102 a SO103 / treba ich skoordinovať so stavbou!!! /
Miesto: | [5 empty] | Dátum: | 12. 1. 2021
Objednávateľ: |  |  | Mestský úrad , Trenčín |  |  | Projektant: | BYTOP , s.r.o. Trenčín
Zhotoviteľ: |  |  | Vyplň údaj |  |  | Spracovateľ: | Martinusová Katarína
Kód dielu - Popis | [6 empty] | Cena celkom [EUR]
Náklady z rozpočtu | [6 empty] | 0 | [12 empty] | -1
| M - Práce a dodávky M | [5 empty] | 0
| 46-M - Zemné práce pri extr.mont.prácach | [5 empty] | 0
ROZPOČET
Stavba:
ROZKVET - OPRAVA NÁMESTIA
Objekt:
10 - Zemné prace sú spoločné pre objekty SO102 a SO103 / treba ich skoordinovať so stavbou!!! /
Miesto: | [5 empty] | Dátum: | 12. 1. 2021
Objednávateľ: |  |  | Mestský úrad , Trenčín |  |  | Projektant: | BYTOP , s.r.o. Trenčín
Zhotoviteľ: |  |  | Vyplň údaj |  |  | Spracovateľ: | Martinusová Katarína
PČ | Typ | Kód | Popis | MJ | Množstvo | J.cena [EUR] | Cena celkom [EUR] | Cenová sústava |  |  | DPH | J. Nh [h] | Nh celkom [h] | J. hmotnosť [t] | Hmotnosť celkom [t] | J. suť [t] | Suť Celkom [t]
Náklady z rozpočtu | [6 empty] | 0 | [5 empty] | 0 |  | 45.3314 |  | 0 |  | D | -1 | [7 empty] | 0
| D | M | Práce a dodávky M |  |  |  | 0 | [5 empty] | 0 |  | 45.3314 |  | 0 | 4 | D | 0 | ROZPOCET | [6 empty] | 0
| D | 46-M | Zemné práce pri extr.mont.prácach |  |  |  | 0 | [5 empty] | 0 |  | 45.3314 |  | 0 | 4 | D | 1 | ROZPOCET | [6 empty] | 0
1 | K | 000300016 | Geodetické práce - vykonávané pred výstavbou určenie vytyčovacej siete, vytýčenie staveniska, staveb. objektu | eur | 435 |  | 0 |  |  |  | znížená |  | 0 | 0 | 0 | 0 | 0 | 262144 | K | 2 | ROZPOCET | 0 | 0 | 0 | 0 | 0 | 2 | 0 | 262144 | 2
2 | K | 460200283 | Hĺbenie káblovej ryhy ručne 50 cm širokej a 100 cm hlbokej, v zemine triedy 3 | m | 435 |  | 0 |  |  |  | znížená |  | 0 | 0 | 0 | 0 | 0 | 262144 | K | 2 | ROZPOCET | 0 | 0 | 0 | 0 | 0 | 2 | 0 | 262144 | 4
3 | K | 460420022 | Zriadenie, rekonšt. káblového lôžka z piesku bez zakrytia, v ryhe šír. do 65 cm, hrúbky vrstvy 10 cm | m | 435 |  | 0 |  |  |  | znížená |  | 0 | 0 | 0 | 0 | 0 | 262144 | K | 2 | ROZPOCET | 0 | 0 | 0 | 0 | 0 | 2 | 0 | 262144 | 6
4 | M | 583110000300 | Drvina vápencová frakcia 0-4 mm | t | 45.24 |  | 0 |  |  |  | znížená |  | 0 | 1 | 45.24 | 0 | 0 | 262144 | M | 2 | ROZPOCET | 0 | 0 | 0 | 0 | 0 | 2 | 0 | 262144 | 8
5 | K | 460490012 | Rozvinutie a uloženie výstražnej fólie z PVC do ryhy, šírka do 33 cm | m | 435 |  | 0 |  |  |  | znížená |  | 0 | 0 | 0 | 0 | 0 | 262144 | K | 2 | ROZPOCET | 0 | 0 | 0 | 0 | 0 | 2 | 0 | 262144 | 10
6 | M | 283230008000 | Výstražná fóla PE, šxhr 300x0,1 mm, dĺ. 250 m, farba červená, HAGARD | m | 435 |  | 0 |  |  |  | znížená |  | 0 | 0.00021 | 0.09135 | 0 | 0 | 262144 | M | 2 | ROZPOCET | 0 | 0 | 0 | 0 | 0 | 2 | 0 | 262144 | 12
7 | K | 460560283 | Ručný zásyp nezap. káblovej ryhy bez zhutn. zeminy, 50 cm širokej, 100 cm hlbokej v zemine tr. 3 | m | 435 |  | 0 |  |  |  | znížená |  | 0 | 0 | 0 | 0 | 0 | 262144 | K | 2 | ROZPOCET | 0 | 0 | 0 | 0 | 0 | 2 | 0 | 262144 | 14
8 | K | 460620013 | Proviz. úprava terénu v zemine tr. 3, aby nerovnosti terénu neboli väčšie ako 2 cm od vodor.hladiny | m2 | 435 |  | 0 |  |  |  | znížená |  | 0 | 0 | 0 | 0 | 0 | 262144 | K | 2 | ROZPOCET | 0 | 0 | 0 | 0 | 0 | 2 | 0 | 262144 | 16
9 | K | 460620013.2 | Jestvujúci povrch(námestia) dlažba, asfalt, betón - demolácia, odvoz na skládku- dodá stavba |  | 0 |  | 0 |  |  |  | znížená |  | 0 | 0 | 0 | 0 | 0 | 262144 | K | 2 | ROZPOCET | 0 | 0 | 0 | 0 | 0 | 2 | 0 | 262144 | 18
10 | K | 460620013.1 | Nový povrch (námestia) dlažba, asfalt, betón - dodá stavba |  | 0 |  | 0 |  |  |  | znížená |  | 0 | 0 | 0 | 0 | 0 | 262144 | K | 2 | ROZPOCET | 0 | 0 | 0 | 0 | 0 | 2 | 0 | 262144 | 20
11 | K | 210010030 | Chráničky a káble vrátane uloženia v časti SO102 a SO103 |  | 0 |  | 0 |  |  |  | znížená |  | 0 | 0 | 0 | 0 | 0 | 262144 | K | 2 | ROZPOCET | 0 | 0 | 0 | 0 | 0 | 2 | 0 | 262144 | 22

## 11 - SO 104 - Vodovod
[9 empty] | >> skryté stĺpce << | [9 empty] | {6b2c5bfa-aa74-4205-b600-5c2447e07537}
0
| KRYCÍ LIST ROZPOČTU | [8 empty] | v --- nižšie sa nachádzajú doplnkové a pomocné údaje k zostavám --- v | [8 empty] | False
Stavba:
ROZKVET - OPRAVA NÁMESTIA
Objekt:
11 - SO 104 - Vodovod
| JKSO: |  |  |  |  | KS:
| Miesto: |  |  |  |  | Dátum: | 12. 1. 2021
| Objednávateľ: |  |  |  |  | IČO:
|  | Mestský úrad , Trenčín |  |  |  | IČ DPH:
| Zhotoviteľ: |  |  |  |  | IČO: | Vyplň údaj
|  | Vyplň údaj |  |  |  | IČ DPH: | Vyplň údaj
| Projektant: |  |  |  |  | IČO:
|  | BYTOP , s.r.o. Trenčín |  |  |  | IČ DPH:
| Spracovateľ: |  |  |  |  | IČO:
|  | Martinusová Katarína |  |  |  | IČ DPH:
Poznámka:
| Cena bez DPH | [5 empty] | 0
|  |  | Základ dane |  |  | Sadzba dane | Výška dane
| DPH | základná | 0 |  |  | 20% | 0
|  | znížená | 0 |  |  | 20% | 0
|  | zákl. prenesená | 0 |  |  | 20% | 0
|  | zníž. prenesená | 0 |  |  | 20% | 0
|  | nulová | 0 |  |  | 0% | 0
| Cena s DPH |  |  | v | EUR |  | 0
| Projektant |  |  | Spracovateľ
| Dátum a podpis: |  | Pečiatka | Dátum a podpis: |  |  | Pečiatka
| Objednávateľ |  |  | Zhotoviteľ
| Dátum a podpis: |  | Pečiatka | Dátum a podpis: |  |  | Pečiatka
REKAPITULÁCIA ROZPOČTU
Stavba:
ROZKVET - OPRAVA NÁMESTIA
Objekt:
11 - SO 104 - Vodovod
Miesto: | [5 empty] | Dátum: | 12. 1. 2021
Objednávateľ: |  |  | Mestský úrad , Trenčín |  |  | Projektant: | BYTOP , s.r.o. Trenčín
Zhotoviteľ: |  |  | Vyplň údaj |  |  | Spracovateľ: | Martinusová Katarína
Kód dielu - Popis | [6 empty] | Cena celkom [EUR]
Náklady z rozpočtu | [6 empty] | 0 | [12 empty] | -1
| D1 - PRÁCE A DODÁVKY HSV | [5 empty] | 0
| D2 - 1 - ZEMNE PRÁCE | [5 empty] | 0
| D4 - 4 - VODOROVNÉ KONŠTRUKCIE | [5 empty] | 0
| D6 - 8 - RÚROVÉ VEDENIA | [5 empty] | 0
| D9 - PRÁCE A DODÁVKY PSV | [5 empty] | 0
| D11 - 722 - Vnútorný vodovod | [5 empty] | 0
| D16 - 272 - Vedenia rúrové vonkajšie - plynovody | [5 empty] | 0
ROZPOČET
Stavba:
ROZKVET - OPRAVA NÁMESTIA
Objekt:
11 - SO 104 - Vodovod
Miesto: | [5 empty] | Dátum: | 12. 1. 2021
Objednávateľ: |  |  | Mestský úrad , Trenčín |  |  | Projektant: | BYTOP , s.r.o. Trenčín
Zhotoviteľ: |  |  | Vyplň údaj |  |  | Spracovateľ: | Martinusová Katarína
PČ | Typ | Kód | Popis | MJ | Množstvo | J.cena [EUR] | Cena celkom [EUR] | Cenová sústava |  |  | DPH | J. Nh [h] | Nh celkom [h] | J. hmotnosť [t] | Hmotnosť celkom [t] | J. suť [t] | Suť Celkom [t]
Náklady z rozpočtu | [6 empty] | 0 | [5 empty] | 0 |  | 0 |  | 0 |  | D | -1 | [7 empty] | 0
| D | D1 | PRÁCE A DODÁVKY HSV |  |  |  | 0 | [5 empty] | 0 |  | 0 |  | 0 | 1 | D | 0 | ROZPOCET | [6 empty] | 0
| D | D2 | 1 - ZEMNE PRÁCE |  |  |  | 0 | [5 empty] | 0 |  | 0 |  | 0 | 1 | D | 1 | ROZPOCET | [6 empty] | 0
1 | K | 271 11001-1010 | Vytýčenie trasy vodovodu, kanalizácie v rovine | km | 0.176 |  | 0 |  |  |  | znížená |  | 0 | 0 | 0 | 0 | 0 | 4 | K | 2 | ROZPOCET | 0 | 0 | 0 | 0 | 0 | 2 | 0 | 4 | 4
2 | K | 001 13230-1202 | Hĺbenie rýh šírka do 2 m v horn. tr. 4 nad 100 do 1000 m3 | m3 | 333.45 |  | 0 |  |  |  | znížená |  | 0 | 0 | 0 | 0 | 0 | 4 | K | 2 | ROZPOCET | 0 | 0 | 0 | 0 | 0 | 2 | 0 | 4 | 6
3 | K | 272 13230-1209 | Príplatok za lepivosť horniny tr.4 v rýhach š. do 200 cm | m3 | 333.45 |  | 0 |  |  |  | znížená |  | 0 | 0 | 0 | 0 | 0 | 4 | K | 2 | ROZPOCET | 0 | 0 | 0 | 0 | 0 | 2 | 0 | 4 | 8
4 | K | 272 15110-1101 | Zhotovenie paženia rýh pre podz. vedenie príložné hl. do 2 m | m2 | 598.4 |  | 0 |  |  |  | znížená |  | 0 | 0 | 0 | 0 | 0 | 4 | K | 2 | ROZPOCET | 0 | 0 | 0 | 0 | 0 | 2 | 0 | 4 | 10
5 | K | 272 15110-1111 | Odstránenie paženia rýh pre podz. vedenie príložné hl. do 2 m | m2 | 598.4 |  | 0 |  |  |  | znížená |  | 0 | 0 | 0 | 0 | 0 | 4 | K | 2 | ROZPOCET | 0 | 0 | 0 | 0 | 0 | 2 | 0 | 4 | 12
6 | K | 272 16110-1101 | Zvislé premiestnenie výkopu horn. tr. 1-4 nad 1 m do 2,5 m | m3 | 333.45 |  | 0 |  |  |  | znížená |  | 0 | 0 | 0 | 0 | 0 | 4 | K | 2 | ROZPOCET | 0 | 0 | 0 | 0 | 0 | 2 | 0 | 4 | 14
7 | K | 272 16260-1102 | Vodorovné premiestnenie výkopu do 5000 m horn. tr. 1-4 | m3 | 93.814 |  | 0 |  |  |  | znížená |  | 0 | 0 | 0 | 0 | 0 | 4 | K | 2 | ROZPOCET | 0 | 0 | 0 | 0 | 0 | 2 | 0 | 4 | 16
8 | K | 272 16710-1101 | Nakladanie výkopku do 100 m3 v horn. tr. 1-4 | m3 | 93.814 |  | 0 |  |  |  | znížená |  | 0 | 0 | 0 | 0 | 0 | 4 | K | 2 | ROZPOCET | 0 | 0 | 0 | 0 | 0 | 2 | 0 | 4 | 18
9 | K | 272 17120-1201 | Uloženie sypaniny na skládku | m3 | 91.814 |  | 0 |  |  |  | znížená |  | 0 | 0 | 0 | 0 | 0 | 4 | K | 2 | ROZPOCET | 0 | 0 | 0 | 0 | 0 | 2 | 0 | 4 | 20
10 | K | 001 17120-1202 | Poplatok za skládku | m3 | 93.814 |  | 0 |  |  |  | znížená |  | 0 | 0 | 0 | 0 | 0 | 4 | K | 2 | ROZPOCET | 0 | 0 | 0 | 0 | 0 | 2 | 0 | 4 | 22
11 | K | 272 17410-1101 | Zásyp zhutnený jám, rýh, šachiet alebo okolo objektu | m3 | 239.636 |  | 0 |  |  |  | znížená |  | 0 | 0 | 0 | 0 | 0 | 4 | K | 2 | ROZPOCET | 0 | 0 | 0 | 0 | 0 | 2 | 0 | 4 | 24
12 | K | 001 17510-1101 | Obsyp potrubia bez prehodenia sypaniny | m3 | 61.6 |  | 0 |  |  |  | znížená |  | 0 | 0 | 0 | 0 | 0 | 4 | K | 2 | ROZPOCET | 0 | 0 | 0 | 0 | 0 | 2 | 0 | 4 | 26
13 | M | MAT 583 371010 | Štrkopiesok 0-8 B1 | m3 | 61.6 |  | 0 |  |  |  | znížená |  | 0 | 0 | 0 | 0 | 0 | 8 | M | 2 | ROZPOCET | 0 | 0 | 0 | 0 | 0 | 2 | 0 | 4 | 28
14 | K | 001 17510-1109 | Obsyp potrubia príplatok za prehodenie sypaniny | m3 | 61.6 |  | 0 |  |  |  | znížená |  | 0 | 0 | 0 | 0 | 0 | 4 | K | 2 | ROZPOCET | 0 | 0 | 0 | 0 | 0 | 2 | 0 | 4 | 30
| D | D4 | 4 - VODOROVNÉ KONŠTRUKCIE |  |  |  | 0 | [5 empty] | 0 |  | 0 |  | 0 | 1 | D | 1 | ROZPOCET | [6 empty] | 0
15 | K | 211 45131-5126 | Podkladná alebo výplňová vrstva z betónu tr. C 25/30 hr. do 150 mm | m2 | 3.23 |  | 0 |  |  |  | znížená |  | 0 | 0 | 0 | 0 | 0 | 4 | K | 2 | ROZPOCET | 0 | 0 | 0 | 0 | 0 | 2 | 0 | 4 | 32
16 | K | 271 45157-3111 | Lôžko pod potrubie, stoky v otvorenom výkope z piesku a štrkopiesku | m3 | 26.885 |  | 0 |  |  |  | znížená |  | 0 | 0 | 0 | 0 | 0 | 4 | K | 2 | ROZPOCET | 0 | 0 | 0 | 0 | 0 | 2 | 0 | 4 | 34
| D | D6 | 8 - RÚROVÉ VEDENIA |  |  |  | 0 | [5 empty] | 0 |  | 0 |  | 0 | 1 | D | 1 | ROZPOCET | [6 empty] | 0
17 | K | 271 87116-1121 | Montáž potrubia z tlakových rúrok polyetylénových d 32 | m | 48 |  | 0 |  |  |  | znížená |  | 0 | 0 | 0 | 0 | 0 | 4 | K | 2 | ROZPOCET | 0 | 0 | 0 | 0 | 0 | 2 | 0 | 4 | 36
18 | K | 271 87117-1121 | Montáž potrubia z tlakových rúrok polyetylénových d 40 | m | 128 |  | 0 |  |  |  | znížená |  | 0 | 0 | 0 | 0 | 0 | 4 | K | 2 | ROZPOCET | 0 | 0 | 0 | 0 | 0 | 2 | 0 | 4 | 38
19 | M | MAT 286 1D0102 | Potrubie vodovodné HDPE - 32x2,3 - 2010032 | m | 48 |  | 0 |  |  |  | znížená |  | 0 | 0 | 0 | 0 | 0 | 8 | M | 2 | ROZPOCET | 0 | 0 | 0 | 0 | 0 | 2 | 0 | 4 | 40
20 | M | MAT 286 1D0103 | Potrubie vodovodné HDPE - 40x2,4 - 2010040 | m | 128 |  | 0 |  |  |  | znížená |  | 0 | 0 | 0 | 0 | 0 | 8 | M | 2 | ROZPOCET | 0 | 0 | 0 | 0 | 0 | 2 | 0 | 4 | 42
21 | M | MAT 436 1E0204 | Šachta vodomerná 1500/1400/1800 | kus | 1 |  | 0 |  |  |  | znížená |  | 0 | 0 | 0 | 0 | 0 | 8 | M | 2 | ROZPOCET | 0 | 0 | 0 | 0 | 0 | 2 | 0 | 4 | 44
22 | K | 271 87715-1121 | Montáž elektrotvaroviek na potrubí PE v otvorenom výkope, zvárané DN 25 | kus | 7 |  | 0 |  |  |  | znížená |  | 0 | 0 | 0 | 0 | 0 | 4 | K | 2 | ROZPOCET | 0 | 0 | 0 | 0 | 0 | 2 | 0 | 4 | 46
23 | K | 271 87716-1121 | Montáž elektrotvaroviek na potrubí PE v otvorenom výkope, zvárané DN 32 | kus | 9 |  | 0 |  |  |  | znížená |  | 0 | 0 | 0 | 0 | 0 | 4 | K | 2 | ROZPOCET | 0 | 0 | 0 | 0 | 0 | 2 | 0 | 4 | 48
24 | K | 271 89124-9111 | Montáž navrtáv. pásov na potrubí z rúr vláknocementových, liatinových, oceľových, plastových DN 80 | kus | 1 |  | 0 |  |  |  | znížená |  | 0 | 0 | 0 | 0 | 0 | 4 | K | 2 | ROZPOCET | 0 | 0 | 0 | 0 | 0 | 2 | 0 | 4 | 50
25 | M | MAT 286 3A0303 | Objímka so zarážkou MB - 612 682 d 32 | kus | 4 |  | 0 |  |  |  | znížená |  | 0 | 0 | 0 | 0 | 0 | 8 | M | 2 | ROZPOCET | 0 | 0 | 0 | 0 | 0 | 2 | 0 | 4 | 52
26 | M | MAT 286 3A0304 | Objímka so zarážkou MB - 612 683 d 40 | kus | 11 |  | 0 |  |  |  | znížená |  | 0 | 0 | 0 | 0 | 0 | 8 | M | 2 | ROZPOCET | 0 | 0 | 0 | 0 | 0 | 2 | 0 | 4 | 54
27 | M | MAT 286 3A0453 | Dno elektrotvarovkové klenuté MV - 612 027 d 32 | kus | 2 |  | 0 |  |  |  | znížená |  | 0 | 0 | 0 | 0 | 0 | 8 | M | 2 | ROZPOCET | 0 | 0 | 0 | 0 | 0 | 2 | 0 | 4 | 56
28 | M | MAT 286 3A0454 | Dno elektrotvarovkové klenuté MV - 612 028 d 40 | kus | 2 |  | 0 |  |  |  | znížená |  | 0 | 0 | 0 | 0 | 0 | 8 | M | 2 | ROZPOCET | 0 | 0 | 0 | 0 | 0 | 2 | 0 | 4 | 58
29 | M | MAT 286 3A0701 | Koleno elektrotvarovkové W 45st.612 092 d 32 | kus | 2 |  | 0 |  |  |  | znížená |  | 0 | 0 | 0 | 0 | 0 | 8 | M | 2 | ROZPOCET | 0 | 0 | 0 | 0 | 0 | 2 | 0 | 4 | 60
30 | M | MAT 286 3A0702 | Koleno elektrotvarovkové W 45st.612 094 d 40 | kus | 1 |  | 0 |  |  |  | znížená |  | 0 | 0 | 0 | 0 | 0 | 8 | M | 2 | ROZPOCET | 0 | 0 | 0 | 0 | 0 | 2 | 0 | 4 | 62
31 | M | MAT 286 3A0802 | Koleno elektrotvarovkové W 90st.612 093 d 32 | kus | 2 |  | 0 |  |  |  | znížená |  | 0 | 0 | 0 | 0 | 0 | 8 | M | 2 | ROZPOCET | 0 | 0 | 0 | 0 | 0 | 2 | 0 | 4 | 64
32 | M | MAT 286 3A0803 | Koleno elektrotvarovkové W 90st.612 095 d 40 | kus | 6 |  | 0 |  |  |  | znížená |  | 0 | 0 | 0 | 0 | 0 | 8 | M | 2 | ROZPOCET | 0 | 0 | 0 | 0 | 0 | 2 | 0 | 4 | 66
33 | M | MAT 286 3A0901 | T-kus TA s predĺž.odboč.a objímkou 612 161 d 32 | súprava | 1 |  | 0 |  |  |  | znížená |  | 0 | 0 | 0 | 0 | 0 | 8 | M | 2 | ROZPOCET | 0 | 0 | 0 | 0 | 0 | 2 | 0 | 4 | 68
34 | M | MAT 286 3A1116 | Armatúra navrtávacia d1 90, d2 40 | kus | 1 |  | 0 |  |  |  | znížená |  | 0 | 0 | 0 | 0 | 0 | 8 | M | 2 | ROZPOCET | 0 | 0 | 0 | 0 | 0 | 2 | 0 | 4 | 70
35 | M | MAT 286 3A2002 | Súprava zemná d 32-50, H 1,0-1,6 m + poklop šupátkový liatinový | súprava | 1 |  | 0 |  |  |  | znížená |  | 0 | 0 | 0 | 0 | 0 | 8 | M | 2 | ROZPOCET | 0 | 0 | 0 | 0 | 0 | 2 | 0 | 4 | 72
36 | M | MAT 286 3A3302 | Prechodka PE/oc. d/DN 32/25 | kus | 1 |  | 0 |  |  |  | znížená |  | 0 | 0 | 0 | 0 | 0 | 8 | M | 2 | ROZPOCET | 0 | 0 | 0 | 0 | 0 | 2 | 0 | 4 | 74
37 | M | MAT 286 3A3303 | Prechodka PE/oc. d/DN 40/32 | kus | 3 |  | 0 |  |  |  | znížená |  | 0 | 0 | 0 | 0 | 0 | 8 | M | 2 | ROZPOCET | 0 | 0 | 0 | 0 | 0 | 2 | 0 | 4 | 76
38 | K | 271 89223-3111 | Preplachovanie a dezinfekcia vodovodného potrubia DN 25-70 | m | 176 |  | 0 |  |  |  | znížená |  | 0 | 0 | 0 | 0 | 0 | 4 | K | 2 | ROZPOCET | 0 | 0 | 0 | 0 | 0 | 2 | 0 | 4 | 78
39 | K | 271 89224-1111 | Tlaková skúška vodovodného potrubia DN do 80 | m | 176 |  | 0 |  |  |  | znížená |  | 0 | 0 | 0 | 0 | 0 | 4 | K | 2 | ROZPOCET | 0 | 0 | 0 | 0 | 0 | 2 | 0 | 4 | 80
40 | K | 271 89972-1111 | Montáž vyhľadávacieho vodiča na potrubí z PVC DN do 150 | m | 179 |  | 0 |  |  |  | znížená |  | 0 | 0 | 0 | 0 | 0 | 4 | K | 2 | ROZPOCET | 0 | 0 | 0 | 0 | 0 | 2 | 0 | 4 | 82
41 | M | MAT 341 000M01 | Vodič CY vyhľadávací | m | 179 |  | 0 |  |  |  | znížená |  | 0 | 0 | 0 | 0 | 0 | 8 | M | 2 | ROZPOCET | 0 | 0 | 0 | 0 | 0 | 2 | 0 | 4 | 84
| D | D9 | PRÁCE A DODÁVKY PSV |  |  |  | 0 | [5 empty] | 0 |  | 0 |  | 0 | 1 | D | 0 | ROZPOCET | [6 empty] | 0
| D | D11 | 722 - Vnútorný vodovod |  |  |  | 0 | [5 empty] | 0 |  | 0 |  | 0 | 1 | D | 1 | ROZPOCET | [6 empty] | 0
42 | K | 721 72213-0213 | Potrubie vod. z ocel. rúrok závit. pozink. 11353 DN 25 | m | 1 |  | 0 |  |  |  | znížená |  | 0 | 0 | 0 | 0 | 0 | 4 | K | 2 | ROZPOCET | 0 | 0 | 0 | 0 | 0 | 2 | 0 | 4 | 86
43 | K | 721 72213-0214 | Potrubie vod. z ocel. rúrok závit. pozink. 11353 DN 32 | m | 1 |  | 0 |  |  |  | znížená |  | 0 | 0 | 0 | 0 | 0 | 4 | K | 2 | ROZPOCET | 0 | 0 | 0 | 0 | 0 | 2 | 0 | 4 | 88
44 | K | 721 72223-1064 | Armat. vodov. s 2 závitmi, ventil spätný G 5/4 | kus | 1 |  | 0 |  |  |  | znížená |  | 0 | 0 | 0 | 0 | 0 | 4 | K | 2 | ROZPOCET | 0 | 0 | 0 | 0 | 0 | 2 | 0 | 4 | 90
45 | K | 721 72223-2046 | Kohút guľový priamy G 1 1/4 PN 42 do 185°C vnútorný závit | kus | 1 |  | 0 |  |  |  | znížená |  | 0 | 0 | 0 | 0 | 0 | 4 | K | 2 | ROZPOCET | 0 | 0 | 0 | 0 | 0 | 2 | 0 | 4 | 92
46 | K | 721 72223-2063 | Kohút guľový priamy G 1 PN 42 do 185°C vnútorný závit s vypúšťaním | kus | 1 |  | 0 |  |  |  | znížená |  | 0 | 0 | 0 | 0 | 0 | 4 | K | 2 | ROZPOCET | 0 | 0 | 0 | 0 | 0 | 2 | 0 | 4 | 94
47 | K | 721 72223-2064 | Kohút guľový priamy G 1 1/4 PN 42 do 185°C vnútorný závit s vypúšťaním | kus | 2 |  | 0 |  |  |  | znížená |  | 0 | 0 | 0 | 0 | 0 | 4 | K | 2 | ROZPOCET | 0 | 0 | 0 | 0 | 0 | 2 | 0 | 4 | 96
48 | K | 721 72223-4266 | Filter mosadzný G 5/4 PN 16 do 120°C | kus | 1 |  | 0 |  |  |  | znížená |  | 0 | 0 | 0 | 0 | 0 | 4 | K | 2 | ROZPOCET | 0 | 0 | 0 | 0 | 0 | 2 | 0 | 4 | 98
49 | K | 721 72226-2223 | Vodomer pre vodu závit jednovtok suchob do 40 °C G 3/4 x 130mmQn 1,5 m3/s horiz | kus | 1 |  | 0 |  |  |  | znížená |  | 0 | 0 | 0 | 0 | 0 | 4 | K | 2 | ROZPOCET | 0 | 0 | 0 | 0 | 0 | 2 | 0 | 4 | 100
| D | D16 | 272 - Vedenia rúrové vonkajšie - plynovody |  |  |  | 0 | [5 empty] | 0 |  | 0 |  | 0 | 1 | D | 1 | ROZPOCET | [6 empty] | 0
50 | K | 272 80322-3000 | Uloženie PE fólie na obsyp | m | 176 |  | 0 |  |  |  | znížená |  | 0 | 0 | 0 | 0 | 0 | 4 | K | 2 | ROZPOCET | 0 | 0 | 0 | 0 | 0 | 2 | 0 | 4 | 102

## 12 - SO 105 - Kanalizácia
[9 empty] | >> skryté stĺpce << | [9 empty] | {1e07c261-7a90-4b4a-8941-ee692d49ff98}
0
| KRYCÍ LIST ROZPOČTU | [8 empty] | v --- nižšie sa nachádzajú doplnkové a pomocné údaje k zostavám --- v | [8 empty] | False
Stavba:
ROZKVET - OPRAVA NÁMESTIA
Objekt:
12 - SO 105 - Kanalizácia
| JKSO: |  |  |  |  | KS:
| Miesto: |  |  |  |  | Dátum: | 12. 1. 2021
| Objednávateľ: |  |  |  |  | IČO:
|  | Mestský úrad , Trenčín |  |  |  | IČ DPH:
| Zhotoviteľ: |  |  |  |  | IČO: | Vyplň údaj
|  | Vyplň údaj |  |  |  | IČ DPH: | Vyplň údaj
| Projektant: |  |  |  |  | IČO:
|  | BYTOP , s.r.o. Trenčín |  |  |  | IČ DPH:
| Spracovateľ: |  |  |  |  | IČO:
|  | Martinusová Katarína |  |  |  | IČ DPH:
Poznámka:
| Cena bez DPH | [5 empty] | 0
|  |  | Základ dane |  |  | Sadzba dane | Výška dane
| DPH | základná | 0 |  |  | 20% | 0
|  | znížená | 0 |  |  | 20% | 0
|  | zákl. prenesená | 0 |  |  | 20% | 0
|  | zníž. prenesená | 0 |  |  | 20% | 0
|  | nulová | 0 |  |  | 0% | 0
| Cena s DPH |  |  | v | EUR |  | 0
| Projektant |  |  | Spracovateľ
| Dátum a podpis: |  | Pečiatka | Dátum a podpis: |  |  | Pečiatka
| Objednávateľ |  |  | Zhotoviteľ
| Dátum a podpis: |  | Pečiatka | Dátum a podpis: |  |  | Pečiatka
REKAPITULÁCIA ROZPOČTU
Stavba:
ROZKVET - OPRAVA NÁMESTIA
Objekt:
12 - SO 105 - Kanalizácia
Miesto: | [5 empty] | Dátum: | 12. 1. 2021
Objednávateľ: |  |  | Mestský úrad , Trenčín |  |  | Projektant: | BYTOP , s.r.o. Trenčín
Zhotoviteľ: |  |  | Vyplň údaj |  |  | Spracovateľ: | Martinusová Katarína
Kód dielu - Popis | [6 empty] | Cena celkom [EUR]
Náklady z rozpočtu | [6 empty] | 0 | [12 empty] | -1
| D1 - PRÁCE A DODÁVKY HSV | [5 empty] | 0
| D2 - 1 - ZEMNE PRÁCE | [5 empty] | 0
| D4 - 4 - VODOROVNÉ KONŠTRUKCIE | [5 empty] | 0
| D6 - 8 - RÚROVÉ VEDENIA | [5 empty] | 0
ROZPOČET
Stavba:
ROZKVET - OPRAVA NÁMESTIA
Objekt:
12 - SO 105 - Kanalizácia
Miesto: | [5 empty] | Dátum: | 12. 1. 2021
Objednávateľ: |  |  | Mestský úrad , Trenčín |  |  | Projektant: | BYTOP , s.r.o. Trenčín
Zhotoviteľ: |  |  | Vyplň údaj |  |  | Spracovateľ: | Martinusová Katarína
PČ | Typ | Kód | Popis | MJ | Množstvo | J.cena [EUR] | Cena celkom [EUR] | Cenová sústava |  |  | DPH | J. Nh [h] | Nh celkom [h] | J. hmotnosť [t] | Hmotnosť celkom [t] | J. suť [t] | Suť Celkom [t]
Náklady z rozpočtu | [6 empty] | 0 | [5 empty] | 0 |  | 0 |  | 0 |  | D | -1 | [7 empty] | 0
| D | D1 | PRÁCE A DODÁVKY HSV |  |  |  | 0 | [5 empty] | 0 |  | 0 |  | 0 | 1 | D | 0 | ROZPOCET | [6 empty] | 0
| D | D2 | 1 - ZEMNE PRÁCE |  |  |  | 0 | [5 empty] | 0 |  | 0 |  | 0 | 1 | D | 1 | ROZPOCET | [6 empty] | 0
0 | K | 271 11001-1010 | Vytýčenie trasy vodovodu, kanalizácie v rovine | km | 0.036 |  | 0 |  |  |  | znížená |  | 0 | 0 | 0 | 0 | 0 | 4 | K | 2 | ROZPOCET | 0 | 0 | 0 | 0 | 0 | 2 | 0 | 4 | 4
0 | K | 221 11310-6612 | Rozoberanie zámkovej dlažby všetkých druhov nad 20 m2 | m2 | 36 |  | 0 |  |  |  | znížená |  | 0 | 0 | 0 | 0 | 0 | 4 | K | 2 | ROZPOCET | 0 | 0 | 0 | 0 | 0 | 2 | 0 | 4 | 6
0 | K | 221 11310-7131 | Odstránenie podkladov alebo krytov z betónu prost. hr. do 150 mm, do 200 m2 | m2 | 24 |  | 0 |  |  |  | znížená |  | 0 | 0 | 0 | 0 | 0 | 4 | K | 2 | ROZPOCET | 0 | 0 | 0 | 0 | 0 | 2 | 0 | 4 | 8
0 | K | 272 11310-7312 | Odstránenie podkl. alebo krytov z kameniva ťaž. hr. nad 10 do 20 cm | m2 | 24 |  | 0 |  |  |  | znížená |  | 0 | 0 | 0 | 0 | 0 | 4 | K | 2 | ROZPOCET | 0 | 0 | 0 | 0 | 0 | 2 | 0 | 4 | 10
0 | K | 272 13230-1201 | Hĺbenie rýh šírka do 2 m v horn. tr. 4 do 100 m3 | m3 | 82.4 |  | 0 |  |  |  | znížená |  | 0 | 0 | 0 | 0 | 0 | 4 | K | 2 | ROZPOCET | 0 | 0 | 0 | 0 | 0 | 2 | 0 | 4 | 12
0 | K | 272 13230-1209 | Príplatok za lepivosť horniny tr.4 v rýhach š. do 200 cm | m3 | 82.4 |  | 0 |  |  |  | znížená |  | 0 | 0 | 0 | 0 | 0 | 4 | K | 2 | ROZPOCET | 0 | 0 | 0 | 0 | 0 | 2 | 0 | 4 | 14
0 | K | 272 15110-1102 | Zhotovenie paženia rýh pre podz. vedenie príložné hl. do 2 m | m2 | 164.8 |  | 0 |  |  |  | znížená |  | 0 | 0 | 0 | 0 | 0 | 4 | K | 2 | ROZPOCET | 0 | 0 | 0 | 0 | 0 | 2 | 0 | 4 | 16
0 | K | 272 15110-1111 | Odstránenie paženia rýh pre podz. vedenie príložné hl. do 2 m | m2 | 164.8 |  | 0 |  |  |  | znížená |  | 0 | 0 | 0 | 0 | 0 | 4 | K | 2 | ROZPOCET | 0 | 0 | 0 | 0 | 0 | 2 | 0 | 4 | 18
0 | K | 272 16110-1101 | Zvislé premiestnenie výkopu horn. tr. 1-4 nad 1 m do 2,5 m | m | 82.4 |  | 0 |  |  |  | znížená |  | 0 | 0 | 0 | 0 | 0 | 4 | K | 2 | ROZPOCET | 0 | 0 | 0 | 0 | 0 | 2 | 0 | 4 | 20
0 | K | 272 16260-1102 | Vodorovné premiestnenie výkopu do 5000 m horn. tr. 1-4 | m3 | 23.2 |  | 0 |  |  |  | znížená |  | 0 | 0 | 0 | 0 | 0 | 4 | K | 2 | ROZPOCET | 0 | 0 | 0 | 0 | 0 | 2 | 0 | 4 | 22
0 | K | 272 16710-1101 | Nakladanie výkopku do 100 m3 v horn. tr. 1-4 | m3 | 23.2 |  | 0 |  |  |  | znížená |  | 0 | 0 | 0 | 0 | 0 | 4 | K | 2 | ROZPOCET | 0 | 0 | 0 | 0 | 0 | 2 | 0 | 4 | 24
0 | K | 272 17120-1201 | Uloženie sypaniny na skládku | m3 | 23.2 |  | 0 |  |  |  | znížená |  | 0 | 0 | 0 | 0 | 0 | 4 | K | 2 | ROZPOCET | 0 | 0 | 0 | 0 | 0 | 2 | 0 | 4 | 26
0 | K | 001 17120-1202 | Poplatok za skládku | m3 | 23.2 |  | 0 |  |  |  | znížená |  | 0 | 0 | 0 | 0 | 0 | 4 | K | 2 | ROZPOCET | 0 | 0 | 0 | 0 | 0 | 2 | 0 | 4 | 28
0 | K | 272 17410-1101 | Zásyp zhutnený jám, rýh, šachiet alebo okolo objektu | m3 | 59.2 |  | 0 |  |  |  | znížená |  | 0 | 0 | 0 | 0 | 0 | 4 | K | 2 | ROZPOCET | 0 | 0 | 0 | 0 | 0 | 2 | 0 | 4 | 30
0 | K | 001 17510-1101 | Obsyp potrubia bez prehodenia sypaniny | m3 | 17.8 |  | 0 |  |  |  | znížená |  | 0 | 0 | 0 | 0 | 0 | 4 | K | 2 | ROZPOCET | 0 | 0 | 0 | 0 | 0 | 2 | 0 | 4 | 32
0 | M | MAT 583 371010 | Štrkopiesok 0-8 - obsyp | m3 | 17.8 |  | 0 |  |  |  | znížená |  | 0 | 0 | 0 | 0 | 0 | 8 | M | 2 | ROZPOCET | 0 | 0 | 0 | 0 | 0 | 2 | 0 | 4 | 34
0 | K | 001 17510-1109 | Obsyp potrubia príplatok za prehodenie sypaniny | m3 | 17.8 |  | 0 |  |  |  | znížená |  | 0 | 0 | 0 | 0 | 0 | 4 | K | 2 | ROZPOCET | 0 | 0 | 0 | 0 | 0 | 2 | 0 | 4 | 36
| D | D4 | 4 - VODOROVNÉ KONŠTRUKCIE |  |  |  | 0 | [5 empty] | 0 |  | 0 |  | 0 | 1 | D | 1 | ROZPOCET | [6 empty] | 0
0 | K | 211 45131-5126 | Podkladná vrstva z betónu hr. do 150 mm | m2 | 24 |  | 0 |  |  |  | znížená |  | 0 | 0 | 0 | 0 | 0 | 4 | K | 2 | ROZPOCET | 0 | 0 | 0 | 0 | 0 | 2 | 0 | 4 | 38
0 | K | 271 45157-3111 | Lôžko pod potrubie, stoky v otvorenom výkope z piesku a štrkopiesku | m3 | 5.4 |  | 0 |  |  |  | znížená |  | 0 | 0 | 0 | 0 | 0 | 4 | K | 2 | ROZPOCET | 0 | 0 | 0 | 0 | 0 | 2 | 0 | 4 | 40
0 | K | 211 45157-7121 | Podkladná a výplňová vrstva z kameniva drveného hr. do 200 mm | m2 | 24 |  | 0 |  |  |  | znížená |  | 0 | 0 | 0 | 0 | 0 | 4 | K | 2 | ROZPOCET | 0 | 0 | 0 | 0 | 0 | 2 | 0 | 4 | 42
0 | K | 211 45157-7121 | Podkladná a výplňová vrstva z kameniva drveného hr. do 200 mm | m2 | 2.35 |  | 0 |  |  |  | znížená |  | 0 | 0 | 0 | 0 | 0 | 4 | K | 2 | ROZPOCET | 0 | 0 | 0 | 0 | 0 | 2 | 0 | 4 | 44
0 | K | 221 45157-7777 | Výplň VŠ z kameniva ťaženého hr. 600 mm | m2 | 0.78 |  | 0 |  |  |  | znížená |  | 0 | 0 | 0 | 0 | 0 | 4 | K | 2 | ROZPOCET | 0 | 0 | 0 | 0 | 0 | 2 | 0 | 4 | 46
0 | K | 311 46592-1511 | Ukladanie dlažby škáry zaliate MC | m2 | 36 |  | 0 |  |  |  | znížená |  | 0 | 0 | 0 | 0 | 0 | 4 | K | 2 | ROZPOCET | 0 | 0 | 0 | 0 | 0 | 2 | 0 | 4 | 48
| D | D6 | 8 - RÚROVÉ VEDENIA |  |  |  | 0 | [5 empty] | 0 |  | 0 |  | 0 | 1 | D | 1 | ROZPOCET | [6 empty] | 0
0 | K | 271 87131-3121 | Montáž potrubia z kanalizačných rúr z PP v otvorenom výkope DN 150, tesnenie gum. krúžkami | m | 4 |  | 0 |  |  |  | znížená |  | 0 | 0 | 0 | 0 | 0 | 4 | K | 2 | ROZPOCET | 0 | 0 | 0 | 0 | 0 | 2 | 0 | 4 | 50
0 | K | 271 87135-3121 | Montáž potrubia z kanalizačných rúr z PP v otvorenom výkope DN 200, tesnenie gum. krúžkami | m | 32 |  | 0 |  |  |  | znížená |  | 0 | 0 | 0 | 0 | 0 | 4 | K | 2 | ROZPOCET | 0 | 0 | 0 | 0 | 0 | 2 | 0 | 4 | 52
0 | M | MAT 286 110200 | Rúrka PP SN10 kanalizačná spoj gum. krúžkom 160x4,7x5000 | kus | 2 |  | 0 |  |  |  | znížená |  | 0 | 0 | 0 | 0 | 0 | 8 | M | 2 | ROZPOCET | 0 | 0 | 0 | 0 | 0 | 2 | 0 | 4 | 54
0 | M | MAT 286 110250 | Rúrka PP SN10 kanalizačná spoj gum. krúžkom 200x5,9x5000 | kus | 7 |  | 0 |  |  |  | znížená |  | 0 | 0 | 0 | 0 | 0 | 8 | M | 2 | ROZPOCET | 0 | 0 | 0 | 0 | 0 | 2 | 0 | 4 | 56
0 | M | MAT 286 5A0819 | Odbočka kanalizačná PVC - 315/200 In Situ | kus | 1 |  | 0 |  |  |  | znížená |  | 0 | 0 | 0 | 0 | 0 | 8 | M | 2 | ROZPOCET | 0 | 0 | 0 | 0 | 0 | 2 | 0 | 4 | 58
0 | K | 271 89210-1111 | Skúška tesnosti kanalizačného potrubia DN do 200 vodou | m | 36 |  | 0 |  |  |  | znížená |  | 0 | 0 | 0 | 0 | 0 | 4 | K | 2 | ROZPOCET | 0 | 0 | 0 | 0 | 0 | 2 | 0 | 4 | 60
0 | K | 271 89412-1121 | Šachty na stokách kruh. ŽB pref. DN 1000, hl.3,0m dodávka komplet, poklop liatina D400 - vsakovacia šachta | súbor | 1 |  | 0 |  |  |  | znížená |  | 0 | 0 | 0 | 0 | 0 | 4 | K | 2 | ROZPOCET | 0 | 0 | 0 | 0 | 0 | 2 | 0 | 4 | 62
0 | M | MAT 286 5A2304 | Dno šachtové TEGRA 600 - 600/200x0st.- RF210000 | kus | 1 |  | 0 |  |  |  | znížená |  | 0 | 0 | 0 | 0 | 0 | 8 | M | 2 | ROZPOCET | 0 | 0 | 0 | 0 | 0 | 2 | 0 | 4 | 64
0 | M | MAT 286 5A2403 | Rúra šachtová vlnovcová TEGRA 600 - 600x3000 - RP030000 | kus | 1 |  | 0 |  |  |  | znížená |  | 0 | 0 | 0 | 0 | 0 | 8 | M | 2 | ROZPOCET | 0 | 0 | 0 | 0 | 0 | 2 | 0 | 4 | 66
0 | M | MAT 286 5A2451 | Tesnenie šacht. rúry TEGRA 600 - 600 - RF600000 | kus | 1 |  | 0 |  |  |  | znížená |  | 0 | 0 | 0 | 0 | 0 | 8 | M | 2 | ROZPOCET | 0 | 0 | 0 | 0 | 0 | 2 | 0 | 4 | 68
0 | M | MAT 286 5A2472 | Prstenec roznášací bet.TEGRA 600 - 1200/680/200 – MF600000 | kus | 1 |  | 0 |  |  |  | znížená |  | 0 | 0 | 0 | 0 | 0 | 8 | M | 2 | ROZPOCET | 0 | 0 | 0 | 0 | 0 | 2 | 0 | 4 | 70
0 | M | MAT 286 5A2503 | Poklop liatinový D600 - C250/600/760 - MF720000 | kus | 1 |  | 0 |  |  |  | znížená |  | 0 | 0 | 0 | 0 | 0 | 8 | M | 2 | ROZPOCET | 0 | 0 | 0 | 0 | 0 | 2 | 0 | 4 | 72
0 | K | 271 89594-1111 | Zhotovenie vpusti uličnej z betónových dielcov typ - normálny | kus | 1 |  | 0 |  |  |  | znížená |  | 0 | 0 | 0 | 0 | 0 | 4 | K | 2 | ROZPOCET | 0 | 0 | 0 | 0 | 0 | 2 | 0 | 4 | 74
0 | M | MAT 286 5A2555 | Vpust uličný, mreža liatinová D400 | kus | 1 |  | 0 |  |  |  | znížená |  | 0 | 0 | 0 | 0 | 0 | 8 | M | 2 | ROZPOCET | 0 | 0 | 0 | 0 | 0 | 2 | 0 | 4 | 76
0 | M | MAT 286 5A2583 | Kôš bahenný | kus | 1 |  | 0 |  |  |  | znížená |  | 0 | 0 | 0 | 0 | 0 | 8 | M | 2 | ROZPOCET | 0 | 0 | 0 | 0 | 0 | 2 | 0 | 4 | 78

## 13 - SO 106 - Sadové úpravy
[9 empty] | >> skryté stĺpce << | [9 empty] | {bd0bb030-8880-4470-8307-6b01907828bd}
0
| KRYCÍ LIST ROZPOČTU | [8 empty] | v --- nižšie sa nachádzajú doplnkové a pomocné údaje k zostavám --- v | [8 empty] | False
Stavba:
ROZKVET - OPRAVA NÁMESTIA
Objekt:
13 - SO 106 - Sadové úpravy
| JKSO: |  |  |  |  | KS:
| Miesto: |  |  |  |  | Dátum: | 12. 1. 2021
| Objednávateľ: |  |  |  |  | IČO:
|  | Mestský úrad , Trenčín |  |  |  | IČ DPH:
| Zhotoviteľ: |  |  |  |  | IČO: | Vyplň údaj
|  | Vyplň údaj |  |  |  | IČ DPH: | Vyplň údaj
| Projektant: |  |  |  |  | IČO:
|  | BYTOP , s.r.o. Trenčín |  |  |  | IČ DPH:
| Spracovateľ: |  |  |  |  | IČO:
|  | Martinusová Katarína |  |  |  | IČ DPH:
Poznámka:
| Cena bez DPH | [5 empty] | 0
|  |  | Základ dane |  |  | Sadzba dane | Výška dane
| DPH | základná | 0 |  |  | 20% | 0
|  | znížená | 0 |  |  | 20% | 0
|  | zákl. prenesená | 0 |  |  | 20% | 0
|  | zníž. prenesená | 0 |  |  | 20% | 0
|  | nulová | 0 |  |  | 0% | 0
| Cena s DPH |  |  | v | EUR |  | 0
| Projektant |  |  | Spracovateľ
| Dátum a podpis: |  | Pečiatka | Dátum a podpis: |  |  | Pečiatka
| Objednávateľ |  |  | Zhotoviteľ
| Dátum a podpis: |  | Pečiatka | Dátum a podpis: |  |  | Pečiatka
REKAPITULÁCIA ROZPOČTU
Stavba:
ROZKVET - OPRAVA NÁMESTIA
Objekt:
13 - SO 106 - Sadové úpravy
Miesto: | [5 empty] | Dátum: | 12. 1. 2021
Objednávateľ: |  |  | Mestský úrad , Trenčín |  |  | Projektant: | BYTOP , s.r.o. Trenčín
Zhotoviteľ: |  |  | Vyplň údaj |  |  | Spracovateľ: | Martinusová Katarína
Kód dielu - Popis | [6 empty] | Cena celkom [EUR]
Náklady z rozpočtu | [6 empty] | 0 | [12 empty] | -1
| HSV - Práce a dodávky HSV | [5 empty] | 0
| D1 - A. ASANÁCIE DREVÍN A ARBORISTICKÉ ÚKONY | [5 empty] | 0
0
| D3 - C. STROMY - VÝSADBA | [5 empty] | 0
| D4 - D. ŽIVÉ PLOTY - VÝSADBA | [5 empty] | 0
| D5 - E. VÝSADBA - ZÁHONY | [5 empty] | 0
| D6 - F. TRÁVNIK - PARKOVÝ - VÝSEV | [5 empty] | 0
ROZPOČET
Stavba:
ROZKVET - OPRAVA NÁMESTIA
Objekt:
13 - SO 106 - Sadové úpravy
Miesto: | [5 empty] | Dátum: | 12. 1. 2021
Objednávateľ: |  |  | Mestský úrad , Trenčín |  |  | Projektant: | BYTOP , s.r.o. Trenčín
Zhotoviteľ: |  |  | Vyplň údaj |  |  | Spracovateľ: | Martinusová Katarína
PČ | Typ | Kód | Popis | MJ | Množstvo | J.cena [EUR] | Cena celkom [EUR] | Cenová sústava |  |  | DPH | J. Nh [h] | Nh celkom [h] | J. hmotnosť [t] | Hmotnosť celkom [t] | J. suť [t] | Suť Celkom [t]
Náklady z rozpočtu | [6 empty] | 0 | [5 empty] | 0 |  | 0 |  | 0 |  | D | -1 | [7 empty] | 0
| D | HSV | Práce a dodávky HSV |  |  |  | 0 | [5 empty] | 0 |  | 0 |  | 0 | 1 | D | 0 | ROZPOCET | [6 empty] | 0
| D | D1 | A. ASANÁCIE DREVÍN A ARBORISTICKÉ ÚKONY |  |  |  | 0 | [5 empty] | 0 |  | 0 |  | 0 | 1 | D | 1 | ROZPOCET | [6 empty] | 0
[11 empty] | znížená |  | 0 | 0 | 0 | 0 | 0 | 4 | K | 2 | ROZPOCET | 0 | 0 | 0 | 0 | 0 | 2 | 0 | 4 | 2
2 | K | Pol2 | Frézovanie pňov | ks | 9 |  | 0 |  |  |  | znížená |  | 0 | 0 | 0 | 0 | 0 | 4 | K | 2 | ROZPOCET | 0 | 0 | 0 | 0 | 0 | 2 | 0 | 4 | 4
3 | K | Pol3 | Ošetrenie stromov bezpečnostným, zdravotným, redukčným a výchovným rezom | ks | 18 |  | 0 |  |  |  | znížená |  | 0 | 0 | 0 | 0 | 0 | 4 | K | 2 | ROZPOCET | 0 | 0 | 0 | 0 | 0 | 2 | 0 | 4 | 6
4 | K | Pol4 | Inštalácia dynamických väzieb | ks | 8 |  | 0 |  |  |  | znížená |  | 0 | 0 | 0 | 0 | 0 | 4 | K | 2 | ROZPOCET | 0 | 0 | 0 | 0 | 0 | 2 | 0 | 4 | 8
[11 empty] | znížená |  | 0 | 0 | 0 | 0 | 0 | 4 | K | 2 | ROZPOCET | 0 | 0 | 0 | 0 | 0 | 2 | 0 | 4 | 10
[7 empty] | 0 | [5 empty] | 0 |  | 0 |  | 0 | 1 | D | 1 | ROZPOCET | [6 empty] | 0
[11 empty] | znížená |  | 0 | 0 | 0 | 0 | 0 | 4 | K | 2 | ROZPOCET | 0 | 0 | 0 | 0 | 0 | 2 | 0 | 4 | 12
2 | [10 empty] | znížená |  | 0 | 0 | 0 | 0 | 0 | 4 | K | 2 | ROZPOCET | 0 | 0 | 0 | 0 | 0 | 2 | 0 | 4 | 14
3 | [10 empty] | znížená |  | 0 | 0 | 0 | 0 | 0 | 4 | K | 2 | ROZPOCET | 0 | 0 | 0 | 0 | 0 | 2 | 0 | 4 | 16
4 | [10 empty] | znížená |  | 0 | 0 | 0 | 0 | 0 | 4 | K | 2 | ROZPOCET | 0 | 0 | 0 | 0 | 0 | 2 | 0 | 4 | 18
5 | [10 empty] | znížená |  | 0 | 0 | 0 | 0 | 0 | 4 | K | 2 | ROZPOCET | 0 | 0 | 0 | 0 | 0 | 2 | 0 | 4 | 20
6 | [10 empty] | znížená |  | 0 | 0 | 0 | 0 | 0 | 8 | M | 2 | ROZPOCET | 0 | 0 | 0 | 0 | 0 | 2 | 0 | 4 | 22
7 | [10 empty] | znížená |  | 0 | 0 | 0 | 0 | 0 | 4 | K | 2 | ROZPOCET | 0 | 0 | 0 | 0 | 0 | 2 | 0 | 4 | 24
8 | [10 empty] | znížená |  | 0 | 0 | 0 | 0 | 0 | 4 | K | 2 | ROZPOCET | 0 | 0 | 0 | 0 | 0 | 2 | 0 | 4 | 26
9 | [10 empty] | znížená |  | 0 | 0 | 0 | 0 | 0 | 8 | M | 2 | ROZPOCET | 0 | 0 | 0 | 0 | 0 | 2 | 0 | 4 | 28
10 | [10 empty] | znížená |  | 0 | 0 | 0 | 0 | 0 | 4 | K | 2 | ROZPOCET | 0 | 0 | 0 | 0 | 0 | 2 | 0 | 4 | 30
11 | [10 empty] | znížená |  | 0 | 0 | 0 | 0 | 0 | 8 | M | 2 | ROZPOCET | 0 | 0 | 0 | 0 | 0 | 2 | 0 | 4 | 32
12 | [10 empty] | znížená |  | 0 | 0 | 0 | 0 | 0 | 8 | M | 2 | ROZPOCET | 0 | 0 | 0 | 0 | 0 | 2 | 0 | 4 | 34
13 | [10 empty] | znížená |  | 0 | 0 | 0 | 0 | 0 | 4 | K | 2 | ROZPOCET | 0 | 0 | 0 | 0 | 0 | 2 | 0 | 4 | 36
14 | [10 empty] | znížená |  | 0 | 0 | 0 | 0 | 0 | 8 | M | 2 | ROZPOCET | 0 | 0 | 0 | 0 | 0 | 2 | 0 | 4 | 38
15 | [10 empty] | znížená |  | 0 | 0 | 0 | 0 | 0 | 4 | K | 2 | ROZPOCET | 0 | 0 | 0 | 0 | 0 | 2 | 0 | 4 | 40
16 | [10 empty] | znížená |  | 0 | 0 | 0 | 0 | 0 | 4 | K | 2 | ROZPOCET | 0 | 0 | 0 | 0 | 0 | 2 | 0 | 4 | 42
17 | [10 empty] | znížená |  | 0 | 0 | 0 | 0 | 0 | 8 | M | 2 | ROZPOCET | 0 | 0 | 0 | 0 | 0 | 2 | 0 | 4 | 44
18 | [10 empty] | znížená |  | 0 | 0 | 0 | 0 | 0 | 4 | K | 2 | ROZPOCET | 0 | 0 | 0 | 0 | 0 | 2 | 0 | 4 | 46
19 | [10 empty] | znížená |  | 0 | 0 | 0 | 0 | 0 | 4 | K | 2 | ROZPOCET | 0 | 0 | 0 | 0 | 0 | 2 | 0 | 4 | 48
20 | [10 empty] | znížená |  | 0 | 0 | 0 | 0 | 0 | 8 | M | 2 | ROZPOCET | 0 | 0 | 0 | 0 | 0 | 2 | 0 | 4 | 50
| D | D3 | C. STROMY - VÝSADBA |  |  |  | 0 | [5 empty] | 0 |  | 0 |  | 0 | 1 | D | 1 | ROZPOCET | [6 empty] | 0
1 | K | Pol26 | Hĺbenie jamiek pre vysadzovanie rastlín v hornine 1 až 4 s výmenou pôdy do 50%, s prípadným naložením prebytočných výkopkov na dopravný prostriedok, odvozom na vzdialenosť do 20 km a so zložením v rovine alebo na svahu do 1:5 objemu nad 1,00 do 2,00 m3 | ks | 14 |  | 0 |  |  |  | znížená |  | 0 | 0 | 0 | 0 | 0 | 4 | K | 2 | ROZPOCET | 0 | 0 | 0 | 0 | 0 | 2 | 0 | 4 | 52
2 | M | Pol11 | pestovateľská zemina | t | 9.1 |  | 0 |  |  |  | znížená |  | 0 | 0 | 0 | 0 | 0 | 8 | M | 2 | ROZPOCET | 0 | 0 | 0 | 0 | 0 | 2 | 0 | 4 | 54
3 | K | Pol27 | Výsadba dreviny s balom do vopred vyhĺbenej jamky so zaliatím v rovine alebo na svahu do 1:5 pri priemere balu nad 600 do 800 mm | ks | 14 |  | 0 |  |  |  | znížená |  | 0 | 0 | 0 | 0 | 0 | 4 | K | 2 | ROZPOCET | 0 | 0 | 0 | 0 | 0 | 2 | 0 | 4 | 56
4 | M | Pol28 | Acer campestre ´Elegant´- javor poľný ( alt. Cv. ´Elsrijk´), bal, o 16 - 18 | ks | 4 |  | 0 |  |  |  | znížená |  | 0 | 0 | 0 | 0 | 0 | 8 | M | 2 | ROZPOCET | 0 | 0 | 0 | 0 | 0 | 2 | 0 | 4 | 58
5 | M | Pol29 | Amelanchier x grandiflora ´Robin Hill´ - muchovník veľkokvetý( alt. cv. ´Ballerina´ ), bal, o 16 - 18 | ks | 4 |  | 0 |  |  |  | znížená |  | 0 | 0 | 0 | 0 | 0 | 8 | M | 2 | ROZPOCET | 0 | 0 | 0 | 0 | 0 | 2 | 0 | 4 | 60
6 | M | Pol30 | Amelanchier x grandiflora ´Robin Hill´ - muchovník veľkokvetý( alt. Amelanchier x grandiflora ´Autumn Brilliance´ ), bal, forma viackmeň | ks | 1 |  | 0 |  |  |  | znížená |  | 0 | 0 | 0 | 0 | 0 | 8 | M | 2 | ROZPOCET | 0 | 0 | 0 | 0 | 0 | 2 | 0 | 4 | 62
7 | M | Pol31 | Aesculus x carnea ´Briotii´ - pagaštan pleťový ( alt. Acer rubrum ´Red Sunset´ - javor červený) , bal, o 16 - 18 | ks | 1 |  | 0 |  |  |  | znížená |  | 0 | 0 | 0 | 0 | 0 | 8 | M | 2 | ROZPOCET | 0 | 0 | 0 | 0 | 0 | 2 | 0 | 4 | 64
8 | M | Pol32 | Acer tataricum subsp. ginnala - javor ohnivý, bal, forma viackmeň | ks | 1 |  | 0 |  |  |  | znížená |  | 0 | 0 | 0 | 0 | 0 | 8 | M | 2 | ROZPOCET | 0 | 0 | 0 | 0 | 0 | 2 | 0 | 4 | 66
9 | M | Pol33 | Platanus x hispanica ´Huissen´ - platan javorolistý ( alt. Platanus hispanica ´Pyramidalis´, Tilia tomentosa ´Sashazam´ - lipa striebristá ) bal, o 16 - 18 | ks | 3 |  | 0 |  |  |  | znížená |  | 0 | 0 | 0 | 0 | 0 | 8 | M | 2 | ROZPOCET | 0 | 0 | 0 | 0 | 0 | 2 | 0 | 4 | 68
10 | K | Pol13 | osadenie drenážnej hadice | b.m. | 42 |  | 0 |  |  |  | znížená |  | 0 | 0 | 0 | 0 | 0 | 4 | K | 2 | ROZPOCET | 0 | 0 | 0 | 0 | 0 | 2 | 0 | 4 | 70
11 | M | Pol14 | Drenážna hadica, priemer 65 mm, dĺžka 3 m | m | 42 |  | 0 |  |  |  | znížená |  | 0 | 0 | 0 | 0 | 0 | 8 | M | 2 | ROZPOCET | 0 | 0 | 0 | 0 | 0 | 2 | 0 | 4 | 72
12 | K | Pol34 | Zakotvenie dreviny troma a viac kolmi s ochranou proti poškodeniu kmeňa v mieste vzoprenia pri priemere kolov do 100 mm pri dĺžke kolov nad 2 do 3 m | ks | 14 |  | 0 |  |  |  | znížená |  | 0 | 0 | 0 | 0 | 0 | 4 | K | 2 | ROZPOCET | 0 | 0 | 0 | 0 | 0 | 2 | 0 | 4 | 74
13 | M | Pol16 | Drevené koly k drevinám ( dĺžka 2.5 m, O 6cm, špic ) | ks | 42 |  | 0 |  |  |  | znížená |  | 0 | 0 | 0 | 0 | 0 | 8 | M | 2 | ROZPOCET | 0 | 0 | 0 | 0 | 0 | 2 | 0 | 4 | 76
14 | M | Pol17 | Viazací materiál potrebný na ukotvenie drevín | sb | 5 |  | 0 |  |  |  | znížená |  | 0 | 0 | 0 | 0 | 0 | 8 | M | 2 | ROZPOCET | 0 | 0 | 0 | 0 | 0 | 2 | 0 | 4 | 78
15 | K | Pol35 | Zhotovenie obalu kmeňa a spodných častí konárov stromu z juty v dvoch vrstvách v rovine alebo na svahu do 1:5 | m2 | 28 |  | 0 |  |  |  | znížená |  | 0 | 0 | 0 | 0 | 0 | 4 | K | 2 | ROZPOCET | 0 | 0 | 0 | 0 | 0 | 2 | 0 | 4 | 80
16 | M | Pol19 | jutovina na zhotovenie ochrany kmeňa a spodných konárov stromu | m2 | 28 |  | 0 |  |  |  | znížená |  | 0 | 0 | 0 | 0 | 0 | 8 | M | 2 | ROZPOCET | 0 | 0 | 0 | 0 | 0 | 2 | 0 | 4 | 82
17 | K | Pol36 | Ošetrenie vysadených drevín, t.j. odburinenie s nakyprením alebo vypletie, odstránenie poškodených častí dreviny s prípadným naložením odpadu na hromady, naložením na dopravný prostriedok, odvozom do 20 km a so zložením solitérnych v rovine alebo na svahu | ks | 14 |  | 0 |  |  |  | znížená |  | 0 | 0 | 0 | 0 | 0 | 4 | K | 2 | ROZPOCET | 0 | 0 | 0 | 0 | 0 | 2 | 0 | 4 | 84
18 | K | Pol37 | Mulčovanie vysadených rastlín s prípadným naložením odpadu na dopravný prostriedok, odvozom do 20 km a so zložením pri hrúbke mulča nad 50 do 100 mm v rovine alebo na svahu do 1:5 | m2 | 4 |  | 0 |  |  |  | znížená |  | 0 | 0 | 0 | 0 | 0 | 4 | K | 2 | ROZPOCET | 0 | 0 | 0 | 0 | 0 | 2 | 0 | 4 | 86
19 | M | Pol22 | Drevoštiepka / drvená kôra – vrece 70 l ( napr. Kôra mulčovacia borovicová 70l 0-40mm ) | ks | 4 |  | 0 |  |  |  | znížená |  | 0 | 0 | 0 | 0 | 0 | 8 | M | 2 | ROZPOCET | 0 | 0 | 0 | 0 | 0 | 2 | 0 | 4 | 88
20 | K | Pol23 | Zaliatie rastlín vodou, plochy jednotlivo nad 20 m2 | m3 | 1.4 |  | 0 |  |  |  | znížená |  | 0 | 0 | 0 | 0 | 0 | 4 | K | 2 | ROZPOCET | 0 | 0 | 0 | 0 | 0 | 2 | 0 | 4 | 90
21 | K | Pol24 | Dovoz vody pre zálievku rastlín na vzdialenosť do 6000 m | m3 | 1.4 |  | 0 |  |  |  | znížená |  | 0 | 0 | 0 | 0 | 0 | 4 | K | 2 | ROZPOCET | 0 | 0 | 0 | 0 | 0 | 2 | 0 | 4 | 92
22 | M | Pol25 | Pitná voda pre priemysel a služby | m3 | 1.4 |  | 0 |  |  |  | znížená |  | 0 | 0 | 0 | 0 | 0 | 8 | M | 2 | ROZPOCET | 0 | 0 | 0 | 0 | 0 | 2 | 0 | 4 | 94
| D | D4 | D. ŽIVÉ PLOTY - VÝSADBA |  |  |  | 0 | [5 empty] | 0 |  | 0 |  | 0 | 1 | D | 1 | ROZPOCET | [6 empty] | 0
1 | K | Pol38 | Plošná úprava terénu s urovnaním povrchu, bez doplnenia ornice, v hornine 1 až 4, pri nerovnostiach terénu nad ± 50 do ± 100 mm v rovine alebo na svahu do 1:5 | m2 | 215.6 |  | 0 |  |  |  | znížená |  | 0 | 0 | 0 | 0 | 0 | 4 | K | 2 | ROZPOCET | 0 | 0 | 0 | 0 | 0 | 2 | 0 | 4 | 96
2 | K | Pol39 | Založenie záhonu pre výsadbu rastlín s urovnaním a s prípadným naložením odpadu na dopravný prostriedok, odvozom do 20 km a so zložením v rovine alebo na svahu do 1:5 v hornine 1 až 2 | m2 | 215.6 |  | 0 |  |  |  | znížená |  | 0 | 0 | 0 | 0 | 0 | 4 | K | 2 | ROZPOCET | 0 | 0 | 0 | 0 | 0 | 2 | 0 | 4 | 98
3 | K | Pol40 | Hĺbenie jamiek pre vysadzovanie rastlín v hornine 1 až 4 bez výmeny pôdy, s prípadným naložením prebytočných výkopkov na dopravný prostriedok, odvozom na vzdialenosť do 20 km a so zložením v rovine alebo na svahu do 1:5 objemu do 0,01 m3 | ks | 459 |  | 0 |  |  |  | znížená |  | 0 | 0 | 0 | 0 | 0 | 4 | K | 2 | ROZPOCET | 0 | 0 | 0 | 0 | 0 | 2 | 0 | 4 | 100
4 | K | Pol41 | Výsadba živého plota do vopred vyhĺbených jamiek so zaliatím v rovine alebo na svahu do 1:5 z drevín s balom | ks | 459 |  | 0 |  |  |  | znížená |  | 0 | 0 | 0 | 0 | 0 | 4 | K | 2 | ROZPOCET | 0 | 0 | 0 | 0 | 0 | 2 | 0 | 4 | 102
5 | M | Pol42 | Taxus x media ´Hicksii´ - tis prostredný, Co3L/bal, 40/60 | ks | 387 |  | 0 |  |  |  | znížená |  | 0 | 0 | 0 | 0 | 0 | 8 | M | 2 | ROZPOCET | 0 | 0 | 0 | 0 | 0 | 2 | 0 | 4 | 104
6 | M | Pol43 | Pyracantha coccinea - hlohyňa šarlátová, alt. Berberis julianae - dráč Júliin, Co3L/bal, 40/60 | ks | 72 |  | 0 |  |  |  | znížená |  | 0 | 0 | 0 | 0 | 0 | 8 | M | 2 | ROZPOCET | 0 | 0 | 0 | 0 | 0 | 2 | 0 | 4 | 106
7 | K | Pol44 | Položenie mulčovacej textílie v rovine alebo na svahu do 1:5 na plochách okrasných záhonov | m2 | 215.6 |  | 0 |  |  |  | znížená |  | 0 | 0 | 0 | 0 | 0 | 4 | K | 2 | ROZPOCET | 0 | 0 | 0 | 0 | 0 | 2 | 0 | 4 | 108
8 | M | Pol45 | Netk.textília /Čierna 50g/m2 UV stab./ šír.0,80 m x 100 bm | ks | 3 |  | 0 |  |  |  | znížená |  | 0 | 0 | 0 | 0 | 0 | 8 | M | 2 | ROZPOCET | 0 | 0 | 0 | 0 | 0 | 2 | 0 | 4 | 110
9 | M | Pol46 | Príchytka na netkanú textíliu a geotextíliu,plastový klinec, čierny, 10cm/3cm | ks | 1000 |  | 0 |  |  |  | znížená |  | 0 | 0 | 0 | 0 | 0 | 8 | M | 2 | ROZPOCET | 0 | 0 | 0 | 0 | 0 | 2 | 0 | 4 | 112
10 | K | Pol47 | Vyhĺbenie obvodovej ryhy okolo výsadbovej plochy záhona na oddelenia záhona od trávnika | b.m. | 97 |  | 0 |  |  |  | znížená |  | 0 | 0 | 0 | 0 | 0 | 4 | K | 2 | ROZPOCET | 0 | 0 | 0 | 0 | 0 | 2 | 0 | 4 | 114
11 | K | Pol37 | Mulčovanie vysadených rastlín s prípadným naložením odpadu na dopravný prostriedok, odvozom do 20 km a so zložením pri hrúbke mulča nad 50 do 100 mm v rovine alebo na svahu do 1:5 | m2 | 215.6 |  | 0 |  |  |  | znížená |  | 0 | 0 | 0 | 0 | 0 | 4 | K | 2 | ROZPOCET | 0 | 0 | 0 | 0 | 0 | 2 | 0 | 4 | 116
12 | M | Pol48 | Drevoštiepka / drvená kôra – vrece 70 l ( napr. Kôra mulčovacia borovicová 70l 0-40mm ) ( Z1 - Z11 ) | ks | 154 |  | 0 |  |  |  | znížená |  | 0 | 0 | 0 | 0 | 0 | 8 | M | 2 | ROZPOCET | 0 | 0 | 0 | 0 | 0 | 2 | 0 | 4 | 118
13 | K | Pol23 | Zaliatie rastlín vodou, plochy jednotlivo nad 20 m2 | m3 | 4.6 |  | 0 |  |  |  | znížená |  | 0 | 0 | 0 | 0 | 0 | 4 | K | 2 | ROZPOCET | 0 | 0 | 0 | 0 | 0 | 2 | 0 | 4 | 120
14 | K | Pol24 | Dovoz vody pre zálievku rastlín na vzdialenosť do 6000 m | m3 | 4.6 |  | 0 |  |  |  | znížená |  | 0 | 0 | 0 | 0 | 0 | 4 | K | 2 | ROZPOCET | 0 | 0 | 0 | 0 | 0 | 2 | 0 | 4 | 122
15 | M | Pol25 | Pitná voda pre priemysel a služby | m3 | 4.6 |  | 0 |  |  |  | znížená |  | 0 | 0 | 0 | 0 | 0 | 8 | M | 2 | ROZPOCET | 0 | 0 | 0 | 0 | 0 | 2 | 0 | 4 | 124
| D | D5 | E. VÝSADBA - ZÁHONY |  |  |  | 0 | [5 empty] | 0 |  | 0 |  | 0 | 1 | D | 1 | ROZPOCET | [6 empty] | 0
1 | K | Pol49 | Obrobenie pôdy frézovaním v rovine alebo na svahu do 1:5 | m2 | 554.3 |  | 0 |  |  |  | znížená |  | 0 | 0 | 0 | 0 | 0 | 4 | K | 2 | ROZPOCET | 0 | 0 | 0 | 0 | 0 | 2 | 0 | 4 | 126
2 | K | Pol50 | Obrobenie pôdy hrabaním v rovine alebo na svahu do 1:5 | m2 | 554.3 |  | 0 |  |  |  | znížená |  | 0 | 0 | 0 | 0 | 0 | 4 | K | 2 | ROZPOCET | 0 | 0 | 0 | 0 | 0 | 2 | 0 | 4 | 128
3 | K | Pol38 | Plošná úprava terénu s urovnaním povrchu, bez doplnenia ornice, v hornine 1 až 4, pri nerovnostiach terénu nad ± 50 do ± 100 mm v rovine alebo na svahu do 1:5 | m2 | 554.3 |  | 0 |  |  |  | znížená |  | 0 | 0 | 0 | 0 | 0 | 4 | K | 2 | ROZPOCET | 0 | 0 | 0 | 0 | 0 | 2 | 0 | 4 | 130
4 | K | Pol51 | Založenie záhonu pre výsadbu rastlín s urovnaním a s prípadným naložením odpadu na dopravný prostriedok, odvozom do 20 km a so zložením v rovine alebo na svahu do 1:5 v hornine 1 až 2 | m2 | 554.3 |  | 0 |  |  |  | znížená |  | 0 | 0 | 0 | 0 | 0 | 4 | K | 2 | ROZPOCET | 0 | 0 | 0 | 0 | 0 | 2 | 0 | 4 | 132
5 | K | Pol52 | Hĺbenie jamiek pre vysadzovanie rastlín v hornine 1 až 4 bez výmeny pôdy, s prípadným naložením prebytočných výkopkov na dopravný prostriedok, odvozom na vzdialenosť do 20 km a so zložením v rovine alebo na svahu do 1:5 objemu do 0,01 m3 | ks | 2720 |  | 0 |  |  |  | znížená |  | 0 | 0 | 0 | 0 | 0 | 4 | K | 2 | ROZPOCET | 0 | 0 | 0 | 0 | 0 | 2 | 0 | 4 | 134
6 | K | Pol53 | Výsadba kvetín do pripravovanej pôdy so zaliatím s jednoduchými koreňmi - trvaliek | ks | 2720 |  | 0 |  |  |  | znížená |  | 0 | 0 | 0 | 0 | 0 | 4 | K | 2 | ROZPOCET | 0 | 0 | 0 | 0 | 0 | 2 | 0 | 4 | 136
7 | M | Pol54 | rôzne druhy okrasných trvaliek, tráv, bylín, cibuľoviny | ks | 2720 |  | 0 |  |  |  | znížená |  | 0 | 0 | 0 | 0 | 0 | 8 | M | 2 | ROZPOCET | 0 | 0 | 0 | 0 | 0 | 2 | 0 | 4 | 138
8 | K | Pol55 | Mulčovanie vysadených rastlín s prípadným naložením odpadu na dopravný prostriedok, odvozom do 20 km a so zložením pri hrúbke mulča nad 50 do 100 mm v rovine alebo na svahu do 1:5 | m2 | 554.3 |  | 0 |  |  |  | znížená |  | 0 | 0 | 0 | 0 | 0 | 4 | K | 2 | ROZPOCET | 0 | 0 | 0 | 0 | 0 | 2 | 0 | 4 | 140
9 | K | Pol56 | Položenie mulčovacej textílie v rovine alebo na svahu do 1:5 ( Z1 - Z11 ) | m2 | 554.3 |  | 0 |  |  |  | znížená |  | 0 | 0 | 0 | 0 | 0 | 4 | K | 2 | ROZPOCET | 0 | 0 | 0 | 0 | 0 | 2 | 0 | 4 | 142
10 | M | Pol45 | Netk.textília /Čierna 50g/m2 UV stab./ šír.0,80 m x 100 bm | ks | 8 |  | 0 |  |  |  | znížená |  | 0 | 0 | 0 | 0 | 0 | 8 | M | 2 | ROZPOCET | 0 | 0 | 0 | 0 | 0 | 2 | 0 | 4 | 144
11 | K | Pol57 | Položenie mulčovacej kôry v rovine alebo na svahu do 1:5 ( Z1 - Z11 ) | m2 | 554.3 |  | 0 |  |  |  | znížená |  | 0 | 0 | 0 | 0 | 0 | 4 | K | 2 | ROZPOCET | 0 | 0 | 0 | 0 | 0 | 2 | 0 | 4 | 146
12 | M | Pol48 | Drevoštiepka / drvená kôra – vrece 70 l ( napr. Kôra mulčovacia borovicová 70l 0-40mm ) ( Z1 - Z11 ) | ks | 395 |  | 0 |  |  |  | znížená |  | 0 | 0 | 0 | 0 | 0 | 8 | M | 2 | ROZPOCET | 0 | 0 | 0 | 0 | 0 | 2 | 0 | 4 | 148
13 | M | Pol46 | Príchytka na netkanú textíliu a geotextíliu,plastový klinec, čierny, 10cm/3cm | ks | 2220 |  | 0 |  |  |  | znížená |  | 0 | 0 | 0 | 0 | 0 | 8 | M | 2 | ROZPOCET | 0 | 0 | 0 | 0 | 0 | 2 | 0 | 4 | 150
14 | K | Pol58 | Zaliatie rastlín vodou, plochy jednotlivo nad 20 m2 | m3 | 11 |  | 0 |  |  |  | znížená |  | 0 | 0 | 0 | 0 | 0 | 4 | K | 2 | ROZPOCET | 0 | 0 | 0 | 0 | 0 | 2 | 0 | 4 | 152
15 | K | Pol59 | Dovoz vody pre zálievku rastlín na vzdialenosť do 6000 m | m3 | 11 |  | 0 |  |  |  | znížená |  | 0 | 0 | 0 | 0 | 0 | 4 | K | 2 | ROZPOCET | 0 | 0 | 0 | 0 | 0 | 2 | 0 | 4 | 154
16 | M | Pol25 | Pitná voda pre priemysel a služby | m3 | 11 |  | 0 |  |  |  | znížená |  | 0 | 0 | 0 | 0 | 0 | 8 | M | 2 | ROZPOCET | 0 | 0 | 0 | 0 | 0 | 2 | 0 | 4 | 156
| D | D6 | F. TRÁVNIK - PARKOVÝ - VÝSEV |  |  |  | 0 | [5 empty] | 0 |  | 0 |  | 0 | 1 | D | 1 | ROZPOCET | [6 empty] | 0
1 | K | Pol60 | Chemické odburinenie pôdy pred založením kultúry alebo trávnika alebo spevnených plôch výmery jednotlivo cez 20 m2 v rovine alebo na svahu do 1:5 postrekom naširoko | m2 | 1067.3 |  | 0 |  |  |  | znížená |  | 0 | 0 | 0 | 0 | 0 | 4 | K | 2 | ROZPOCET | 0 | 0 | 0 | 0 | 0 | 2 | 0 | 4 | 158
2 | M | Pol61 | Selektívny, systémovo pôsobiaci listový herbicíd ( napr. BOFIX ) bal 1 l | ks | 1 |  | 0 |  |  |  | znížená |  | 0 | 0 | 0 | 0 | 0 | 8 | M | 2 | ROZPOCET | 0 | 0 | 0 | 0 | 0 | 2 | 0 | 4 | 160
3 | K | Pol62 | Obrobenie pôdy frézovaním v rovine alebo na svahu do 1:5 | m2 | 1067.3 |  | 0 |  |  |  | znížená |  | 0 | 0 | 0 | 0 | 0 | 4 | K | 2 | ROZPOCET | 0 | 0 | 0 | 0 | 0 | 2 | 0 | 4 | 162
4 | K | Pol63 | Obrobenie pôdy hrabaním v rovine alebo na svahu do 1:5 | m2 | 1067.3 |  | 0 |  |  |  | znížená |  | 0 | 0 | 0 | 0 | 0 | 4 | K | 2 | ROZPOCET | 0 | 0 | 0 | 0 | 0 | 2 | 0 | 4 | 164
5 | K | Pol63 | Obrobenie pôdy hrabaním v rovine alebo na svahu do 1:5 | m2 | 1067.3 |  | 0 |  |  |  | znížená |  | 0 | 0 | 0 | 0 | 0 | 4 | K | 2 | ROZPOCET | 0 | 0 | 0 | 0 | 0 | 2 | 0 | 4 | 166
6 | K | Pol64 | Obrobenie pôdy valcovaním v rovine alebo na svahu do 1:5 | m2 | 1067.3 |  | 0 |  |  |  | znížená |  | 0 | 0 | 0 | 0 | 0 | 4 | K | 2 | ROZPOCET | 0 | 0 | 0 | 0 | 0 | 2 | 0 | 4 | 168
7 | K | Pol64 | Obrobenie pôdy valcovaním v rovine alebo na svahu do 1:5 | m2 | 1067.3 |  | 0 |  |  |  | znížená |  | 0 | 0 | 0 | 0 | 0 | 4 | K | 2 | ROZPOCET | 0 | 0 | 0 | 0 | 0 | 2 | 0 | 4 | 170
8 | K | Pol65 | Hnojenie pôdy alebo trávnika s rozprestretím alebo rozdelením hnojiva v rovine alebo na svahu do 1:5 umelým hnojivom naširoko | t | 0.042 |  | 0 |  |  |  | znížená |  | 0 | 0 | 0 | 0 | 0 | 4 | K | 2 | ROZPOCET | 0 | 0 | 0 | 0 | 0 | 2 | 0 | 4 | 172
9 | M | Pol66 | postupne sa uvoľňujúce obaľované profesionálne hnojivo s dlhodobou účinnosťou ( napr. Scotts Landscape Pro ALL ROUND ) bal 15 kg | ks | 3 |  | 0 |  |  |  | znížená |  | 0 | 0 | 0 | 0 | 0 | 8 | M | 2 | ROZPOCET | 0 | 0 | 0 | 0 | 0 | 2 | 0 | 4 | 174
10 | K | Pol67 | Založenie trávnika na pôde vopred pripravenej s pokosením, naložením, odvozom odpadu do 20 km a so zložením parkového výsevom v rovine alebo na svahu do 1:5 | m2 | 1067.3 |  | 0 |  |  |  | znížená |  | 0 | 0 | 0 | 0 | 0 | 4 | K | 2 | ROZPOCET | 0 | 0 | 0 | 0 | 0 | 2 | 0 | 4 | 176
11 | M | Pol68 | Trávne Osivo ( napr. LSP Trávové osivo Sun and Shade ) bal 10kg | ks | 4 |  | 0 |  |  |  | znížená |  | 0 | 0 | 0 | 0 | 0 | 8 | M | 2 | ROZPOCET | 0 | 0 | 0 | 0 | 0 | 2 | 0 | 4 | 178
12 | K | Pol69 | Zaliatie rastlín vodou, plochy jednotlivo nad 20 m2 | m3 | 16 |  | 0 |  |  |  | znížená |  | 0 | 0 | 0 | 0 | 0 | 4 | K | 2 | ROZPOCET | 0 | 0 | 0 | 0 | 0 | 2 | 0 | 4 | 180
13 | K | Pol59 | Dovoz vody pre zálievku rastlín na vzdialenosť do 6000 m | m3 | 16 |  | 0 |  |  |  | znížená |  | 0 | 0 | 0 | 0 | 0 | 4 | K | 2 | ROZPOCET | 0 | 0 | 0 | 0 | 0 | 2 | 0 | 4 | 182
14 | M | Pol70 | Pitná voda pre priemysel a služby | m3 | 16 |  | 0 |  |  |  | znížená |  | 0 | 0 | 0 | 0 | 0 | 8 | M | 2 | ROZPOCET | 0 | 0 | 0 | 0 | 0 | 2 | 0 | 4 | 184