## KLR
KRYCÍ LIST ROZPOČTU
| Názov stavby |  |  | ČOV a kanalizácia Tekovské Nemce | [8 empty] | JKSO
| Názov objektu | [11 empty] | EČO
Miesto
[13 empty] | IČO | IČ DPH
| Objednávateľ |  |  | Obec Tekovské Nemce
| Projektant |  |  | Ing.Ladislav Javorek, PROJ-MONT
Zhotoviteľ
Spracoval
|  |  |  | Rozpočet číslo | [8 empty] | Dňa
2016-06-22
Merné a účelové jednotky
Počet |  |  |  | Náklady / 1 m.j. | Počet |  |  | Náklady / 1 m.j. | Počet |  |  |  |  | Náklady / 1 m.j.
|  |  | 0 | 0 |  |  | 0 | 0 |  |  |  |  | 0 |  | 0
|  |  |  | Rozpočtové náklady v |  |  |  | EUR
A |  | Základné rozp. náklady |  |  | B |  | Doplnkové náklady |  | C |  | Vedľajšie rozpočtové náklady
1 | HSV |  | Dodávky | 0 | 8 | Práca nadčas |  | 0 | 13 | GZS |  |  |  |  | 0
2 |  |  | Montáž | 0 | 9 | Bez pevnej podl. |  | 0 | 14 | Projektové práce |  |  |  |  | 0
3 | PSV |  | Dodávky | 0 | 10 | Kultúrna pamiatka |  | 0 | 15 | Sťažené podmienky |  |  |  |  | 0
4 |  |  | Montáž | 0 | 11 |  |  | 0 | 16 | Vplyv prostredia |  |  |  |  | 0
5 | "M" |  | Dodávky | 0 |  |  |  |  | 17 | Iné VRN |  |  |  |  | 0
6 |  |  | Montáž | 0 |  |  |  |  | 18 | VRN z rozpočtu |  |  |  |  | 0
7 | ZRN (r. 1-6) |  |  | 0 | 12 | DN (r. 8-11) |  |  | 19 | VRN (r. 13-18) |  |  |  |  | 0
20 | HZS |  |  | 0 | 21 | Kompl. činnosť |  | 0 | 22 | Ostatné náklady |  |  |  |  | 0
Projektant | [8 empty] | D |  | Celkové náklady
[9 empty] | 23 | Súčet 7, 12, 19-22
Dátum a podpis |  |  |  |  | Pečiatka |  |  |  | 24 | DPH | 20 | % z | 0
Objednávateľ | [8 empty] | 25 | Cena s DPH (r. 23-24) |  |  |  |  | 0
Dátum a podpis |  |  |  |  | Pečiatka |  |  |  | E |  | Prípočty a odpočty
Zhotoviteľ | [8 empty] | 26 | Dodávky zadávateľa |  |  |  |  | 0
[9 empty] | 27 | Kĺzavá doložka |  |  |  |  | 0
Dátum a podpis |  |  |  |  | Pečiatka |  |  |  | 28 | Zvýhodnenie + - |  |  |  |  | 0

## 162003 - Rekapitulácia objektov
Rekapitulácia objektov stavby
Stavba: | ČOV a kanalizácia Tekovské Nemce |  | Dátum: | 22.6.2016
Objednávateľ: | Obec Tekovské Nemce |  | Projektant: | Ing.Ladislav Javorek, PROJ-MONT
Zhotoviteľ: |  |  | Spracoval:
Kód | Zákazka | Cena bez DPH | DPH | Cena s DPH | Ostatné
162003 | ČOV a kanalizácia Tekovské Nemce
Všeobecné položky
SO10 | SO 10 Kanalizácia splašková
SO101 | SO 10.1 Verejná stoková sieť
A | Stoka °A° PP-300 1009 m
A1 | Stoka °A1° PP-300 366 m
B | Stoka °B° PP-300 1229 m
B1 | Stoka °B1° PP-300 245 m
B2 | Stoka °B2° PP-300 847 m
B2-1 | Stoka °B2-1° PP-300 76 m
B2-2 | Stoka °B2-2° PP-300 105 m
B2-3 | Stoka °B2-3° PP-300 170 m
B3 | Stoka °B3° PP-300 927 m
B31 | Stoka °B3-1° PP-300 130 m
B32 | Stoka °B3-2° PP-300 42 m
B33 | Stoka °B3-3° PP-300 252 m
B34 | Stoka °B3-4° PP-300 144 m
B35 | Stoka °B3-5° PP-300 200 m
B4 | Stoka °B4° PP-300 198 m
B5 | Stoka °B5° PP-300 68 m
B6 | Stoka °B6° PP-300 121 m
C | Stoka °C° PP-300 913 m
C1 | Stoka °C1° PP-300 136 m
C11 | Stoka °C1-1° PP-300 68 m
C2 | Stoka °C2° PP-300 188 m
C3 | Stoka °C3° PP-300 250 m
C4 | Stoka °C4° PP-300 211 m
V1 | Výtlak °V1° HDPE-80 30 m
SO102 | SO 10.2 Čerpacia stanica ČS1
stč | Stavebná časť priemer 1500
elp | Elektroprípojka NN pre ČS1
SO103 | SO 10.3 Kanalizačné odbočenia
SO104 | SO 10.4 Premostenie MGZS
SO105 | SO 10.5 Dočasné dopravné značenie
SO20 | SO 20 Čistiareň odpadových vôd
SO201 | SO 20.1 Objekt dovozu žumpových vôd
SO202 | SO 20.2 Združený objekt ČOV a prevádzková budova
SO203 | SO 20.3 Rozvody NN a bleskozvod
SO204 | SO 20.4 Potrubné prepojenia, merný objekt a výustný objekt
SO205 | SO 20.5 Spevnené plochy
SO206 | SO 20.6 Terénne a sadové úpravy
SO207 | SO 20.7 Oplotenie
SO208 | SO 20.8 Požiarna ochrana
SO30 | SO 30 Prípojka NN pre ČOV
SO40 | SO 40 Vodovodná prípojka pre ČOV
PS10 | PS 10 Kanalizácia
PS101 | PS 10.1 Čerpacia stanica ČS1
PS20 | PS 20 Čistiareň odpadových vôd
PS201 | PS 20.1 Objekt dovozu žumpových vôd
PS202 | PS 20.2 Združený objekt ČOV a prevádzková budova
PS203 | PS 20.3 Elektročasť
PS204 | PS 20.4 Merný objekt
Celkom

## Všeobecne
ROZPOČET
Stavba: ČOV a kanalizácia Tekovské Nemce
Objekt: Všeobecné položky |  |  |  | JKSO: 827 21
Podčasť: |  |  |  | EČO:
Objednávateľ: Obec Tekovské Nemce |  |  |  | Spracoval:
Zhotoviteľ: |  |  |  | Dátum: 22.6.2016
P.Č. | Kód položky | Popis | MJ | Množstvo celkom | Cena jednotková | Cena celkom | Hmotnosť celkom
1 | 2 | 3 | 4 | 5 | 6 | 7 | 8
| OST | Ostatné
1 | R1 | Realizačná projektová dokumentácia | kpl | 1
2 | R2 | Dokumentácia skutočného vyhotovenia stavby | kpl | 1
3 | R3 | Prevádzkový poriadok | kpl | 1
4 | R4 | Vytýčenie stavby a inžinierskych sietí | kpl | 1
5 | R5 | Porealizačné geodetické zameranie | kpl | 1
7 | R7 | Projekt dopravného značenia a jeho odsúhlasenie | kpl | 1
Celkom

## A
ROZPOČET
Stavba: ČOV a kanalizácia Tekovské Nemce
Objekt: SO 10 Kanalizácia splašková |  |  |  | JKSO: 827 21
Podčasť: |  | Stoka °A° PP-300 1009 m |  | EČO:
Objednávateľ: Obec Tekovské Nemce |  |  |  | Spracoval: Granec
Zhotoviteľ: |  |  |  | Dátum: 22.6.2016
P.Č. | Kód položky | Popis | MJ | Množstvo celkom | Cena jednotková | Cena celkom | Hmotnosť celkom
1 | 2 | 3 | 4 | 5 | 6 | 7 | 8
| HSV | Práce a dodávky HSV
| 1 | Zemné práce
1 | 113107212 | Odstránenie podkladu z kameniva ťaženého, hr. vrstvy 100 do 200 mm, -0,24000t | m2 | 416.9
2 | 113107223 | Odstránenie podkladu z kameniva hrubého drveného, hr.200 do 300 m, -0,40000t | m2 | 795.9
3 | 113107242 | Odstránenie krytu asfaltového, hr.nad 50 do 100 mm, -0,18100t | m2 | 1174.9
4 | 119001411 | Dočasné zaistenie podzemného potrubia DN do 200 | m | 6
5 | 121101113 | Odstránenie ornice s premiestn. na hromady, so zložením na vzdialenosť do 100 m a do 10000 m3 | m3 | 1080
6 | 130001101 | Príplatok k cenám za sťaženie výkopu pre všetky triedy, vrátane ochrany podzemných inžinierskych sietí | m3 | 516.812
7 | 132201203 | Výkop ryhy šírky 600-2000mm horn.3 | m3 | 2584.058
8 | 151101102 | Paženie a rozopretie stien rýh pre podzemné vedenie, príložné do 4 m | m2 | 5077.288
9 | 151101112 | Odstránenie paženia rýh pre podzemné vedenie, príložné hĺbky do 4 m | m2 | 5077.288
10 | 162701105R | Vodorovné premiestnenie výkopku po spevnenej ceste, horniny tr.1-4 do 25000 m | m3 | 1367.26
11 | 171209002 | Poplatok za skladovanie - zemina a kamenivo (17 05) ostatné | t | 2597.794
12 | 174101003 | Zásyp sypaninou so zhutnením jám, šachiet, rýh, zárezov alebo okolo objektov | m3 | 1807.128
13 | 5833478350 | Kamenivo ťažené hrubé drvené 32-64 B, štrkodrva | m3 | 590.33
14 | 175101101 | Obsyp potrubia sypaninou z vhodných hornín 1 až 4 bez prehodenia sypaniny | m3 | 594.631
15 | 175101109 | Príplatok k cene za prehodenie sypaniny | m3 | 594.631
16 | 5833716105 | Štrkopiesok 0-20 mm | m3 | 594.631
17 | 181301105 | Rozprestretie ornice v rovine, plocha do 500 m2, hr. do 300 mm | m2 | 3600
18 | 199010501 | Dynamická skúška zhutnenia lôžka | ks | 9
19 | 199010502 | Statická skúška zhutnenia obsypu potrubia | ks | 9
20 | 199010503 | Statická skúška zhutnenia zásypu pod komunikáciou po 70-100 m, jednotlivo po vrstvách hr.500-600 mm | ks | 10
21 | 199010504 | Kamerové skúšky | m | 1009
| 3 | Zvislé a kompletné konštrukcie
22 | 359901111 | Vyčistenie stôk akejkoľvek výšky | m | 1009
| 4 | Vodorovné konštrukcie
23 | 451573111 | Lôžko pod potrubie, stoky a drobné objekty, v otvorenom výkope z piesku a štrkopiesku 0-20 mm | m3 | 110.99
24 | 452112111 | Osadenie prstenca alebo rámu pod poklopy a mreže, výšky do 100 mm | ks | 25
25 | 5922441570 | Vyrovnávací prstenec pre poklop šachty TBW-Q.1 63/6 | ks | 25
26 | 452311131 | Dosky, bloky, sedlá z betónu v otvorenom výkope tr.C 12/15 | m3 | 5.625
| 5 | Komunikácie
27 | 564861111 | Podklad zo štrkodrviny s rozprestrením a zhutnením,hr.po zhutnení 200 mm | m2 | 416.9
28 | 565131011 | Podklad z kameniva obaleného asfaltom s rozprestrením a zhutnením tr.I., po zhutnení hr.50 mm | m2 | 416.9
29 | 567145115 | Podklad z prostého betónu tr. C 16/20, hr.200 mm, vrátane výstuže zo sieťoviny KARI | m2 | 795.9
30 | 573211111 | Postrek asfaltový spojovací bez posypu kamenivom z asfaltu cestného v množstve od 0,50 do 0,70 kg/m2 | m2 | 2349.8
31 | 577141212R | Betón asfaltový po zhutnení II.tr. jemnozrnný AC 8 (ABJ), strednozrnný AC 11 (ABS) alebo hrubozrnný AC 16 (ABH) hr.100mm | m2 | 1174.9
| 8 | Rúrové vedenie
32 | 871373121 | Montáž potrubia z kanaliz. rúr z tvrdého PVC,PP tesn. gumovým krúžkom v sklone do 20 % DN 300, 250 | m | 984
33 | 2861104205 | Rúra kanalizačná rebrovaná ULTRA-RIB 2 300, 5m, SN10, vrátane vstupov pre kanalizačné odbočenia | m | 984
34 | 877374172 | Montáž kanalizačnej PP odbočky korugovanej DN 300 | ks | 18
35 | 286520028800 | Odbočka U-Rib/KG DN 300/160/45° odbočenie na hladkú rúru, korugovaný kanalizačný systém | ks | 18
36 | 892371000a | Skúška tesnosti kanalizácie D 300, vrátane šácht a tvaroviek | m | 1009
37 | 894118001 | Príplatok za každých ďalších 600 mm výšky vstupu šachty | ks | 50
38 | 894411121 | Zhotovenie šachty kanalizačnej s obložením dna betónom tr. C 35/45 na potrubí DN 250-300 do 1,5m, vrátane betónových dielcov, stúpačiek, elastomerového tesnenia a kynety, DN1000, hrúbka stien 12 cm | ks | 25
39 | 899104111 | Osadenie poklopu liatinového a oceľového vrátane rámu hmotn. nad 150 kg, vrátane podbetonávky a náteru proti zemnej vlhkosti | ks | 25
40 | 5524214249 | Poklop šachtový kanalizačný z tvárnej liatiny s kĺbom a kompozitovou vložkou, DN600 mm, vodotesný D400 kN, s odvetraním | ks | 10
41 | 5524214249 | Poklop šachtový kanalizačný z tvárnej liatiny s kĺbom a kompozitovou vložkou, DN600 mm, vodotesný D400 kN, bez odvetrania | ks | 15
| 9 | Ostatné konštrukcie a práce-búranie
42 | 919735112 | Rezanie existujúceho asfaltového krytu alebo podkladu hľbky nad 50 do 100 mm | m | 379
43 | 919735112a | Druhotné dorezanie asfaltového krytu pred vysprávkou | m | 379
44 | 979082213 | Vodorovná doprava sutiny so zložením a hrubým urovnaním na vzdialenosť do 1 km | t | 486.578
45 | 979082219 | Príplatok k cene za každý ďalší aj začatý 1 km nad 1 km | t | 11677.872
46 | 979087299 | Poplatok za uloženie sute na skládke odpadu | t | 486.578
| 99 | Presun hmôt HSV
47 | 998276101 | Presun hmôt pre rúrové vedenie hĺbené z rúr z plast., hmôt alebo sklolamin. v otvorenom výkope | t | 69.983
Celkom

## A1
ROZPOČET
Stavba: ČOV a kanalizácia Tekovské Nemce
Objekt: SO 10 Kanalizácia splašková |  |  |  | JKSO: 827 21
Podčasť: |  | Stoka °A1° PP-300 366 m |  | EČO:
Objednávateľ: Obec Tekovské Nemce |  |  |  | Spracoval: Granec
Zhotoviteľ: |  |  |  | Dátum: 22.6.2016
P.Č. | Kód položky | Popis | MJ | Množstvo celkom | Cena jednotková | Cena celkom | Hmotnosť celkom
1 | 2 | 3 | 4 | 5 | 6 | 7 | 8
| HSV | Práce a dodávky HSV
| 1 | Zemné práce
1 | 113107212 | Odstránenie podkladu z kameniva ťaženého, hr. vrstvy 100 do 200 mm, -0,24000t | m2 | 402.6
2 | 113107223 | Odstránenie podkladu z kameniva hrubého drveného, hr.200 do 300 m, -0,40000t | m2 | 585.6
3 | 113107242 | Odstránenie krytu asfaltového, hr.nad 50 do 100 mm, -0,18100t | m2 | 585.6
4 | 119001411 | Dočasné zaistenie podzemného potrubia DN do 200 | m | 20
5 | 130001101 | Príplatok k cenám za sťaženie výkopu pre všetky triedy, vrátane ochrany podzemných inžinierskych sietí | m3 | 130.201
6 | 132201203 | Výkop ryhy šírky 600-2000mm horn.3 | m3 | 651.004
7 | 151101102 | Paženie a rozopretie stien rýh pre podzemné vedenie, príložné do 4 m | m2 | 1549.644
8 | 151101112 | Odstránenie paženia rýh pre podzemné vedenie, príložné hĺbky do 4 m | m2 | 1549.644
9 | 162701105 | Vodorovné premiestnenie výkopku po spevnenej ceste, horniny tr.1-4 do 25000 m | m3 | 651.004
10 | 171209002 | Poplatok za skladovanie - zemina a kamenivo (17 05) ostatné | t | 1236.908
11 | 174101003 | Zásyp sypaninou so zhutnením jám, šachiet, rýh, zárezov alebo okolo objektov | m3 | 369.184
12 | 5833478350 | Kamenivo ťažené hrubé drvené 32-64 B, štrkodrva | m3 | 369.184
13 | 175101101 | Obsyp potrubia sypaninou z vhodných hornín 1 až 4 bez prehodenia sypaniny | m3 | 215.694
14 | 175101109 | Príplatok k cene za prehodenie sypaniny | m3 | 215.694
15 | 5833716105 | Štrkopiesok 0-20 mm | m3 | 215.694
16 | 199010501 | Dynamická skúška zhutnenia lôžka | ks | 5
17 | 199010502 | Statická skúška zhutnenia obsypu potrubia | ks | 5
18 | 199010503 | Statická skúška zhutnenia zásypu pod komunikáciou po 70-100 m, jednotlivo po vrstvách hr.500-600 mm | ks | 10
19 | 199010504 | Kamerové skúšky | m | 366
| 3 | Zvislé a kompletné konštrukcie
20 | 359901111 | Vyčistenie stôk akejkoľvek výšky | m | 366
| 4 | Vodorovné konštrukcie
21 | 451573111 | Lôžko pod potrubie, stoky a drobné objekty, v otvorenom výkope z piesku a štrkopiesku 0-20 mm | m3 | 40.26
22 | 452112111 | Osadenie prstenca alebo rámu pod poklopy a mreže, výšky do 100 mm | ks | 8
23 | 5922441570 | Vyrovnávací prstenec pre poklop šachty TBW-Q.1 63/6 | ks | 8
24 | 452311131 | Dosky, bloky, sedlá z betónu v otvorenom výkope tr.C 12/15 | m3 | 1.8
| 5 | Komunikácie
25 | 564861111 | Podklad zo štrkodrviny s rozprestrením a zhutnením,hr.po zhutnení 200 mm | m2 | 402.6
26 | 565131011 | Podklad z kameniva obaleného asfaltom s rozprestrením a zhutnením tr.I., po zhutnení hr.50 mm | m2 | 402.6
27 | 567145115 | Podklad z prostého betónu tr. C 16/20, hr.200 mm, vrátane výstuže zo sieťoviny KARI | m2 | 585.6
28 | 573211111 | Postrek asfaltový spojovací bez posypu kamenivom z asfaltu cestného v množstve od 0,50 do 0,70 kg/m2 | m2 | 585.6
29 | 577141212 | Betón asfaltový po zhutnení II.tr. jemnozrnný AC 8 (ABJ), strednozrnný AC 11 (ABS) alebo hrubozrnný AC 16 (ABH) hr.50mm | m2 | 585.6
| 8 | Rúrové vedenie
30 | 871373121 | Montáž potrubia z kanaliz. rúr z tvrdého PVC,PP tesn. gumovým krúžkom v sklone do 20 % DN 300, 250 | m | 358
31 | 2861104205 | Rúra kanalizačná rebrovaná ULTRA-RIB 2 300, 5m, SN10, vrátane vstupov pre kanalizačné odbočenia | m | 358
32 | 877374172 | Montáž kanalizačnej PP odbočky korugovanej DN 300 | ks | 38
33 | 286520028800 | Odbočka U-Rib/KG DN 300/160/45° odbočenie na hladkú rúru, korugovaný kanalizačný systém | ks | 38
34 | 892371000a | Skúška tesnosti kanalizácie D 300, vrátane šácht a tvaroviek | m | 366
35 | 894118001 | Príplatok za každých ďalších 600 mm výšky vstupu šachty | ks | 16
36 | 894411121 | Zhotovenie šachty kanalizačnej s obložením dna betónom tr. C 35/45 na potrubí DN 250-300 do 1,5m, vrátane betónových dielcov, stúpačiek, elastomerového tesnenia a kynety, DN1000, hrúbka stien 12 cm | ks | 8
37 | 899104111 | Osadenie poklopu liatinového a oceľového vrátane rámu hmotn. nad 150 kg, vrátane podbetonávky a náteru proti zemnej vlhkosti | ks | 8
38 | 5524214249 | Poklop šachtový kanalizačný z tvárnej liatiny s kĺbom a kompozitovou vložkou, DN600 mm, vodotesný D400 kN, s odvetraním | ks | 8
| 9 | Ostatné konštrukcie a práce-búranie
39 | 919735112 | Rezanie existujúceho asfaltového krytu alebo podkladu hľbky nad 50 do 100 mm | m | 366
40 | 919735112a | Druhotné dorezanie asfaltového krytu pred vysprávkou | m | 366
41 | 979082213 | Vodorovná doprava sutiny so zložením a hrubým urovnaním na vzdialenosť do 1 km | t | 469.981
42 | 979082219 | Príplatok k cene za každý ďalší aj začatý 1 km nad 1 km | t | 11279.544
43 | 979087299 | Poplatok za uloženie sute na skládke odpadu | t | 469.981
| 99 | Presun hmôt HSV
44 | 998276101 | Presun hmôt pre rúrové vedenie hĺbené z rúr z plast., hmôt alebo sklolamin. v otvorenom výkope | t | 22.869
Celkom

## B
ROZPOČET
Stavba: ČOV a kanalizácia Tekovské Nemce
Objekt: SO 10 Kanalizácia splašková |  |  |  | JKSO: 827 21
Podčasť: |  | Stoka °B° PP-300 1229 m |  | EČO:
Objednávateľ: Obec Tekovské Nemce |  |  |  | Spracoval: Granec
Zhotoviteľ: |  |  |  | Dátum: 22.6.2016
P.Č. | Kód položky | Popis | MJ | Množstvo celkom | Cena jednotková | Cena celkom | Hmotnosť celkom
1 | 2 | 3 | 4 | 5 | 6 | 7 | 8
| HSV | Práce a dodávky HSV
| 1 | Zemné práce
1 | 113107212 | Odstránenie podkladu z kameniva ťaženého, hr. vrstvy 100 do 200 mm, -0,24000t | m2 | 513.7
2 | 113107223 | Odstránenie podkladu z kameniva hrubého drveného, hr.200 do 300 m, -0,40000t | m2 | 747.2
3 | 113107242 | Odstránenie krytu asfaltového, hr.nad 50 do 100 mm, -0,18100t | m2 | 747.2
4 | 119001411 | Dočasné zaistenie podzemného potrubia DN do 200 | m | 30
5 | 130001101 | Príplatok k cenám za sťaženie výkopu pre všetky triedy, vrátane ochrany podzemných inžinierskych sietí | m3 | 559.689
6 | 132201203 | Výkop ryhy šírky 600-2000mm horn.3 | m3 | 2798.444
7 | 151101102 | Paženie a rozopretie stien rýh pre podzemné vedenie, príložné do 4 m | m2 | 5555.08
8 | 151101112 | Odstránenie paženia rýh pre podzemné vedenie, príložné hĺbky do 4 m | m2 | 555.08
9 | 162701105 | Vodorovné premiestnenie výkopku po spevnenej ceste, horniny tr.1-4 do 25000 m | m3 | 1490.852
10 | 171209002 | Poplatok za skladovanie - zemina a kamenivo (17 05) ostatné | t | 2832.619
11 | 174101003 | Zásyp sypaninou so zhutnením jám, šachiet, rýh, zárezov alebo okolo objektov | m3 | 1852.114
12 | 5833478350 | Kamenivo ťažené hrubé drvené 32-64 B, štrkodrva | m3 | 544.522
13 | 175101101 | Obsyp potrubia sypaninou z vhodných hornín 1 až 4 bez prehodenia sypaniny | m3 | 724.283
14 | 175101109 | Príplatok k cene za prehodenie sypaniny | m3 | 724.283
15 | 5833716105 | Štrkopiesok 0-20 mm | m3 | 724.283
16 | 199010501 | Dynamická skúška zhutnenia lôžka | ks | 15
17 | 199010502 | Statická skúška zhutnenia obsypu potrubia | ks | 15
18 | 199010503 | Statická skúška zhutnenia zásypu pod komunikáciou po 70-100 m, jednotlivo po vrstvách hr.500-600 mm | ks | 30
19 | 199010504 | Kamerové skúšky | m | 1229
| 3 | Zvislé a kompletné konštrukcie
20 | 359901111 | Vyčistenie stôk akejkoľvek výšky | m | 1229
| 4 | Vodorovné konštrukcie
21 | 451573111 | Lôžko pod potrubie, stoky a drobné objekty, v otvorenom výkope z piesku a štrkopiesku 0-20 mm | m3 | 135.19
22 | 452112111 | Osadenie prstenca alebo rámu pod poklopy a mreže, výšky do 100 mm | ks | 31
23 | 5922441570 | Vyrovnávací prstenec pre poklop šachty TBW-Q.1 63/6 | ks | 31
24 | 452311131 | Dosky, bloky, sedlá z betónu v otvorenom výkope tr.C 12/15 | m3 | 6.975
| 5 | Komunikácie
25 | 564861111 | Podklad zo štrkodrviny s rozprestrením a zhutnením,hr.po zhutnení 200 mm | m2 | 513.7
26 | 565131011 | Podklad z kameniva obaleného asfaltom s rozprestrením a zhutnením tr.I., po zhutnení hr.50 mm | m2 | 513.7
27 | 567145115 | Podklad z prostého betónu tr. C 16/20, hr.200 mm, vrátane výstuže zo sieťoviny KARI | m2 | 747.2
28 | 573211111 | Postrek asfaltový spojovací bez posypu kamenivom z asfaltu cestného v množstve od 0,50 do 0,70 kg/m2 | m2 | 747.2
29 | 577141212 | Betón asfaltový po zhutnení II.tr. jemnozrnný AC 8 (ABJ), strednozrnný AC 11 (ABS) alebo hrubozrnný AC 16 (ABH) hr.50mm | m2 | 747.2
| 8 | Rúrové vedenie
30 | 871373121 | Montáž potrubia z kanaliz. rúr z tvrdého PVC,PP tesn. gumovým krúžkom v sklone do 20 % DN 300, 250 | m | 1198
31 | 2861104205 | Rúra kanalizačná rebrovaná ULTRA-RIB 2 300, 5m, SN10, vrátane vstupov pre kanalizačné odbočenia | m | 1198
32 | 877374172 | Montáž kanalizačnej PP odbočky korugovanej DN 300 | ks | 21
33 | 286520028800 | Odbočka U-Rib/KG DN 300/160/45° odbočenie na hladkú rúru, korugovaný kanalizačný systém | ks | 21
34 | 892371000a | Skúška tesnosti kanalizácie D 300, vrátane šácht a tvaroviek | m | 1229
35 | 894118001 | Príplatok za každých ďalších 600 mm výšky vstupu šachty | ks | 62
36 | 894411121 | Zhotovenie šachty kanalizačnej s obložením dna betónom tr. C 35/45 na potrubí DN 250-300 do 1,5m, vrátane betónových dielcov, stúpačiek, elastomerového tesnenia a kynety, DN1000, hrúbka stien 12 cm | ks | 31
37 | 899104111 | Osadenie poklopu liatinového a oceľového vrátane rámu hmotn. nad 150 kg, vrátane podbetonávky a náteru proti zemnej vlhkosti | ks | 31
38 | 5524214249a | Poklop šachtový kanalizačný z tvárnej liatiny s kĺbom a kompozitovou vložkou, DN600 mm, vodotesný D400 kN, s odvetraním | ks | 10
39 | 5524214249 | Poklop šachtový kanalizačný z tvárnej liatiny s kĺbom a kompozitovou vložkou, DN600 mm, vodotesný D400 kN, s odvetraním | ks | 21
| 9 | Ostatné konštrukcie a práce-búranie
40 | 919735112 | Rezanie existujúceho asfaltového krytu alebo podkladu hľbky nad 50 do 100 mm | m | 467
41 | 919735112a | Druhotné dorezanie asfaltového krytu pred vysprávkou | m | 467
42 | 979082213 | Vodorovná doprava sutiny so zložením a hrubým urovnaním na vzdialenosť do 1 km | t | 599.675
43 | 979082219 | Príplatok k cene za každý ďalší aj začatý 1 km nad 1 km | t | 14392.2
44 | 979087299 | Poplatok za uloženie sute na skládke odpadu | t | 599.675
| 99 | Presun hmôt HSV
45 | 998276101 | Presun hmôt pre rúrové vedenie hĺbené z rúr z plast., hmôt alebo sklolamin. v otvorenom výkope | t | 86.535
Celkom

## B1
ROZPOČET
Stavba: ČOV a kanalizácia Tekovské Nemce
Objekt: SO 10 Kanalizácia splašková |  |  |  | JKSO: 827 21
Podčasť: |  | Stoka °B1° PP-300 245 m |  | EČO:
Objednávateľ: Obec Tekovské Nemce |  |  |  | Spracoval: Granec
Zhotoviteľ: |  |  |  | Dátum: 22.6.2016
P.Č. | Kód položky | Popis | MJ | Množstvo celkom | Cena jednotková | Cena celkom | Hmotnosť celkom
1 | 2 | 3 | 4 | 5 | 6 | 7 | 8
| HSV | Práce a dodávky HSV
| 1 | Zemné práce
1 | 113107212 | Odstránenie podkladu z kameniva ťaženého, hr. vrstvy 100 do 200 mm, -0,24000t | m2 | 269.5
2 | 113107223 | Odstránenie podkladu z kameniva hrubého drveného, hr.200 do 300 m, -0,40000t | m2 | 392
3 | 113107242 | Odstránenie krytu asfaltového, hr.nad 50 do 100 mm, -0,18100t | m2 | 392
4 | 119001411 | Dočasné zaistenie podzemného potrubia DN do 200 | m | 15
5 | 130001101 | Príplatok k cenám za sťaženie výkopu pre všetky triedy, vrátane ochrany podzemných inžinierskych sietí | m3 | 93.409
6 | 132201203 | Výkop ryhy šírky 600-2000mm horn.3 | m3 | 467.044
7 | 151101102 | Paženie a rozopretie stien rýh pre podzemné vedenie, príložné do 4 m | m2 | 1094.17
8 | 151101112 | Odstránenie paženia rýh pre podzemné vedenie, príložné hĺbky do 4 m | m2 | 1094.17
9 | 162701105 | Vodorovné premiestnenie výkopku po spevnenej ceste, horniny tr.1-4 do 25000 m | m3 | 467.044
10 | 171209002 | Poplatok za skladovanie - zemina a kamenivo (17 05) ostatné | t | 887.384
11 | 174101003 | Zásyp sypaninou so zhutnením jám, šachiet, rýh, zárezov alebo okolo objektov | m3 | 278.394
12 | 5833478350 | Kamenivo ťažené hrubé drvené 32-64 B, štrkodrva | m3 | 278.394
13 | 175101101 | Obsyp potrubia sypaninou z vhodných hornín 1 až 4 bez prehodenia sypaniny | m3 | 144.385
14 | 175101109 | Príplatok k cene za prehodenie sypaniny | m3 | 144.385
15 | 5833716105 | Štrkopiesok 0-20 mm | m3 | 144.385
16 | 199010501 | Dynamická skúška zhutnenia lôžka | ks | 4
17 | 199010502 | Statická skúška zhutnenia obsypu potrubia | ks | 4
18 | 199010503 | Statická skúška zhutnenia zásypu pod komunikáciou po 70-100 m, jednotlivo po vrstvách hr.500-600 mm | ks | 6
19 | 199010504 | Kamerové skúšky | m | 245
| 3 | Zvislé a kompletné konštrukcie
20 | 359901111 | Vyčistenie stôk akejkoľvek výšky | m | 245
| 4 | Vodorovné konštrukcie
21 | 451573111 | Lôžko pod potrubie, stoky a drobné objekty, v otvorenom výkope z piesku a štrkopiesku 0-20 mm | m3 | 26.95
22 | 452112111 | Osadenie prstenca alebo rámu pod poklopy a mreže, výšky do 100 mm | ks | 6
23 | 5922441570 | Vyrovnávací prstenec pre poklop šachty TBW-Q.1 63/6 | ks | 6
24 | 452311131 | Dosky, bloky, sedlá z betónu v otvorenom výkope tr.C 12/15 | m3 | 1.35
| 5 | Komunikácie
25 | 564861111 | Podklad zo štrkodrviny s rozprestrením a zhutnením,hr.po zhutnení 200 mm | m2 | 269.5
26 | 565131011 | Podklad z kameniva obaleného asfaltom s rozprestrením a zhutnením tr.I., po zhutnení hr.50 mm | m2 | 269.5
27 | 567145115 | Podklad z prostého betónu tr. C 16/20, hr.200 mm, vrátane výstuže zo sieťoviny KARI | m2 | 392
28 | 573211111 | Postrek asfaltový spojovací bez posypu kamenivom z asfaltu cestného v množstve od 0,50 do 0,70 kg/m2 | m2 | 392
29 | 577141212 | Betón asfaltový po zhutnení II.tr. jemnozrnný AC 8 (ABJ), strednozrnný AC 11 (ABS) alebo hrubozrnný AC 16 (ABH) hr.50mm | m2 | 392
| 8 | Rúrové vedenie
30 | 871373121 | Montáž potrubia z kanaliz. rúr z tvrdého PVC,PP tesn. gumovým krúžkom v sklone do 20 % DN 300, 250 | m | 239
31 | 2861104205 | Rúra kanalizačná rebrovaná ULTRA-RIB 2 300, 5m, SN10, vrátane vstupov pre kanalizačné odbočenia | m | 239
32 | 877374172 | Montáž kanalizačnej PP odbočky korugovanej DN 300 | ks | 14
33 | 286520028800 | Odbočka U-Rib/KG DN 300/160/45° odbočenie na hladkú rúru, korugovaný kanalizačný systém | ks | 14
34 | 892371000a | Skúška tesnosti kanalizácie D 300, vrátane šácht a tvaroviek | m | 245
35 | 894118001 | Príplatok za každých ďalších 600 mm výšky vstupu šachty | ks | 12
36 | 894411121 | Zhotovenie šachty kanalizačnej s obložením dna betónom tr. C 35/45 na potrubí DN 250-300 do 1,5m, vrátane betónových dielcov, stúpačiek, elastomerového tesnenia a kynety, DN1000, hrúbka stien 12 cm | ks | 6
37 | 899104111 | Osadenie poklopu liatinového a oceľového vrátane rámu hmotn. nad 150 kg, vrátane podbetonávky a náteru proti zemnej vlhkosti | ks | 6
38 | 5524214249 | Poklop šachtový kanalizačný z tvárnej liatiny s kĺbom a kompozitovou vložkou, DN600 mm, vodotesný D400 kN, s odvetraním | ks | 6
| 9 | Ostatné konštrukcie a práce-búranie
39 | 919735112 | Rezanie existujúceho asfaltového krytu alebo podkladu hľbky nad 50 do 100 mm | m | 245
40 | 919735112a | Druhotné dorezanie asfaltového krytu pred vysprávkou | m | 245
41 | 979082213 | Vodorovná doprava sutiny so zložením a hrubým urovnaním na vzdialenosť do 1 km | t | 314.605
42 | 979082219 | Príplatok k cene za každý ďalší aj začatý 1 km nad 1 km | t | 7550.52
43 | 979087299 | Poplatok za uloženie sute na skládke odpadu | t | 314.605
| 99 | Presun hmôt HSV
44 | 998276101 | Presun hmôt pre rúrové vedenie hĺbené z rúr z plast., hmôt alebo sklolamin. v otvorenom výkope | t | 16.827
Celkom

## B2
ROZPOČET
Stavba: ČOV a kanalizácia Tekovské Nemce
Objekt: SO 10 Kanalizácia splašková |  |  |  | JKSO: 827 21
Podčasť: |  | Stoka °B2° PP-300 847 m |  | EČO:
Objednávateľ: Obec Tekovské Nemce |  |  |  | Spracoval: Granec
Zhotoviteľ: |  |  |  | Dátum: 22.6.2016
P.Č. | Kód položky | Popis | MJ | Množstvo celkom | Cena jednotková | Cena celkom | Hmotnosť celkom
1 | 2 | 3 | 4 | 5 | 6 | 7 | 8
| HSV | Práce a dodávky HSV
| 1 | Zemné práce
1 | 113106612 | Rozoberanie zámkovej dlažby všetkých druhov v ploche nad 20 m2, -0,26000t | m2 | 512
2 | 113107212 | Odstránenie podkladu z kameniva ťaženého, hr. vrstvy 100 do 200 mm, -0,24000t | m2 | 533.5
3 | 113107223 | Odstránenie podkladu z kameniva hrubého drveného, hr.200 do 300 m, -0,40000t | m2 | 776
4 | 113107242 | Odstránenie krytu asfaltového, hr.nad 50 do 100 mm, -0,18100t | m2 | 776
5 | 119001411 | Dočasné zaistenie podzemného potrubia DN do 200 | m | 45
6 | 130001101 | Príplatok k cenám za sťaženie výkopu pre všetky triedy, vrátane ochrany podzemných inžinierskych sietí | m3 | 413.636
7 | 132201203 | Výkop ryhy šírky 600-2000mm horn.3 | m3 | 2068.182
8 | 151101102 | Paženie a rozopretie stien rýh pre podzemné vedenie, príložné do 4 m | m2 | 4565.33
9 | 151101112 | Odstránenie paženia rýh pre podzemné vedenie, príložné hĺbky do 4 m | m2 | 4565.33
10 | 162701105 | Vodorovné premiestnenie výkopku po spevnenej ceste, horniny tr.1-4 do 25000 m | m3 | 1976.013
11 | 171209002 | Poplatok za skladovanie - zemina a kamenivo (17 05) ostatné | t | 3754.425
12 | 174101003 | Zásyp sypaninou so zhutnením jám, šachiet, rýh, zárezov alebo okolo objektov | m3 | 1415.992
13 | 5833478350 | Kamenivo ťažené hrubé drvené 32-64 B, štrkodrva | m3 | 1323.823
14 | 175101101 | Obsyp potrubia sypaninou z vhodných hornín 1 až 4 bez prehodenia sypaniny | m3 | 499.16
15 | 175101109 | Príplatok k cene za prehodenie sypaniny | m3 | 499.16
16 | 5833716105 | Štrkopiesok 0-20 mm | m3 | 499.16
17 | 199010501 | Dynamická skúška zhutnenia lôžka | ks | 12
18 | 199010502 | Statická skúška zhutnenia obsypu potrubia | ks | 12
19 | 199010503 | Statická skúška zhutnenia zásypu pod komunikáciou po 70-100 m, jednotlivo po vrstvách hr.500-600 mm | ks | 22
20 | 199010504 | Kamerové skúšky | m | 847
| 3 | Zvislé a kompletné konštrukcie
21 | 359901111 | Vyčistenie stôk akejkoľvek výšky | m | 847
| 4 | Vodorovné konštrukcie
22 | 451573111 | Lôžko pod potrubie, stoky a drobné objekty, v otvorenom výkope z piesku a štrkopiesku 0-20 mm | m3 | 93.17
23 | 452112111 | Osadenie prstenca alebo rámu pod poklopy a mreže, výšky do 100 mm | ks | 21
24 | 5922441570 | Vyrovnávací prstenec pre poklop šachty TBW-Q.1 63/6 | ks | 21
25 | 452311131 | Dosky, bloky, sedlá z betónu v otvorenom výkope tr.C 12/15 | m3 | 4.725
| 5 | Komunikácie
26 | 564861111 | Podklad zo štrkodrviny s rozprestrením a zhutnením,hr.po zhutnení 200 mm | m2 | 1045.5
27 | 565131011 | Podklad z kameniva obaleného asfaltom s rozprestrením a zhutnením tr.I., po zhutnení hr.50 mm | m2 | 533.5
28 | 567145115 | Podklad z prostého betónu tr. C 16/20, hr.200 mm, vrátane výstuže zo sieťoviny KARI | m2 | 776
29 | 573211111 | Postrek asfaltový spojovací bez posypu kamenivom z asfaltu cestného v množstve od 0,50 do 0,70 kg/m2 | m2 | 776
30 | 577141212 | Betón asfaltový po zhutnení II.tr. jemnozrnný AC 8 (ABJ), strednozrnný AC 11 (ABS) alebo hrubozrnný AC 16 (ABH) hr.50mm | m2 | 776
31 | 596911112 | Kladenie zámkovej dlažby hr. 6 cm pre peších nad 20 m2 so zriadením lôžka z kameniva hr. 4 cm | m3 | 512
| 8 | Rúrové vedenie
32 | 871373121 | Montáž potrubia z kanaliz. rúr z tvrdého PVC,PP tesn. gumovým krúžkom v sklone do 20 % DN 300, 250 | m | 826
33 | 2861104205 | Rúra kanalizačná rebrovaná ULTRA-RIB 2 300, 5m, SN10, vrátane vstupov pre kanalizačné odbočenia | m | 826
34 | 877374172 | Montáž kanalizačnej PP odbočky korugovanej DN 300 | ks | 62
35 | 286520028800 | Odbočka U-Rib/KG DN 300/160/45° odbočenie na hladkú rúru, korugovaný kanalizačný systém | ks | 62
36 | 892371000a | Skúška tesnosti kanalizácie D 300, vrátane šácht a tvaroviek | m | 847
37 | 894118001 | Príplatok za každých ďalších 600 mm výšky vstupu šachty | ks | 42
38 | 894411121 | Zhotovenie šachty kanalizačnej s obložením dna betónom tr. C 35/45 na potrubí DN 250-300 do 1,5m, vrátane betónových dielcov, stúpačiek, elastomerového tesnenia a kynety, DN1000, hrúbka stien 12 cm | ks | 21
39 | 899104111 | Osadenie poklopu liatinového a oceľového vrátane rámu hmotn. nad 150 kg, vrátane podbetonávky a náteru proti zemnej vlhkosti | ks | 21
40 | 5524214249a | Poklop šachtový kanalizačný z tvárnej liatiny s kĺbom a kompozitovou vložkou, DN600 mm, vodotesný D400 kN, s odvetraním | ks | 20
41 | 5524214249 | Poklop šachtový kanalizačný z tvárnej liatiny s kĺbom a kompozitovou vložkou, DN600 mm, vodotesný D400 kN, s odvetraním | ks | 1
| 9 | Ostatné konštrukcie a práce-búranie
42 | 919735112 | Rezanie existujúceho asfaltového krytu alebo podkladu hľbky nad 50 do 100 mm | m | 485
43 | 919735112a | Druhotné dorezanie asfaltového krytu pred vysprávkou | m | 485
44 | 979082213 | Vodorovná doprava sutiny so zložením a hrubým urovnaním na vzdialenosť do 1 km | t | 622.789
45 | 979082219 | Príplatok k cene za každý ďalší aj začatý 1 km nad 1 km | t | 14946.931
46 | 979087299 | Poplatok za uloženie sute na skládke odpadu | t | 622.789
| 99 | Presun hmôt HSV
47 | 998276101 | Presun hmôt pre rúrové vedenie hĺbené z rúr z plast., hmôt alebo sklolamin. v otvorenom výkope | t | 58.78
Celkom

## B2-1
ROZPOČET
Stavba: ČOV a kanalizácia Tekovské Nemce
Objekt: SO 10 Kanalizácia splašková |  |  |  | JKSO: 827 21
Podčasť: |  | Stoka °B2-1° PP-300 76 m |  | EČO:
Objednávateľ: Obec Tekovské Nemce |  |  |  | Spracoval: Granec
Zhotoviteľ: |  |  |  | Dátum: 22.6.2016
P.Č. | Kód položky | Popis | MJ | Množstvo celkom | Cena jednotková | Cena celkom | Hmotnosť celkom
1 | 2 | 3 | 4 | 5 | 6 | 7 | 8
| HSV | Práce a dodávky HSV
| 1 | Zemné práce
1 | 113107212 | Odstránenie podkladu z kameniva ťaženého, hr. vrstvy 100 do 200 mm, -0,24000t | m2 | 83.6
2 | 113107223 | Odstránenie podkladu z kameniva hrubého drveného, hr.200 do 300 m, -0,40000t | m2 | 121.6
3 | 113107242 | Odstránenie krytu asfaltového, hr.nad 50 do 100 mm, -0,18100t | m2 | 121.6
4 | 119001411 | Dočasné zaistenie podzemného potrubia DN do 200 | m | 6
5 | 130001101 | Príplatok k cenám za sťaženie výkopu pre všetky triedy, vrátane ochrany podzemných inžinierskych sietí | m3 | 36.45
6 | 132201203 | Výkop ryhy šírky 600-2000mm horn.3 | m3 | 182.248
7 | 151101102 | Paženie a rozopretie stien rýh pre podzemné vedenie, príložné do 4 m | m2 | 407.36
8 | 151101112 | Odstránenie paženia rýh pre podzemné vedenie, príložné hĺbky do 4 m | m2 | 407.36
9 | 162701105 | Vodorovné premiestnenie výkopku po spevnenej ceste, horniny tr.1-4 do 25000 m | m3 | 182.248
10 | 171209002 | Poplatok za skladovanie - zemina a kamenivo (17 05) ostatné | t | 346.271
11 | 174101003 | Zásyp sypaninou so zhutnením jám, šachiet, rýh, zárezov alebo okolo objektov | m3 | 123.728
12 | 5833478350 | Kamenivo ťažené hrubé drvené 32-64 B, štrkodrva | m3 | 123.728
13 | 175101101 | Obsyp potrubia sypaninou z vhodných hornín 1 až 4 bez prehodenia sypaniny | m3 | 44.789
14 | 175101109 | Príplatok k cene za prehodenie sypaniny | m3 | 44.789
15 | 5833716105 | Štrkopiesok 0-20 mm | m3 | 44.789
16 | 199010501 | Dynamická skúška zhutnenia lôžka | ks | 1
17 | 199010502 | Statická skúška zhutnenia obsypu potrubia | ks | 1
18 | 199010503 | Statická skúška zhutnenia zásypu pod komunikáciou po 70-100 m, jednotlivo po vrstvách hr.500-600 mm | ks | 2
19 | 199010504 | Kamerové skúšky | m | 76
| 3 | Zvislé a kompletné konštrukcie
20 | 359901111 | Vyčistenie stôk akejkoľvek výšky | m | 76
| 4 | Vodorovné konštrukcie
21 | 451573111 | Lôžko pod potrubie, stoky a drobné objekty, v otvorenom výkope z piesku a štrkopiesku 0-20 mm | m3 | 8.36
22 | 452112111 | Osadenie prstenca alebo rámu pod poklopy a mreže, výšky do 100 mm | ks | 2
23 | 5922441570 | Vyrovnávací prstenec pre poklop šachty TBW-Q.1 63/6 | ks | 2
24 | 452311131 | Dosky, bloky, sedlá z betónu v otvorenom výkope tr.C 12/15 | m3 | 0.45
| 5 | Komunikácie
25 | 564861111 | Podklad zo štrkodrviny s rozprestrením a zhutnením,hr.po zhutnení 200 mm | m2 | 83.6
26 | 565131011 | Podklad z kameniva obaleného asfaltom s rozprestrením a zhutnením tr.I., po zhutnení hr.50 mm | m2 | 83.6
27 | 567145115 | Podklad z prostého betónu tr. C 16/20, hr.200 mm, vrátane výstuže zo sieťoviny KARI | m2 | 121.6
28 | 573211111 | Postrek asfaltový spojovací bez posypu kamenivom z asfaltu cestného v množstve od 0,50 do 0,70 kg/m2 | m2 | 121.6
29 | 577141212 | Betón asfaltový po zhutnení II.tr. jemnozrnný AC 8 (ABJ), strednozrnný AC 11 (ABS) alebo hrubozrnný AC 16 (ABH) hr.50mm | m2 | 121.6
| 8 | Rúrové vedenie
30 | 871373121 | Montáž potrubia z kanaliz. rúr z tvrdého PVC,PP tesn. gumovým krúžkom v sklone do 20 % DN 300, 250 | m | 74
31 | 2861104205 | Rúra kanalizačná rebrovaná ULTRA-RIB 2 300, 5m, SN10, vrátane vstupov pre kanalizačné odbočenia | m | 74
32 | 877374172 | Montáž kanalizačnej PP odbočky korugovanej DN 300 | ks | 8
33 | 286520028800 | Odbočka U-Rib/KG DN 300/160/45° odbočenie na hladkú rúru, korugovaný kanalizačný systém | ks | 8
34 | 892371000a | Skúška tesnosti kanalizácie D 300, vrátane šácht a tvaroviek | m | 76
35 | 894118001 | Príplatok za každých ďalších 600 mm výšky vstupu šachty | ks | 4
36 | 894411121 | Zhotovenie šachty kanalizačnej s obložením dna betónom tr. C 35/45 na potrubí DN 250-300 do 1,5m, vrátane betónových dielcov, stúpačiek, elastomerového tesnenia a kynety, DN1000, hrúbka stien 12 cm | ks | 2
37 | 899104111 | Osadenie poklopu liatinového a oceľového vrátane rámu hmotn. nad 150 kg, vrátane podbetonávky a náteru proti zemnej vlhkosti | ks | 2
38 | 5524214249 | Poklop šachtový kanalizačný z tvárnej liatiny s kĺbom a kompozitovou vložkou, DN600 mm, vodotesný D400 kN, s odvetraním | ks | 2
| 9 | Ostatné konštrukcie a práce-búranie
39 | 919735112 | Rezanie existujúceho asfaltového krytu alebo podkladu hľbky nad 50 do 100 mm | m | 76
40 | 919735112a | Druhotné dorezanie asfaltového krytu pred vysprávkou | m | 76
41 | 979082213 | Vodorovná doprava sutiny so zložením a hrubým urovnaním na vzdialenosť do 1 km | t | 97.592
42 | 979082219 | Príplatok k cene za každý ďalší aj začatý 1 km nad 1 km | t | 2342.208
43 | 979087299 | Poplatok za uloženie sute na skládke odpadu | t | 97.592
| 99 | Presun hmôt HSV
44 | 998276101 | Presun hmôt pre rúrové vedenie hĺbené z rúr z plast., hmôt alebo sklolamin. v otvorenom výkope | t | 5.547
Celkom

## B2-2
ROZPOČET
Stavba: ČOV a kanalizácia Tekovské Nemce
Objekt: SO 10 Kanalizácia splašková |  |  |  | JKSO: 827 21
Podčasť: |  | Stoka °B2-2° PP-300 105 m |  | EČO:
Objednávateľ: Obec Tekovské Nemce |  |  |  | Spracoval: Granec
Zhotoviteľ: |  |  |  | Dátum: 22.6.2016
P.Č. | Kód položky | Popis | MJ | Množstvo celkom | Cena jednotková | Cena celkom | Hmotnosť celkom
1 | 2 | 3 | 4 | 5 | 6 | 7 | 8
| HSV | Práce a dodávky HSV
| 1 | Zemné práce
1 | 113107212 | Odstránenie podkladu z kameniva ťaženého, hr. vrstvy 100 do 200 mm, -0,24000t | m2 | 115.5
2 | 113107223 | Odstránenie podkladu z kameniva hrubého drveného, hr.200 do 300 m, -0,40000t | m2 | 168
3 | 113107242 | Odstránenie krytu asfaltového, hr.nad 50 do 100 mm, -0,18100t | m2 | 168
4 | 119001411 | Dočasné zaistenie podzemného potrubia DN do 200 | m | 7
5 | 130001101 | Príplatok k cenám za sťaženie výkopu pre všetky triedy, vrátane ochrany podzemných inžinierskych sietí | m3 | 31.994
6 | 132201203 | Výkop ryhy šírky 600-2000mm horn.3 | m3 | 159.968
7 | 151101102 | Paženie a rozopretie stien rýh pre podzemné vedenie, príložné do 4 m | m2 | 395.85
8 | 151101112 | Odstránenie paženia rýh pre podzemné vedenie, príložné hĺbky do 4 m | m2 | 395.85
9 | 162701105 | Vodorovné premiestnenie výkopku po spevnenej ceste, horniny tr.1-4 do 25000 m | m3 | 159.968
10 | 171209002 | Poplatok za skladovanie - zemina a kamenivo (17 05) ostatné | t | 303.939
11 | 174101003 | Zásyp sypaninou so zhutnením jám, šachiet, rýh, zárezov alebo okolo objektov | m3 | 79.118
12 | 5833478350 | Kamenivo ťažené hrubé drvené 32-64 B, štrkodrva | m3 | 79.118
13 | 175101101 | Obsyp potrubia sypaninou z vhodných hornín 1 až 4 bez prehodenia sypaniny | m3 | 61.879
14 | 175101109 | Príplatok k cene za prehodenie sypaniny | m3 | 61.879
15 | 5833716105 | Štrkopiesok 0-20 mm | m3 | 61.879
16 | 199010501 | Dynamická skúška zhutnenia lôžka | ks | 2
17 | 199010502 | Statická skúška zhutnenia obsypu potrubia | ks | 2
18 | 199010503 | Statická skúška zhutnenia zásypu pod komunikáciou po 70-100 m, jednotlivo po vrstvách hr.500-600 mm | ks | 4
19 | 199010504 | Kamerové skúšky | m | 105
| 3 | Zvislé a kompletné konštrukcie
20 | 359901111 | Vyčistenie stôk akejkoľvek výšky | m | 105
| 4 | Vodorovné konštrukcie
21 | 451573111 | Lôžko pod potrubie, stoky a drobné objekty, v otvorenom výkope z piesku a štrkopiesku 0-20 mm | m3 | 11.55
22 | 452112111 | Osadenie prstenca alebo rámu pod poklopy a mreže, výšky do 100 mm | ks | 3
23 | 5922441570 | Vyrovnávací prstenec pre poklop šachty TBW-Q.1 63/6 | ks | 3
24 | 452311131 | Dosky, bloky, sedlá z betónu v otvorenom výkope tr.C 12/15 | m3 | 0.675
| 5 | Komunikácie
25 | 564861111 | Podklad zo štrkodrviny s rozprestrením a zhutnením,hr.po zhutnení 200 mm | m2 | 115.5
26 | 565131011 | Podklad z kameniva obaleného asfaltom s rozprestrením a zhutnením tr.I., po zhutnení hr.50 mm | m2 | 115.5
27 | 567145115 | Podklad z prostého betónu tr. C 16/20, hr.200 mm, vrátane výstuže zo sieťoviny KARI | m2 | 168
28 | 573211111 | Postrek asfaltový spojovací bez posypu kamenivom z asfaltu cestného v množstve od 0,50 do 0,70 kg/m2 | m2 | 168
29 | 577141212 | Betón asfaltový po zhutnení II.tr. jemnozrnný AC 8 (ABJ), strednozrnný AC 11 (ABS) alebo hrubozrnný AC 16 (ABH) hr.50mm | m2 | 168
| 8 | Rúrové vedenie
30 | 871373121 | Montáž potrubia z kanaliz. rúr z tvrdého PVC,PP tesn. gumovým krúžkom v sklone do 20 % DN 300, 250 | m | 102
31 | 2861104205 | Rúra kanalizačná rebrovaná ULTRA-RIB 2 300, 5m, SN10, vrátane vstupov pre kanalizačné odbočenia | m | 102
32 | 877374172 | Montáž kanalizačnej PP odbočky korugovanej DN 300 | ks | 4
33 | 286520028800 | Odbočka U-Rib/KG DN 300/160/45° odbočenie na hladkú rúru, korugovaný kanalizačný systém | ks | 4
34 | 892371000a | Skúška tesnosti kanalizácie D 300, vrátane šácht a tvaroviek | m | 105
35 | 894118001 | Príplatok za každých ďalších 600 mm výšky vstupu šachty | ks | 6
36 | 894411121 | Zhotovenie šachty kanalizačnej s obložením dna betónom tr. C 35/45 na potrubí DN 250-300 do 1,5m, vrátane betónových dielcov, stúpačiek, elastomerového tesnenia a kynety, DN1000, hrúbka stien 12 cm | ks | 3
37 | 899104111 | Osadenie poklopu liatinového a oceľového vrátane rámu hmotn. nad 150 kg, vrátane podbetonávky a náteru proti zemnej vlhkosti | ks | 3
38 | 5524214249 | Poklop šachtový kanalizačný z tvárnej liatiny s kĺbom a kompozitovou vložkou, DN600 mm, vodotesný D400 kN, s odvetraním | ks | 3
| 9 | Ostatné konštrukcie a práce-búranie
39 | 919735112 | Rezanie existujúceho asfaltového krytu alebo podkladu hľbky nad 50 do 100 mm | m | 105
40 | 919735112a | Druhotné dorezanie asfaltového krytu pred vysprávkou | m | 105
41 | 979082213 | Vodorovná doprava sutiny so zložením a hrubým urovnaním na vzdialenosť do 1 km | t | 134.831
42 | 979082219 | Príplatok k cene za každý ďalší aj začatý 1 km nad 1 km | t | 3235.944
43 | 979087299 | Poplatok za uloženie sute na skládke odpadu | t | 134.831
| 99 | Presun hmôt HSV
44 | 998276101 | Presun hmôt pre rúrové vedenie hĺbené z rúr z plast., hmôt alebo sklolamin. v otvorenom výkope | t | 8.221
Celkom

## B2-3
ROZPOČET
Stavba: ČOV a kanalizácia Tekovské Nemce
Objekt: SO 10 Kanalizácia splašková |  |  |  | JKSO: 827 21
Podčasť: |  | Stoka °B2-3° PP-300 170 m |  | EČO:
Objednávateľ: Obec Tekovské Nemce |  |  |  | Spracoval: Granec
Zhotoviteľ: |  |  |  | Dátum: 22.6.2016
P.Č. | Kód položky | Popis | MJ | Množstvo celkom | Cena jednotková | Cena celkom | Hmotnosť celkom
1 | 2 | 3 | 4 | 5 | 6 | 7 | 8
| HSV | Práce a dodávky HSV
| 1 | Zemné práce
1 | 113107212 | Odstránenie podkladu z kameniva ťaženého, hr. vrstvy 100 do 200 mm, -0,24000t | m2 | 187
2 | 113107223 | Odstránenie podkladu z kameniva hrubého drveného, hr.200 do 300 m, -0,40000t | m2 | 357
3 | 113107242 | Odstránenie krytu asfaltového, hr.nad 50 do 100 mm, -0,18100t | m2 | 527
4 | 119001411 | Dočasné zaistenie podzemného potrubia DN do 200 | m | 20
5 | 130001101 | Príplatok k cenám za sťaženie výkopu pre všetky triedy, vrátane ochrany podzemných inžinierskych sietí | m3 | 65.824
6 | 132201203 | Výkop ryhy šírky 600-2000mm horn.3 | m3 | 329.12
7 | 151101102 | Paženie a rozopretie stien rýh pre podzemné vedenie, príložné do 4 m | m2 | 870.4
8 | 151101112 | Odstránenie paženia rýh pre podzemné vedenie, príložné hĺbky do 4 m | m2 | 870.4
9 | 162701105R | Vodorovné premiestnenie výkopku po spevnenej ceste, horniny tr.1-4 do 25000 m | m3 | 385.22
10 | 171209002 | Poplatok za skladovanie - zemina a kamenivo (17 05) ostatné | t | 731.918
11 | 174101003 | Zásyp sypaninou so zhutnením jám, šachiet, rýh, zárezov alebo okolo objektov | m3 | 198.22
12 | 5833478350 | Kamenivo ťažené hrubé drvené 32-64 B, štrkodrva | m3 | 198.22
13 | 175101101 | Obsyp potrubia sypaninou z vhodných hornín 1 až 4 bez prehodenia sypaniny | m3 | 100.186
14 | 175101109 | Príplatok k cene za prehodenie sypaniny | m3 | 100.186
15 | 5833716105 | Štrkopiesok 0-20 mm | m3 | 100.186
16 | 199010501 | Dynamická skúška zhutnenia lôžka | ks | 3
17 | 199010502 | Statická skúška zhutnenia obsypu potrubia | ks | 3
18 | 199010503 | Statická skúška zhutnenia zásypu pod komunikáciou po 70-100 m, jednotlivo po vrstvách hr.500-600 mm | ks | 6
19 | 199010504 | Kamerové skúšky | m | 170
| 3 | Zvislé a kompletné konštrukcie
20 | 359901111 | Vyčistenie stôk akejkoľvek výšky | m | 170
| 4 | Vodorovné konštrukcie
21 | 451573111 | Lôžko pod potrubie, stoky a drobné objekty, v otvorenom výkope z piesku a štrkopiesku 0-20 mm | m3 | 18.7
22 | 452112111 | Osadenie prstenca alebo rámu pod poklopy a mreže, výšky do 100 mm | ks | 4
23 | 5922441570 | Vyrovnávací prstenec pre poklop šachty TBW-Q.1 63/6 | ks | 4
24 | 452311131 | Dosky, bloky, sedlá z betónu v otvorenom výkope tr.C 12/15 | m3 | 0.9
| 5 | Komunikácie
25 | 564861111 | Podklad zo štrkodrviny s rozprestrením a zhutnením,hr.po zhutnení 200 mm | m2 | 187
26 | 565131011 | Podklad z kameniva obaleného asfaltom s rozprestrením a zhutnením tr.I., po zhutnení hr.50 mm | m2 | 187
27 | 567145115 | Podklad z prostého betónu tr. C 16/20, hr.200 mm, vrátane výstuže zo sieťoviny KARI | m2 | 357
28 | 573211111 | Postrek asfaltový spojovací bez posypu kamenivom z asfaltu cestného v množstve od 0,50 do 0,70 kg/m2 | m2 | 1054
29 | 577141212R | Betón asfaltový po zhutnení II.tr. jemnozrnný AC 8 (ABJ), strednozrnný AC 11 (ABS) alebo hrubozrnný AC 16 (ABH) hr.100mm | m2 | 527
| 8 | Rúrové vedenie
30 | 871373121 | Montáž potrubia z kanaliz. rúr z tvrdého PVC,PP tesn. gumovým krúžkom v sklone do 20 % DN 300, 250 | m | 166
31 | 2861104205 | Rúra kanalizačná rebrovaná ULTRA-RIB 2 300, 5m, SN10, vrátane vstupov pre kanalizačné odbočenia | m | 166
32 | 877374172 | Montáž kanalizačnej PP odbočky korugovanej DN 300 | ks | 12
33 | 286520028800 | Odbočka U-Rib/KG DN 300/160/45° odbočenie na hladkú rúru, korugovaný kanalizačný systém | ks | 12
34 | 892371000a | Skúška tesnosti kanalizácie D 300, vrátane šácht a tvaroviek | m | 170
35 | 894118001 | Príplatok za každých ďalších 600 mm výšky vstupu šachty | ks | 8
36 | 894411121 | Zhotovenie šachty kanalizačnej s obložením dna betónom tr. C 35/45 na potrubí DN 250-300 do 1,5m, vrátane betónových dielcov, stúpačiek, elastomerového tesnenia a kynety, DN1000, hrúbka stien 12 cm | ks | 4
37 | 899104111 | Osadenie poklopu liatinového a oceľového vrátane rámu hmotn. nad 150 kg, vrátane podbetonávky a náteru proti zemnej vlhkosti | ks | 4
38 | 5524214249 | Poklop šachtový kanalizačný z tvárnej liatiny s kĺbom a kompozitovou vložkou, DN600 mm, vodotesný D400 kN, s odvetraním | ks | 4
| 9 | Ostatné konštrukcie a práce-búranie
39 | 919735112 | Rezanie existujúceho asfaltového krytu alebo podkladu hľbky nad 50 do 100 mm | m | 170
40 | 919735112a | Druhotné dorezanie asfaltového krytu pred vysprávkou | m | 170
41 | 979082213 | Vodorovná doprava sutiny so zložením a hrubým urovnaním na vzdialenosť do 1 km | t | 218.297
42 | 979082219 | Príplatok k cene za každý ďalší aj začatý 1 km nad 1 km | t | 5239.128
43 | 979087299 | Poplatok za uloženie sute na skládke odpadu | t | 218.297
| 99 | Presun hmôt HSV
44 | 998276101 | Presun hmôt pre rúrové vedenie hĺbené z rúr z plast., hmôt alebo sklolamin. v otvorenom výkope | t | 11.292
Celkom

## B3
ROZPOČET
Stavba: ČOV a kanalizácia Tekovské Nemce
Objekt: SO 10 Kanalizácia splašková |  |  |  | JKSO: 827 21
Podčasť: |  | Stoka °B3° PP-300 927 m |  | EČO:
Objednávateľ: Obec Tekovské Nemce |  |  |  | Spracoval: Granec
Zhotoviteľ: |  |  |  | Dátum: 22.6.2016
P.Č. | Kód položky | Popis | MJ | Množstvo celkom | Cena jednotková | Cena celkom | Hmotnosť celkom
1 | 2 | 3 | 4 | 5 | 6 | 7 | 8
| HSV | Práce a dodávky HSV
| 1 | Zemné práce
1 | 113106612 | Rozoberanie zámkovej dlažby všetkých druhov v ploche nad 20 m2, -0,26000t | m2 | 187.2
2 | 113107212 | Odstránenie podkladu z kameniva ťaženého, hr. vrstvy 100 do 200 mm, -0,24000t | m2 | 911
3 | 113107223 | Odstránenie podkladu z kameniva hrubého drveného, hr.200 do 300 m, -0,40000t | m2 | 1092.3
4 | 113107242 | Odstránenie krytu asfaltového, hr.nad 50 do 100 mm, -0,18100t | m2 | 1171.3
5 | 119001411 | Dočasné zaistenie podzemného potrubia DN do 200 | m | 60
6 | 130001101 | Príplatok k cenám za sťaženie výkopu pre všetky triedy, vrátane ochrany podzemných inžinierskych sietí | m3 | 413.919
7 | 132201203 | Výkop ryhy šírky 600-2000mm horn.3 | m3 | 2069.594
8 | 151101102 | Paženie a rozopretie stien rýh pre podzemné vedenie, príložné do 4 m | m2 | 4610.898
9 | 151101112 | Odstránenie paženia rýh pre podzemné vedenie, príložné hĺbky do 4 m | m2 | 4610.898
10 | 162701105 | Vodorovné premiestnenie výkopku po spevnenej ceste, horniny tr.1-4 do 25000 m | m3 | 1914.304
11 | 171209002 | Poplatok za skladovanie - zemina a kamenivo (17 05) ostatné | t | 3637.178
12 | 174101003 | Zásyp sypaninou so zhutnením jám, šachiet, rýh, zárezov alebo okolo objektov | m3 | 1355.804
13 | 5833478350 | Kamenivo ťažené hrubé drvené 32-64 B, štrkodrva | m3 | 1200.514
14 | 175101101 | Obsyp potrubia sypaninou z vhodných hornín 1 až 4 bez prehodenia sypaniny | m3 | 546.307
15 | 175101109 | Príplatok k cene za prehodenie sypaniny | m3 | 546.307
16 | 5833716105 | Štrkopiesok 0-20 mm | m3 | 546.307
17 | 199010501 | Dynamická skúška zhutnenia lôžka | ks | 13
18 | 199010502 | Statická skúška zhutnenia obsypu potrubia | ks | 13
19 | 199010503 | Statická skúška zhutnenia zásypu pod komunikáciou po 70-100 m, jednotlivo po vrstvách hr.500-600 mm | ks | 24
20 | 199010504 | Kamerové skúšky | m | 927
| 3 | Zvislé a kompletné konštrukcie
21 | 359901111 | Vyčistenie stôk akejkoľvek výšky | m | 927
| 4 | Vodorovné konštrukcie
22 | 451573111 | Lôžko pod potrubie, stoky a drobné objekty, v otvorenom výkope z piesku a štrkopiesku 0-20 mm | m3 | 101.97
23 | 452112111 | Osadenie prstenca alebo rámu pod poklopy a mreže, výšky do 100 mm | ks | 28
24 | 5922441570 | Vyrovnávací prstenec pre poklop šachty TBW-Q.1 63/6 | ks | 28
25 | 452311131 | Dosky, bloky, sedlá z betónu v otvorenom výkope tr.C 12/15 | m3 | 6.3
| 5 | Komunikácie
26 | 564861111 | Podklad zo štrkodrviny s rozprestrením a zhutnením,hr.po zhutnení 200 mm | m2 | 911
27 | 565131011 | Podklad z kameniva obaleného asfaltom s rozprestrením a zhutnením tr.I., po zhutnení hr.50 mm | m2 | 723.8
28 | 567145115 | Podklad z prostého betónu tr. C 16/20, hr.200 mm, vrátane výstuže zo sieťoviny KARI | m2 | 1092.3
29 | 573211111 | Postrek asfaltový spojovací bez posypu kamenivom z asfaltu cestného v množstve od 0,50 do 0,70 kg/m2 | m2 | 1416.2
30 | 577141212 | Betón asfaltový po zhutnení II.tr. jemnozrnný AC 8 (ABJ), strednozrnný AC 11 (ABS) alebo hrubozrnný AC 16 (ABH) hr.50mm | m2 | 926.4
31 | 577141212R | Betón asfaltový po zhutnení II.tr. jemnozrnný AC 8 (ABJ), strednozrnný AC 11 (ABS) alebo hrubozrnný AC 16 (ABH) hr.100mm | m3 | 244.9
32 | 596911112 | Kladenie zámkovej dlažby hr. 6 cm pre peších nad 20 m2 so zriadením lôžka z kameniva hr. 4 cm | m3 | 187.2
| 8 | Rúrové vedenie
33 | 871373121 | Montáž potrubia z kanaliz. rúr z tvrdého PVC,PP tesn. gumovým krúžkom v sklone do 20 % DN 300, 250 | m | 899
34 | 2861104205 | Rúra kanalizačná rebrovaná ULTRA-RIB 2 300, 5m, SN10, vrátane vstupov pre kanalizačné odbočenia | m | 899
35 | 877374172 | Montáž kanalizačnej PP odbočky korugovanej DN 300 | ks | 50
36 | 286520028800 | Odbočka U-Rib/KG DN 300/160/45° odbočenie na hladkú rúru, korugovaný kanalizačný systém | ks | 50
37 | 892371000a | Skúška tesnosti kanalizácie D 300, vrátane šácht a tvaroviek | m | 927
38 | 894118001 | Príplatok za každých ďalších 600 mm výšky vstupu šachty | ks | 56
39 | 894411121 | Zhotovenie šachty kanalizačnej s obložením dna betónom tr. C 35/45 na potrubí DN 250-300 do 1,5m, vrátane betónových dielcov, stúpačiek, elastomerového tesnenia a kynety, DN1000, hrúbka stien 12 cm | ks | 28
40 | 899104111 | Osadenie poklopu liatinového a oceľového vrátane rámu hmotn. nad 150 kg, vrátane podbetonávky a náteru proti zemnej vlhkosti | ks | 28
41 | 5524214249a | Poklop šachtový kanalizačný z tvárnej liatiny s kĺbom a kompozitovou vložkou, DN600 mm, vodotesný D400 kN, s odvetraním | ks | 25
42 | 5524214249 | Poklop šachtový kanalizačný z tvárnej liatiny s kĺbom a kompozitovou vložkou, DN600 mm, vodotesný D400 kN, s odvetraním | ks | 3
| 9 | Ostatné konštrukcie a práce-búranie
43 | 919735112 | Rezanie existujúceho asfaltového krytu alebo podkladu hľbky nad 50 do 100 mm | m | 658
44 | 919735112a | Druhotné dorezanie asfaltového krytu pred vysprávkou | m | 658
45 | 979082213 | Vodorovná doprava sutiny so zložením a hrubým urovnaním na vzdialenosť do 1 km | t | 844.938
46 | 979082219 | Príplatok k cene za každý ďalší aj začatý 1 km nad 1 km | t | 20278.512
47 | 979087299 | Poplatok za uloženie sute na skládke odpadu | t | 844.938
| 99 | Presun hmôt HSV
48 | 998276101 | Presun hmôt pre rúrové vedenie hĺbené z rúr z plast., hmôt alebo sklolamin. v otvorenom výkope | t | 76.145
Celkom

## B3-1
ROZPOČET
Stavba: ČOV a kanalizácia Tekovské Nemce
Objekt: SO 10 Kanalizácia splašková |  |  |  | JKSO: 827 21
Podčasť: |  | Stoka °B3-1° PP-300 130 m |  | EČO:
Objednávateľ: Obec Tekovské Nemce |  |  |  | Spracoval: Granec
Zhotoviteľ: |  |  |  | Dátum: 22.6.2016
P.Č. | Kód položky | Popis | MJ | Množstvo celkom | Cena jednotková | Cena celkom | Hmotnosť celkom
1 | 2 | 3 | 4 | 5 | 6 | 7 | 8
| HSV | Práce a dodávky HSV
| 1 | Zemné práce
1 | 113107212 | Odstránenie podkladu z kameniva ťaženého, hr. vrstvy 100 do 200 mm, -0,24000t | m2 | 121
2 | 113107223 | Odstránenie podkladu z kameniva hrubého drveného, hr.200 do 300 m, -0,40000t | m2 | 176
3 | 113107242 | Odstránenie krytu asfaltového, hr.nad 50 do 100 mm, -0,18100t | m2 | 176
4 | 119001411 | Dočasné zaistenie podzemného potrubia DN do 200 | m | 4
5 | 130001101 | Príplatok k cenám za sťaženie výkopu pre všetky triedy, vrátane ochrany podzemných inžinierskych sietí | m3 | 47.76
6 | 132201203 | Výkop ryhy šírky 600-2000mm horn.3 | m3 | 238.799
7 | 151101102 | Paženie a rozopretie stien rýh pre podzemné vedenie, príložné do 4 m | m2 | 544.18
8 | 151101112 | Odstránenie paženia rýh pre podzemné vedenie, príložné hĺbky do 4 m | m2 | 544.18
9 | 162701105 | Vodorovné premiestnenie výkopku po spevnenej ceste, horniny tr.1-4 do 25000 m | m3 | 208.153
10 | 171209002 | Poplatok za skladovanie - zemina a kamenivo (17 05) ostatné | t | 395.491
11 | 174101003 | Zásyp sypaninou so zhutnením jám, šachiet, rýh, zárezov alebo okolo objektov | m3 | 138.699
12 | 5833478350 | Kamenivo ťažené hrubé drvené 32-64 B, štrkodrva | m3 | 108.053
13 | 175101101 | Obsyp potrubia sypaninou z vhodných hornín 1 až 4 bez prehodenia sypaniny | m3 | 108.053
14 | 175101109 | Príplatok k cene za prehodenie sypaniny | m3 | 108.053
15 | 5833716105 | Štrkopiesok 0-20 mm | m3 | 108.053
16 | 199010501 | Dynamická skúška zhutnenia lôžka | ks | 2
17 | 199010502 | Statická skúška zhutnenia obsypu potrubia | ks | 2
18 | 199010503 | Statická skúška zhutnenia zásypu pod komunikáciou po 70-100 m, jednotlivo po vrstvách hr.500-600 mm | ks | 4
19 | 199010504 | Kamerové skúšky | m | 130
| 3 | Zvislé a kompletné konštrukcie
20 | 359901111 | Vyčistenie stôk akejkoľvek výšky | m | 130
| 4 | Vodorovné konštrukcie
21 | 451573111 | Lôžko pod potrubie, stoky a drobné objekty, v otvorenom výkope z piesku a štrkopiesku 0-20 mm | m3 | 14.3
22 | 452112111 | Osadenie prstenca alebo rámu pod poklopy a mreže, výšky do 100 mm | ks | 3
23 | 5922441570 | Vyrovnávací prstenec pre poklop šachty TBW-Q.1 63/6 | ks | 3
24 | 452311131 | Dosky, bloky, sedlá z betónu v otvorenom výkope tr.C 12/15 | m3 | 0.675
| 5 | Komunikácie
25 | 564861111 | Podklad zo štrkodrviny s rozprestrením a zhutnením,hr.po zhutnení 200 mm | m2 | 121
26 | 565131011 | Podklad z kameniva obaleného asfaltom s rozprestrením a zhutnením tr.I., po zhutnení hr.50 mm | m2 | 121
27 | 567145115 | Podklad z prostého betónu tr. C 16/20, hr.200 mm, vrátane výstuže zo sieťoviny KARI | m2 | 176
28 | 573211111 | Postrek asfaltový spojovací bez posypu kamenivom z asfaltu cestného v množstve od 0,50 do 0,70 kg/m2 | m2 | 176
29 | 577141212 | Betón asfaltový po zhutnení II.tr. jemnozrnný AC 8 (ABJ), strednozrnný AC 11 (ABS) alebo hrubozrnný AC 16 (ABH) hr.50mm | m2 | 176
| 8 | Rúrové vedenie
30 | 871373121 | Montáž potrubia z kanaliz. rúr z tvrdého PVC,PP tesn. gumovým krúžkom v sklone do 20 % DN 300, 250 | m | 127
31 | 2861104205 | Rúra kanalizačná rebrovaná ULTRA-RIB 2 300, 5m, SN10, vrátane vstupov pre kanalizačné odbočenia | m | 127
32 | 877374172 | Montáž kanalizačnej PP odbočky korugovanej DN 300 | ks | 3
33 | 286520028800 | Odbočka U-Rib/KG DN 300/160/45° odbočenie na hladkú rúru, korugovaný kanalizačný systém | ks | 3
34 | 892371000a | Skúška tesnosti kanalizácie D 300, vrátane šácht a tvaroviek | m | 130
35 | 894118001 | Príplatok za každých ďalších 600 mm výšky vstupu šachty | ks | 6
36 | 894411121 | Zhotovenie šachty kanalizačnej s obložením dna betónom tr. C 35/45 na potrubí DN 250-300 do 1,5m, vrátane betónových dielcov, stúpačiek, elastomerového tesnenia a kynety, DN1000, hrúbka stien 12 cm | ks | 3
37 | 899104111 | Osadenie poklopu liatinového a oceľového vrátane rámu hmotn. nad 150 kg, vrátane podbetonávky a náteru proti zemnej vlhkosti | ks | 3
38 | 5524214249 | Poklop šachtový kanalizačný z tvárnej liatiny s kĺbom a kompozitovou vložkou, DN600 mm, vodotesný D400 kN, s odvetraním | ks | 3
| 9 | Ostatné konštrukcie a práce-búranie
39 | 919735112 | Rezanie existujúceho asfaltového krytu alebo podkladu hľbky nad 50 do 100 mm | m | 110
40 | 919735112a | Druhotné dorezanie asfaltového krytu pred vysprávkou | m | 110
41 | 979082213 | Vodorovná doprava sutiny so zložením a hrubým urovnaním na vzdialenosť do 1 km | t | 141.251
42 | 979082219 | Príplatok k cene za každý ďalší aj začatý 1 km nad 1 km | t | 3390.024
43 | 979087299 | Poplatok za uloženie sute na skládke odpadu | t | 141.251
| 99 | Presun hmôt HSV
44 | 998276101 | Presun hmôt pre rúrové vedenie hĺbené z rúr z plast., hmôt alebo sklolamin. v otvorenom výkope | t | 8.496
Celkom

## B3-2
ROZPOČET
Stavba: ČOV a kanalizácia Tekovské Nemce
Objekt: SO 10 Kanalizácia splašková |  |  |  | JKSO: 827 21
Podčasť: |  | Stoka °B3-2° PP-300 42 m |  | EČO:
Objednávateľ: Obec Tekovské Nemce |  |  |  | Spracoval: Granec
Zhotoviteľ: |  |  |  | Dátum: 22.6.2016
P.Č. | Kód položky | Popis | MJ | Množstvo celkom | Cena jednotková | Cena celkom | Hmotnosť celkom
1 | 2 | 3 | 4 | 5 | 6 | 7 | 8
| HSV | Práce a dodávky HSV
| 1 | Zemné práce
1 | 130001101 | Príplatok k cenám za sťaženie výkopu pre všetky triedy, vrátane ochrany podzemných inžinierskych sietí | m3 | 19.866
2 | 132201203 | Výkop ryhy šírky 600-2000mm horn.3 | m3 | 99.33
3 | 151101102 | Paženie a rozopretie stien rýh pre podzemné vedenie, príložné do 4 m | m2 | 180.6
4 | 151101112 | Odstránenie paženia rýh pre podzemné vedenie, príložné hĺbky do 4 m | m2 | 180.6
5 | 162701105 | Vodorovné premiestnenie výkopku po spevnenej ceste, horniny tr.1-4 do 25000 m | m3 | 32.34
6 | 171209002 | Poplatok za skladovanie - zemina a kamenivo (17 05) ostatné | t | 61.617
7 | 174101003 | Zásyp sypaninou so zhutnením jám, šachiet, rýh, zárezov alebo okolo objektov | m3 | 66.99
8 | 175101101 | Obsyp potrubia sypaninou z vhodných hornín 1 až 4 bez prehodenia sypaniny | m3 | 24.752
9 | 175101109 | Príplatok k cene za prehodenie sypaniny | m3 | 24.752
10 | 5833716105 | Štrkopiesok 0-20 mm | m3 | 24.752
11 | 199010501 | Dynamická skúška zhutnenia lôžka | ks | 2
12 | 199010502 | Statická skúška zhutnenia obsypu potrubia | ks | 1
13 | 199010504 | Kamerové skúšky | m | 42
| 3 | Zvislé a kompletné konštrukcie
14 | 359901111 | Vyčistenie stôk akejkoľvek výšky | m | 42
| 4 | Vodorovné konštrukcie
15 | 451573111 | Lôžko pod potrubie, stoky a drobné objekty, v otvorenom výkope z piesku a štrkopiesku 0-20 mm | m3 | 4.62
16 | 452112111 | Osadenie prstenca alebo rámu pod poklopy a mreže, výšky do 100 mm | ks | 1
17 | 5922441570 | Vyrovnávací prstenec pre poklop šachty TBW-Q.1 63/6 | ks | 1
18 | 452311131 | Dosky, bloky, sedlá z betónu v otvorenom výkope tr.C 12/15 | m3 | 0.225
| 8 | Rúrové vedenie
19 | 871373121 | Montáž potrubia z kanaliz. rúr z tvrdého PVC,PP tesn. gumovým krúžkom v sklone do 20 % DN 300, 250 | m | 41
20 | 2861104205 | Rúra kanalizačná rebrovaná ULTRA-RIB 2 300, 5m, SN10, vrátane vstupov pre kanalizačné odbočenia | m | 41
21 | 877374172 | Montáž kanalizačnej PP odbočky korugovanej DN 300 | ks | 1
22 | 286520028800 | Odbočka U-Rib/KG DN 300/160/45° odbočenie na hladkú rúru, korugovaný kanalizačný systém | ks | 1
23 | 892371000a | Skúška tesnosti kanalizácie D 300, vrátane šácht a tvaroviek | m | 42
24 | 894118001 | Príplatok za každých ďalších 600 mm výšky vstupu šachty | ks | 2
25 | 894411121 | Zhotovenie šachty kanalizačnej s obložením dna betónom tr. C 35/45 na potrubí DN 250-300 do 1,5m, vrátane betónových dielcov, stúpačiek, elastomerového tesnenia a kynety, DN1000, hrúbka stien 12 cm | ks | 1
26 | 899104111 | Osadenie poklopu liatinového a oceľového vrátane rámu hmotn. nad 150 kg, vrátane podbetonávky a náteru proti zemnej vlhkosti | ks | 1
27 | 5524214249 | Poklop šachtový kanalizačný z tvárnej liatiny s kĺbom a kompozitovou vložkou, DN600 mm, vodotesný D400 kN, s odvetraním | ks | 1
| 99 | Presun hmôt HSV
28 | 998276101 | Presun hmôt pre rúrové vedenie hĺbené z rúr z plast., hmôt alebo sklolamin. v otvorenom výkope | t | 2.817
Celkom

## B3-3
ROZPOČET
Stavba: ČOV a kanalizácia Tekovské Nemce
Objekt: SO 10 Kanalizácia splašková |  |  |  | JKSO: 827 21
Podčasť: |  | Stoka °B3-3° PP-300 252 m |  | EČO:
Objednávateľ: Obec Tekovské Nemce |  |  |  | Spracoval: Granec
Zhotoviteľ: |  |  |  | Dátum: 22.6.2016
P.Č. | Kód položky | Popis | MJ | Množstvo celkom | Cena jednotková | Cena celkom | Hmotnosť celkom
1 | 2 | 3 | 4 | 5 | 6 | 7 | 8
| HSV | Práce a dodávky HSV
| 1 | Zemné práce
1 | 113107212 | Odstránenie podkladu z kameniva ťaženého, hr. vrstvy 100 do 200 mm, -0,24000t | m2 | 277.2
2 | 113107223 | Odstránenie podkladu z kameniva hrubého drveného, hr.200 do 300 m, -0,40000t | m2 | 403.2
3 | 113107242 | Odstránenie krytu asfaltového, hr.nad 50 do 100 mm, -0,18100t | m2 | 403.2
4 | 119001411 | Dočasné zaistenie podzemného potrubia DN do 200 | m | 15
5 | 130001101 | Príplatok k cenám za sťaženie výkopu pre všetky triedy, vrátane ochrany podzemných inžinierskych sietí | m3 | 103.34
6 | 132201203 | Výkop ryhy šírky 600-2000mm horn.3 | m3 | 516.701
7 | 151101102 | Paženie a rozopretie stien rýh pre podzemné vedenie, príložné do 4 m | m2 | 1191.456
8 | 151101112 | Odstránenie paženia rýh pre podzemné vedenie, príložné hĺbky do 4 m | m2 | 1191.456
9 | 162701105 | Vodorovné premiestnenie výkopku po spevnenej ceste, horniny tr.1-4 do 25000 m | m3 | 516.701
10 | 171209002 | Poplatok za skladovanie - zemina a kamenivo (17 05) ostatné | t | 981.732
11 | 174101003 | Zásyp sypaninou so zhutnením jám, šachiet, rýh, zárezov alebo okolo objektov | m3 | 322.661
12 | 5833478350 | Kamenivo ťažené hrubé drvené 32-64 B, štrkodrva | m3 | 322.661
13 | 175101101 | Obsyp potrubia sypaninou z vhodných hornín 1 až 4 bez prehodenia sypaniny | m3 | 148.511
14 | 175101109 | Príplatok k cene za prehodenie sypaniny | m3 | 148.511
15 | 5833716105 | Štrkopiesok 0-20 mm | m3 | 148.511
16 | 199010501 | Dynamická skúška zhutnenia lôžka | ks | 4
17 | 199010502 | Statická skúška zhutnenia obsypu potrubia | ks | 4
18 | 199010503 | Statická skúška zhutnenia zásypu pod komunikáciou po 70-100 m, jednotlivo po vrstvách hr.500-600 mm | ks | 6
19 | 199010504 | Kamerové skúšky | m | 252
| 3 | Zvislé a kompletné konštrukcie
20 | 359901111 | Vyčistenie stôk akejkoľvek výšky | m | 252
| 4 | Vodorovné konštrukcie
21 | 451573111 | Lôžko pod potrubie, stoky a drobné objekty, v otvorenom výkope z piesku a štrkopiesku 0-20 mm | m3 | 27.72
22 | 452112111 | Osadenie prstenca alebo rámu pod poklopy a mreže, výšky do 100 mm | ks | 7
23 | 5922441570 | Vyrovnávací prstenec pre poklop šachty TBW-Q.1 63/6 | ks | 7
24 | 452311131 | Dosky, bloky, sedlá z betónu v otvorenom výkope tr.C 12/15 | m3 | 1.575
| 5 | Komunikácie
25 | 564861111 | Podklad zo štrkodrviny s rozprestrením a zhutnením,hr.po zhutnení 200 mm | m2 | 277.2
26 | 565131011 | Podklad z kameniva obaleného asfaltom s rozprestrením a zhutnením tr.I., po zhutnení hr.50 mm | m2 | 277.2
27 | 567145115 | Podklad z prostého betónu tr. C 16/20, hr.200 mm, vrátane výstuže zo sieťoviny KARI | m2 | 403.2
28 | 573211111 | Postrek asfaltový spojovací bez posypu kamenivom z asfaltu cestného v množstve od 0,50 do 0,70 kg/m2 | m2 | 403.2
29 | 577141212 | Betón asfaltový po zhutnení II.tr. jemnozrnný AC 8 (ABJ), strednozrnný AC 11 (ABS) alebo hrubozrnný AC 16 (ABH) hr.50mm | m2 | 403.2
| 8 | Rúrové vedenie
30 | 871373121 | Montáž potrubia z kanaliz. rúr z tvrdého PVC,PP tesn. gumovým krúžkom v sklone do 20 % DN 300, 250 | m | 245
31 | 2861104205 | Rúra kanalizačná rebrovaná ULTRA-RIB 2 300, 5m, SN10, vrátane vstupov pre kanalizačné odbočenia | m | 245
32 | 877374172 | Montáž kanalizačnej PP odbočky korugovanej DN 300 | ks | 4
33 | 286520028800 | Odbočka U-Rib/KG DN 300/160/45° odbočenie na hladkú rúru, korugovaný kanalizačný systém | ks | 4
34 | 892371000a | Skúška tesnosti kanalizácie D 300, vrátane šácht a tvaroviek | m | 252
35 | 894118001 | Príplatok za každých ďalších 600 mm výšky vstupu šachty | ks | 14
36 | 894411121 | Zhotovenie šachty kanalizačnej s obložením dna betónom tr. C 35/45 na potrubí DN 250-300 do 1,5m, vrátane betónových dielcov, stúpačiek, elastomerového tesnenia a kynety, DN1000, hrúbka stien 12 cm | ks | 7
37 | 899104111 | Osadenie poklopu liatinového a oceľového vrátane rámu hmotn. nad 150 kg, vrátane podbetonávky a náteru proti zemnej vlhkosti | ks | 7
38 | 5524214249 | Poklop šachtový kanalizačný z tvárnej liatiny s kĺbom a kompozitovou vložkou, DN600 mm, vodotesný D400 kN, s odvetraním | ks | 7
| 9 | Ostatné konštrukcie a práce-búranie
39 | 919735112 | Rezanie existujúceho asfaltového krytu alebo podkladu hľbky nad 50 do 100 mm | m | 252
40 | 919735112a | Druhotné dorezanie asfaltového krytu pred vysprávkou | m | 252
41 | 979082213 | Vodorovná doprava sutiny so zložením a hrubým urovnaním na vzdialenosť do 1 km | t | 323.593
42 | 979082219 | Príplatok k cene za každý ďalší aj začatý 1 km nad 1 km | t | 7766.232
43 | 979087299 | Poplatok za uloženie sute na skládke odpadu | t | 323.593
| 99 | Presun hmôt HSV
44 | 998276101 | Presun hmôt pre rúrové vedenie hĺbené z rúr z plast., hmôt alebo sklolamin. v otvorenom výkope | t | 19.259
Celkom

## B3-4
ROZPOČET
Stavba: ČOV a kanalizácia Tekovské Nemce
Objekt: SO 10 Kanalizácia splašková |  |  |  | JKSO: 827 21
Podčasť: |  | Stoka °B3-4° PP-300 144 m |  | EČO:
Objednávateľ: Obec Tekovské Nemce |  |  |  | Spracoval: Granec
Zhotoviteľ: |  |  |  | Dátum: 22.6.2016
P.Č. | Kód položky | Popis | MJ | Množstvo celkom | Cena jednotková | Cena celkom | Hmotnosť celkom
1 | 2 | 3 | 4 | 5 | 6 | 7 | 8
| HSV | Práce a dodávky HSV
| 1 | Zemné práce
1 | 113106612 | Rozoberanie zámkovej dlažby všetkých druhov v ploche nad 20 m2, -0,26000t | m2 | 11.2
2 | 113107212 | Odstránenie podkladu z kameniva ťaženého, hr. vrstvy 100 do 200 mm, -0,24000t | m2 | 77.2
3 | 113107223 | Odstránenie podkladu z kameniva hrubého drveného, hr.200 do 300 m, -0,40000t | m2 | 124
4 | 113107242 | Odstránenie krytu asfaltového, hr.nad 50 do 100 mm, -0,18100t | m2 | 180
5 | 119001411 | Dočasné zaistenie podzemného potrubia DN do 200 | m | 6
6 | 130001101 | Príplatok k cenám za sťaženie výkopu pre všetky triedy, vrátane ochrany podzemných inžinierskych sietí | m3 | 66.905
7 | 132201203 | Výkop ryhy šírky 600-2000mm horn.3 | m3 | 334.523
8 | 151101102 | Paženie a rozopretie stien rýh pre podzemné vedenie, príložné do 4 m | m2 | 676.224
9 | 151101112 | Odstránenie paženia rýh pre podzemné vedenie, príložné hĺbky do 4 m | m2 | 676.224
10 | 162701105 | Vodorovné premiestnenie výkopku po spevnenej ceste, horniny tr.1-4 do 25000 m | m3 | 196.75
11 | 171209002 | Poplatok za skladovanie - zemina a kamenivo (17 05) ostatné | t | 373.825
12 | 174101003 | Zásyp sypaninou so zhutnením jám, šachiet, rýh, zárezov alebo okolo objektov | m3 | 223.643
13 | 5833478350 | Kamenivo ťažené hrubé drvené 32-64 B, štrkodrva | m3 | 85.87
14 | 175101101 | Obsyp potrubia sypaninou z vhodných hornín 1 až 4 bez prehodenia sypaniny | m3 | 84.863
15 | 175101109 | Príplatok k cene za prehodenie sypaniny | m3 | 84.863
16 | 5833716105 | Štrkopiesok 0-20 mm | m3 | 84.863
17 | 199010501 | Dynamická skúška zhutnenia lôžka | ks | 2
18 | 199010502 | Statická skúška zhutnenia obsypu potrubia | ks | 2
19 | 199010503 | Statická skúška zhutnenia zásypu pod komunikáciou po 70-100 m, jednotlivo po vrstvách hr.500-600 mm | ks | 4
20 | 199010504 | Kamerové skúšky | m | 144
| 3 | Zvislé a kompletné konštrukcie
21 | 359901111 | Vyčistenie stôk akejkoľvek výšky | m | 144
| 4 | Vodorovné konštrukcie
22 | 451573111 | Lôžko pod potrubie, stoky a drobné objekty, v otvorenom výkope z piesku a štrkopiesku 0-20 mm | m3 | 15.84
23 | 452112111 | Osadenie prstenca alebo rámu pod poklopy a mreže, výšky do 100 mm | ks | 4
24 | 5922441570 | Vyrovnávací prstenec pre poklop šachty TBW-Q.1 63/6 | ks | 4
25 | 452311131 | Dosky, bloky, sedlá z betónu v otvorenom výkope tr.C 12/15 | m3 | 0.9
| 5 | Komunikácie
26 | 564861111 | Podklad zo štrkodrviny s rozprestrením a zhutnením,hr.po zhutnení 200 mm | m2 | 77.2
27 | 565131011 | Podklad z kameniva obaleného asfaltom s rozprestrením a zhutnením tr.I., po zhutnení hr.50 mm | m2 | 66
28 | 567145115 | Podklad z prostého betónu tr. C 16/20, hr.200 mm, vrátane výstuže zo sieťoviny KARI | m2 | 124
29 | 573211111 | Postrek asfaltový spojovací bez posypu kamenivom z asfaltu cestného v množstve od 0,50 do 0,70 kg/m2 | m2 | 353.6
30 | 577141212 | Betón asfaltový po zhutnení II.tr. jemnozrnný AC 8 (ABJ), strednozrnný AC 11 (ABS) alebo hrubozrnný AC 16 (ABH) hr.50mm | m2 | 6.4
31 | 577141212R | Betón asfaltový po zhutnení II.tr. jemnozrnný AC 8 (ABJ), strednozrnný AC 11 (ABS) alebo hrubozrnný AC 16 (ABH) hr.100mm | m3 | 173.6
32 | 596911112 | Kladenie zámkovej dlažby hr. 6 cm pre peších nad 20 m2 so zriadením lôžka z kameniva hr. 4 cm | m3 | 11.2
| 8 | Rúrové vedenie
33 | 871373121 | Montáž potrubia z kanaliz. rúr z tvrdého PVC,PP tesn. gumovým krúžkom v sklone do 20 % DN 300, 250 | m | 140
34 | 2861104205 | Rúra kanalizačná rebrovaná ULTRA-RIB 2 300, 5m, SN10, vrátane vstupov pre kanalizačné odbočenia | m | 140
35 | 877374172 | Montáž kanalizačnej PP odbočky korugovanej DN 300 | ks | 9
36 | 286520028800 | Odbočka U-Rib/KG DN 300/160/45° odbočenie na hladkú rúru, korugovaný kanalizačný systém | ks | 9
37 | 892371000a | Skúška tesnosti kanalizácie D 300, vrátane šácht a tvaroviek | m | 144
38 | 894118001 | Príplatok za každých ďalších 600 mm výšky vstupu šachty | ks | 8
39 | 894411121 | Zhotovenie šachty kanalizačnej s obložením dna betónom tr. C 35/45 na potrubí DN 250-300 do 1,5m, vrátane betónových dielcov, stúpačiek, elastomerového tesnenia a kynety, DN1000, hrúbka stien 12 cm | ks | 4
40 | 899104111 | Osadenie poklopu liatinového a oceľového vrátane rámu hmotn. nad 150 kg, vrátane podbetonávky a náteru proti zemnej vlhkosti | ks | 4
41 | 5524214249a | Poklop šachtový kanalizačný z tvárnej liatiny s kĺbom a kompozitovou vložkou, DN600 mm, vodotesný D400 kN, s odvetraním | ks | 2
42 | 5524214249 | Poklop šachtový kanalizačný z tvárnej liatiny s kĺbom a kompozitovou vložkou, DN600 mm, vodotesný D400 kN, s odvetraním | ks | 2
| 9 | Ostatné konštrukcie a práce-búranie
43 | 919735112 | Rezanie existujúceho asfaltového krytu alebo podkladu hľbky nad 50 do 100 mm | m | 60
44 | 919735112a | Druhotné dorezanie asfaltového krytu pred vysprávkou | m | 60
45 | 979082213 | Vodorovná doprava sutiny so zložením a hrubým urovnaním na vzdialenosť do 1 km | t | 87.319
46 | 979082219 | Príplatok k cene za každý ďalší aj začatý 1 km nad 1 km | t | 2095.656
47 | 979087299 | Poplatok za uloženie sute na skládke odpadu | t | 87.319
| 99 | Presun hmôt HSV
48 | 998276101 | Presun hmôt pre rúrové vedenie hĺbené z rúr z plast., hmôt alebo sklolamin. v otvorenom výkope | t | 11.005
Celkom

## B3-5
ROZPOČET
Stavba: ČOV a kanalizácia Tekovské Nemce
Objekt: SO 10 Kanalizácia splašková |  |  |  | JKSO: 827 21
Podčasť: |  | Stoka °B3-5° PP-300 200 m |  | EČO:
Objednávateľ: Obec Tekovské Nemce |  |  |  | Spracoval: Granec
Zhotoviteľ: |  |  |  | Dátum: 22.6.2016
P.Č. | Kód položky | Popis | MJ | Množstvo celkom | Cena jednotková | Cena celkom | Hmotnosť celkom
1 | 2 | 3 | 4 | 5 | 6 | 7 | 8
| HSV | Práce a dodávky HSV
| 1 | Zemné práce
1 | 113107212 | Odstránenie podkladu z kameniva ťaženého, hr. vrstvy 100 do 200 mm, -0,24000t | m2 | 22
2 | 113107223 | Odstránenie podkladu z kameniva hrubého drveného, hr.200 do 300 m, -0,40000t | m2 | 32
3 | 113107242 | Odstránenie krytu asfaltového, hr.nad 50 do 100 mm, -0,18100t | m2 | 32
4 | 119001411 | Dočasné zaistenie podzemného potrubia DN do 200 | m | 8
5 | 130001101 | Príplatok k cenám za sťaženie výkopu pre všetky triedy, vrátane ochrany podzemných inžinierskych sietí | m3 | 103.972
6 | 132201203 | Výkop ryhy šírky 600-2000mm horn.3 | m3 | 519.86
7 | 151101102 | Paženie a rozopretie stien rýh pre podzemné vedenie, príložné do 4 m | m2 | 965.2
8 | 151101112 | Odstránenie paženia rýh pre podzemné vedenie, príložné hĺbky do 4 m | m2 | 965.2
9 | 162701105 | Vodorovné premiestnenie výkopku po spevnenej ceste, horniny tr.1-4 do 25000 m | m3 | 180.686
10 | 171209002 | Poplatok za skladovanie - zemina a kamenivo (17 05) ostatné | t | 343.303
11 | 174101003 | Zásyp sypaninou so zhutnením jám, šachiet, rýh, zárezov alebo okolo objektov | m3 | 365.86
12 | 5833478350 | Kamenivo ťažené hrubé drvené 32-64 B, štrkodrva | m3 | 26.686
13 | 175101101 | Obsyp potrubia sypaninou z vhodných hornín 1 až 4 bez prehodenia sypaniny | m3 | 117.866
14 | 175101109 | Príplatok k cene za prehodenie sypaniny | m3 | 117.866
15 | 5833716105 | Štrkopiesok 0-20 mm | m3 | 117.866
16 | 199010501 | Dynamická skúška zhutnenia lôžka | ks | 4
17 | 199010502 | Statická skúška zhutnenia obsypu potrubia | ks | 4
18 | 199010503 | Statická skúška zhutnenia zásypu pod komunikáciou po 70-100 m, jednotlivo po vrstvách hr.500-600 mm | ks | 2
19 | 199010504 | Kamerové skúšky | m | 200
| 3 | Zvislé a kompletné konštrukcie
20 | 359901111 | Vyčistenie stôk akejkoľvek výšky | m | 200
| 4 | Vodorovné konštrukcie
21 | 451573111 | Lôžko pod potrubie, stoky a drobné objekty, v otvorenom výkope z piesku a štrkopiesku 0-20 mm | m3 | 22
22 | 452112111 | Osadenie prstenca alebo rámu pod poklopy a mreže, výšky do 100 mm | ks | 6
23 | 5922441570 | Vyrovnávací prstenec pre poklop šachty TBW-Q.1 63/6 | ks | 6
24 | 452311131 | Dosky, bloky, sedlá z betónu v otvorenom výkope tr.C 12/15 | m3 | 1.35
| 5 | Komunikácie
25 | 564861111 | Podklad zo štrkodrviny s rozprestrením a zhutnením,hr.po zhutnení 200 mm | m2 | 22
26 | 565131011 | Podklad z kameniva obaleného asfaltom s rozprestrením a zhutnením tr.I., po zhutnení hr.50 mm | m2 | 22
27 | 567145115 | Podklad z prostého betónu tr. C 16/20, hr.200 mm, vrátane výstuže zo sieťoviny KARI | m2 | 32
28 | 573211111 | Postrek asfaltový spojovací bez posypu kamenivom z asfaltu cestného v množstve od 0,50 do 0,70 kg/m2 | m2 | 32
29 | 577141212 | Betón asfaltový po zhutnení II.tr. jemnozrnný AC 8 (ABJ), strednozrnný AC 11 (ABS) alebo hrubozrnný AC 16 (ABH) hr.50mm | m2 | 32
| 8 | Rúrové vedenie
30 | 871373121 | Montáž potrubia z kanaliz. rúr z tvrdého PVC,PP tesn. gumovým krúžkom v sklone do 20 % DN 300, 250 | m | 194
31 | 2861104205 | Rúra kanalizačná rebrovaná ULTRA-RIB 2 300, 5m, SN10, vrátane vstupov pre kanalizačné odbočenia | m | 194
32 | 877374172 | Montáž kanalizačnej PP odbočky korugovanej DN 300 | ks | 20
33 | 286520028800 | Odbočka U-Rib/KG DN 300/160/45° odbočenie na hladkú rúru, korugovaný kanalizačný systém | ks | 20
34 | 892371000a | Skúška tesnosti kanalizácie D 300, vrátane šácht a tvaroviek | m | 200
35 | 894118001 | Príplatok za každých ďalších 600 mm výšky vstupu šachty | ks | 12
36 | 894411121 | Zhotovenie šachty kanalizačnej s obložením dna betónom tr. C 35/45 na potrubí DN 250-300 do 1,5m, vrátane betónových dielcov, stúpačiek, elastomerového tesnenia a kynety, DN1000, hrúbka stien 12 cm | ks | 6
37 | 899104111 | Osadenie poklopu liatinového a oceľového vrátane rámu hmotn. nad 150 kg, vrátane podbetonávky a náteru proti zemnej vlhkosti | ks | 6
38 | 5524214249a | Poklop šachtový kanalizačný z tvárnej liatiny s kĺbom a kompozitovou vložkou, DN600 mm, vodotesný D400 kN, s odvetraním | ks | 1
39 | 5524214249 | Poklop šachtový kanalizačný z tvárnej liatiny s kĺbom a kompozitovou vložkou, DN600 mm, vodotesný D400 kN, s odvetraním | ks | 5
| 9 | Ostatné konštrukcie a práce-búranie
40 | 919735112 | Rezanie existujúceho asfaltového krytu alebo podkladu hľbky nad 50 do 100 mm | m | 20
41 | 919735112a | Druhotné dorezanie asfaltového krytu pred vysprávkou | m | 20
42 | 979082213 | Vodorovná doprava sutiny so zložením a hrubým urovnaním na vzdialenosť do 1 km | t | 25.682
43 | 979082219 | Príplatok k cene za každý ďalší aj začatý 1 km nad 1 km | t | 616.368
44 | 979087299 | Poplatok za uloženie sute na skládke odpadu | t | 25.682
| 99 | Presun hmôt HSV
45 | 998276101 | Presun hmôt pre rúrové vedenie hĺbené z rúr z plast., hmôt alebo sklolamin. v otvorenom výkope | t | 16.332
Celkom

## B4
ROZPOČET
Stavba: ČOV a kanalizácia Tekovské Nemce
Objekt: SO 10 Kanalizácia splašková |  |  |  | JKSO: 827 21
Podčasť: |  | Stoka °B4° PP-300 198 m |  | EČO:
Objednávateľ: Obec Tekovské Nemce |  |  |  | Spracoval: Granec
Zhotoviteľ: |  |  |  | Dátum: 22.6.2016
P.Č. | Kód položky | Popis | MJ | Množstvo celkom | Cena jednotková | Cena celkom | Hmotnosť celkom
1 | 2 | 3 | 4 | 5 | 6 | 7 | 8
| HSV | Práce a dodávky HSV
| 1 | Zemné práce
1 | 113107212 | Odstránenie podkladu z kameniva ťaženého, hr. vrstvy 100 do 200 mm, -0,24000t | m2 | 217.8
2 | 113107223 | Odstránenie podkladu z kameniva hrubého drveného, hr.200 do 300 m, -0,40000t | m2 | 316.8
3 | 113107242 | Odstránenie krytu asfaltového, hr.nad 50 do 100 mm, -0,18100t | m2 | 316.8
4 | 119001411 | Dočasné zaistenie podzemného potrubia DN do 200 | m | 16
5 | 130001101 | Príplatok k cenám za sťaženie výkopu pre všetky triedy, vrátane ochrany podzemných inžinierskych sietí | m3 | 74.705
6 | 132201203 | Výkop ryhy šírky 600-2000mm horn.3 | m3 | 373.527
7 | 151101102 | Paženie a rozopretie stien rýh pre podzemné vedenie, príložné do 4 m | m2 | 877.14
8 | 151101112 | Odstránenie paženia rýh pre podzemné vedenie, príložné hĺbky do 4 m | m2 | 877.14
9 | 162701105 | Vodorovné premiestnenie výkopku po spevnenej ceste, horniny tr.1-4 do 25000 m | m3 | 373.527
10 | 171209002 | Poplatok za skladovanie - zemina a kamenivo (17 05) ostatné | t | 709.701
11 | 174101003 | Zásyp sypaninou so zhutnením jám, šachiet, rýh, zárezov alebo okolo objektov | m3 | 221.067
12 | 5833478350 | Kamenivo ťažené hrubé drvené 32-64 B, štrkodrva | m3 | 221.067
13 | 175101101 | Obsyp potrubia sypaninou z vhodných hornín 1 až 4 bez prehodenia sypaniny | m3 | 116.687
14 | 175101109 | Príplatok k cene za prehodenie sypaniny | m3 | 116.687
15 | 5833716105 | Štrkopiesok 0-20 mm | m3 | 116.687
16 | 199010501 | Dynamická skúška zhutnenia lôžka | ks | 4
17 | 199010502 | Statická skúška zhutnenia obsypu potrubia | ks | 4
18 | 199010503 | Statická skúška zhutnenia zásypu pod komunikáciou po 70-100 m, jednotlivo po vrstvách hr.500-600 mm | ks | 8
19 | 199010504 | Kamerové skúšky | m | 198
| 3 | Zvislé a kompletné konštrukcie
20 | 359901111 | Vyčistenie stôk akejkoľvek výšky | m | 198
| 4 | Vodorovné konštrukcie
21 | 451573111 | Lôžko pod potrubie, stoky a drobné objekty, v otvorenom výkope z piesku a štrkopiesku 0-20 mm | m3 | 21.78
22 | 452112111 | Osadenie prstenca alebo rámu pod poklopy a mreže, výšky do 100 mm | ks | 7
23 | 5922441570 | Vyrovnávací prstenec pre poklop šachty TBW-Q.1 63/6 | ks | 7
24 | 452311131 | Dosky, bloky, sedlá z betónu v otvorenom výkope tr.C 12/15 | m3 | 1.575
| 5 | Komunikácie
25 | 564861111 | Podklad zo štrkodrviny s rozprestrením a zhutnením,hr.po zhutnení 200 mm | m2 | 217.8
26 | 565131011 | Podklad z kameniva obaleného asfaltom s rozprestrením a zhutnením tr.I., po zhutnení hr.50 mm | m2 | 217.8
27 | 567145115 | Podklad z prostého betónu tr. C 16/20, hr.200 mm, vrátane výstuže zo sieťoviny KARI | m2 | 316.8
28 | 573211111 | Postrek asfaltový spojovací bez posypu kamenivom z asfaltu cestného v množstve od 0,50 do 0,70 kg/m2 | m2 | 316.8
29 | 577141212 | Betón asfaltový po zhutnení II.tr. jemnozrnný AC 8 (ABJ), strednozrnný AC 11 (ABS) alebo hrubozrnný AC 16 (ABH) hr.50mm | m2 | 316.8
| 8 | Rúrové vedenie
30 | 871373121 | Montáž potrubia z kanaliz. rúr z tvrdého PVC,PP tesn. gumovým krúžkom v sklone do 20 % DN 300, 250 | m | 191
31 | 2861104205 | Rúra kanalizačná rebrovaná ULTRA-RIB 2 300, 5m, SN10, vrátane vstupov pre kanalizačné odbočenia | m | 191
32 | 877374172 | Montáž kanalizačnej PP odbočky korugovanej DN 300 | ks | 11
33 | 286520028800 | Odbočka U-Rib/KG DN 300/160/45° odbočenie na hladkú rúru, korugovaný kanalizačný systém | ks | 11
34 | 892371000a | Skúška tesnosti kanalizácie D 300, vrátane šácht a tvaroviek | m | 198
35 | 894118001 | Príplatok za každých ďalších 600 mm výšky vstupu šachty | ks | 14
36 | 894411121 | Zhotovenie šachty kanalizačnej s obložením dna betónom tr. C 35/45 na potrubí DN 250-300 do 1,5m, vrátane betónových dielcov, stúpačiek, elastomerového tesnenia a kynety, DN1000, hrúbka stien 12 cm | ks | 7
37 | 899104111 | Osadenie poklopu liatinového a oceľového vrátane rámu hmotn. nad 150 kg, vrátane podbetonávky a náteru proti zemnej vlhkosti | ks | 7
38 | 5524214249a | Poklop šachtový kanalizačný z tvárnej liatiny s kĺbom a kompozitovou vložkou, DN600 mm, vodotesný D400 kN, s odvetraním | ks | 7
| 9 | Ostatné konštrukcie a práce-búranie
39 | 919735112 | Rezanie existujúceho asfaltového krytu alebo podkladu hľbky nad 50 do 100 mm | m | 198
40 | 919735112a | Druhotné dorezanie asfaltového krytu pred vysprávkou | m | 198
41 | 979082213 | Vodorovná doprava sutiny so zložením a hrubým urovnaním na vzdialenosť do 1 km | t | 254.252
42 | 979082219 | Príplatok k cene za každý ďalší aj začatý 1 km nad 1 km | t | 6102.048
43 | 979087299 | Poplatok za uloženie sute na skládke odpadu | t | 254.252
| 99 | Presun hmôt HSV
44 | 998276101 | Presun hmôt pre rúrové vedenie hĺbené z rúr z plast., hmôt alebo sklolamin. v otvorenom výkope | t | 18.665
Celkom

## B5
ROZPOČET
Stavba: ČOV a kanalizácia Tekovské Nemce
Objekt: SO 10 Kanalizácia splašková |  |  |  | JKSO: 827 21
Podčasť: |  | Stoka °B5° PP-300 68 m |  | EČO:
Objednávateľ: Obec Tekovské Nemce |  |  |  | Spracoval: Granec
Zhotoviteľ: |  |  |  | Dátum: 22.6.2016
P.Č. | Kód položky | Popis | MJ | Množstvo celkom | Cena jednotková | Cena celkom | Hmotnosť celkom
1 | 2 | 3 | 4 | 5 | 6 | 7 | 8
| HSV | Práce a dodávky HSV
| 1 | Zemné práce
1 | 113107212 | Odstránenie podkladu z kameniva ťaženého, hr. vrstvy 100 do 200 mm, -0,24000t | m2 | 74.8
2 | 113107223 | Odstránenie podkladu z kameniva hrubého drveného, hr.200 do 300 m, -0,40000t | m2 | 108.8
3 | 113107242 | Odstránenie krytu asfaltového, hr.nad 50 do 100 mm, -0,18100t | m2 | 108.8
4 | 119001411 | Dočasné zaistenie podzemného potrubia DN do 200 | m | 6
5 | 130001101 | Príplatok k cenám za sťaženie výkopu pre všetky triedy, vrátane ochrany podzemných inžinierskych sietí | m3 | 28.918
6 | 132201203 | Výkop ryhy šírky 600-2000mm horn.3 | m3 | 144.588
7 | 151101102 | Paženie a rozopretie stien rýh pre podzemné vedenie, príložné do 4 m | m2 | 330.888
8 | 151101112 | Odstránenie paženia rýh pre podzemné vedenie, príložné hĺbky do 4 m | m2 | 330.888
9 | 162701105 | Vodorovné premiestnenie výkopku po spevnenej ceste, horniny tr.1-4 do 25000 m | m3 | 144.588
10 | 171209002 | Poplatok za skladovanie - zemina a kamenivo (17 05) ostatné | t | 274.717
11 | 174101003 | Zásyp sypaninou so zhutnením jám, šachiet, rýh, zárezov alebo okolo objektov | m3 | 92.228
12 | 5833478350 | Kamenivo ťažené hrubé drvené 32-64 B, štrkodrva | m3 | 92.228
13 | 175101101 | Obsyp potrubia sypaninou z vhodných hornín 1 až 4 bez prehodenia sypaniny | m3 | 40.074
14 | 175101109 | Príplatok k cene za prehodenie sypaniny | m3 | 40.074
15 | 5833716105 | Štrkopiesok 0-20 mm | m3 | 40.074
16 | 199010501 | Dynamická skúška zhutnenia lôžka | ks | 2
17 | 199010502 | Statická skúška zhutnenia obsypu potrubia | ks | 2
18 | 199010503 | Statická skúška zhutnenia zásypu pod komunikáciou po 70-100 m, jednotlivo po vrstvách hr.500-600 mm | ks | 4
19 | 199010504 | Kamerové skúšky | m | 68
| 3 | Zvislé a kompletné konštrukcie
20 | 359901111 | Vyčistenie stôk akejkoľvek výšky | m | 68
| 4 | Vodorovné konštrukcie
21 | 451573111 | Lôžko pod potrubie, stoky a drobné objekty, v otvorenom výkope z piesku a štrkopiesku 0-20 mm | m3 | 7.48
22 | 452112111 | Osadenie prstenca alebo rámu pod poklopy a mreže, výšky do 100 mm | ks | 2
23 | 5922441570 | Vyrovnávací prstenec pre poklop šachty TBW-Q.1 63/6 | ks | 2
24 | 452311131 | Dosky, bloky, sedlá z betónu v otvorenom výkope tr.C 12/15 | m3 | 0.45
| 5 | Komunikácie
25 | 564861111 | Podklad zo štrkodrviny s rozprestrením a zhutnením,hr.po zhutnení 200 mm | m2 | 74.8
26 | 565131011 | Podklad z kameniva obaleného asfaltom s rozprestrením a zhutnením tr.I., po zhutnení hr.50 mm | m2 | 74.8
27 | 567145115 | Podklad z prostého betónu tr. C 16/20, hr.200 mm, vrátane výstuže zo sieťoviny KARI | m2 | 108.8
28 | 573211111 | Postrek asfaltový spojovací bez posypu kamenivom z asfaltu cestného v množstve od 0,50 do 0,70 kg/m2 | m2 | 108.8
29 | 577141212 | Betón asfaltový po zhutnení II.tr. jemnozrnný AC 8 (ABJ), strednozrnný AC 11 (ABS) alebo hrubozrnný AC 16 (ABH) hr.50mm | m2 | 108.8
| 8 | Rúrové vedenie
30 | 871373121 | Montáž potrubia z kanaliz. rúr z tvrdého PVC,PP tesn. gumovým krúžkom v sklone do 20 % DN 300, 250 | m | 66
31 | 2861104205 | Rúra kanalizačná rebrovaná ULTRA-RIB 2 300, 5m, SN10, vrátane vstupov pre kanalizačné odbočenia | m | 66
32 | 877374172 | Montáž kanalizačnej PP odbočky korugovanej DN 300 | ks | 5
33 | 286520028800 | Odbočka U-Rib/KG DN 300/160/45° odbočenie na hladkú rúru, korugovaný kanalizačný systém | ks | 5
34 | 892371000a | Skúška tesnosti kanalizácie D 300, vrátane šácht a tvaroviek | m | 68
35 | 894118001 | Príplatok za každých ďalších 600 mm výšky vstupu šachty | ks | 4
36 | 894411121 | Zhotovenie šachty kanalizačnej s obložením dna betónom tr. C 35/45 na potrubí DN 250-300 do 1,5m, vrátane betónových dielcov, stúpačiek, elastomerového tesnenia a kynety, DN1000, hrúbka stien 12 cm | ks | 2
37 | 899104111 | Osadenie poklopu liatinového a oceľového vrátane rámu hmotn. nad 150 kg, vrátane podbetonávky a náteru proti zemnej vlhkosti | ks | 2
38 | 5524214249a | Poklop šachtový kanalizačný z tvárnej liatiny s kĺbom a kompozitovou vložkou, DN600 mm, vodotesný D400 kN, s odvetraním | ks | 2
| 9 | Ostatné konštrukcie a práce-búranie
39 | 919735112 | Rezanie existujúceho asfaltového krytu alebo podkladu hľbky nad 50 do 100 mm | m | 68
40 | 919735112a | Druhotné dorezanie asfaltového krytu pred vysprávkou | m | 68
41 | 979082213 | Vodorovná doprava sutiny so zložením a hrubým urovnaním na vzdialenosť do 1 km | t | 87.319
42 | 979082219 | Príplatok k cene za každý ďalší aj začatý 1 km nad 1 km | t | 2095.656
43 | 979087299 | Poplatok za uloženie sute na skládke odpadu | t | 87.319
| 99 | Presun hmôt HSV
44 | 998276101 | Presun hmôt pre rúrové vedenie hĺbené z rúr z plast., hmôt alebo sklolamin. v otvorenom výkope | t | 5.459
Celkom

## B6
ROZPOČET
Stavba: ČOV a kanalizácia Tekovské Nemce
Objekt: SO 10 Kanalizácia splašková |  |  |  | JKSO: 827 21
Podčasť: |  | Stoka °B6° PP-300 121 m |  | EČO:
Objednávateľ: Obec Tekovské Nemce |  |  |  | Spracoval: Granec
Zhotoviteľ: |  |  |  | Dátum: 22.6.2016
P.Č. | Kód položky | Popis | MJ | Množstvo celkom | Cena jednotková | Cena celkom | Hmotnosť celkom
1 | 2 | 3 | 4 | 5 | 6 | 7 | 8
| HSV | Práce a dodávky HSV
| 1 | Zemné práce
1 | 113107212 | Odstránenie podkladu z kameniva ťaženého, hr. vrstvy 100 do 200 mm, -0,24000t | m2 | 133.1
2 | 113107223 | Odstránenie podkladu z kameniva hrubého drveného, hr.200 do 300 m, -0,40000t | m2 | 193.6
3 | 113107242 | Odstránenie krytu asfaltového, hr.nad 50 do 100 mm, -0,18100t | m2 | 193.6
4 | 119001411 | Dočasné zaistenie podzemného potrubia DN do 200 | m | 12
5 | 130001101 | Príplatok k cenám za sťaženie výkopu pre všetky triedy, vrátane ochrany podzemných inžinierskych sietí | m3 | 41.261
6 | 132201203 | Výkop ryhy šírky 600-2000mm horn.3 | m3 | 206.305
7 | 151101102 | Paženie a rozopretie stien rýh pre podzemné vedenie, príložné do 4 m | m2 | 496.1
8 | 151101112 | Odstránenie paženia rýh pre podzemné vedenie, príložné hĺbky do 4 m | m2 | 496.1
9 | 162701105 | Vodorovné premiestnenie výkopku po spevnenej ceste, horniny tr.1-4 do 25000 m | m3 | 206.305
10 | 171209002 | Poplatok za skladovanie - zemina a kamenivo (17 05) ostatné | t | 391.98
11 | 174101003 | Zásyp sypaninou so zhutnením jám, šachiet, rýh, zárezov alebo okolo objektov | m3 | 113.135
12 | 5833478350 | Kamenivo ťažené hrubé drvené 32-64 B, štrkodrva | m3 | 113.135
13 | 175101101 | Obsyp potrubia sypaninou z vhodných hornín 1 až 4 bez prehodenia sypaniny | m3 | 71.309
14 | 175101109 | Príplatok k cene za prehodenie sypaniny | m3 | 71.309
15 | 5833716105 | Štrkopiesok 0-20 mm | m3 | 71.309
16 | 199010501 | Dynamická skúška zhutnenia lôžka | ks | 3
17 | 199010502 | Statická skúška zhutnenia obsypu potrubia | ks | 3
18 | 199010503 | Statická skúška zhutnenia zásypu pod komunikáciou po 70-100 m, jednotlivo po vrstvách hr.500-600 mm | ks | 6
19 | 199010504 | Kamerové skúšky | m | 121
| 3 | Zvislé a kompletné konštrukcie
20 | 359901111 | Vyčistenie stôk akejkoľvek výšky | m | 121
| 4 | Vodorovné konštrukcie
21 | 451573111 | Lôžko pod potrubie, stoky a drobné objekty, v otvorenom výkope z piesku a štrkopiesku 0-20 mm | m3 | 13.31
22 | 452112111 | Osadenie prstenca alebo rámu pod poklopy a mreže, výšky do 100 mm | ks | 3
23 | 5922441570 | Vyrovnávací prstenec pre poklop šachty TBW-Q.1 63/6 | ks | 3
24 | 452311131 | Dosky, bloky, sedlá z betónu v otvorenom výkope tr.C 12/15 | m3 | 0.675
| 5 | Komunikácie
25 | 564861111 | Podklad zo štrkodrviny s rozprestrením a zhutnením,hr.po zhutnení 200 mm | m2 | 133.1
26 | 565131011 | Podklad z kameniva obaleného asfaltom s rozprestrením a zhutnením tr.I., po zhutnení hr.50 mm | m2 | 133.1
27 | 567145115 | Podklad z prostého betónu tr. C 16/20, hr.200 mm, vrátane výstuže zo sieťoviny KARI | m2 | 193.6
28 | 573211111 | Postrek asfaltový spojovací bez posypu kamenivom z asfaltu cestného v množstve od 0,50 do 0,70 kg/m2 | m2 | 193.6
29 | 577141212 | Betón asfaltový po zhutnení II.tr. jemnozrnný AC 8 (ABJ), strednozrnný AC 11 (ABS) alebo hrubozrnný AC 16 (ABH) hr.50mm | m2 | 193.6
| 8 | Rúrové vedenie
30 | 871373121 | Montáž potrubia z kanaliz. rúr z tvrdého PVC,PP tesn. gumovým krúžkom v sklone do 20 % DN 300, 250 | m | 118
31 | 2861104205 | Rúra kanalizačná rebrovaná ULTRA-RIB 2 300, 5m, SN10, vrátane vstupov pre kanalizačné odbočenia | m | 118
32 | 877374172 | Montáž kanalizačnej PP odbočky korugovanej DN 300 | ks | 4
33 | 286520028800 | Odbočka U-Rib/KG DN 300/160/45° odbočenie na hladkú rúru, korugovaný kanalizačný systém | ks | 4
34 | 892371000a | Skúška tesnosti kanalizácie D 300, vrátane šácht a tvaroviek | m | 121
35 | 894118001 | Príplatok za každých ďalších 600 mm výšky vstupu šachty | ks | 6
36 | 894411121 | Zhotovenie šachty kanalizačnej s obložením dna betónom tr. C 35/45 na potrubí DN 250-300 do 1,5m, vrátane betónových dielcov, stúpačiek, elastomerového tesnenia a kynety, DN1000, hrúbka stien 12 cm | ks | 3
37 | 899104111 | Osadenie poklopu liatinového a oceľového vrátane rámu hmotn. nad 150 kg, vrátane podbetonávky a náteru proti zemnej vlhkosti | ks | 3
38 | 5524214249a | Poklop šachtový kanalizačný z tvárnej liatiny s kĺbom a kompozitovou vložkou, DN600 mm, vodotesný D400 kN, s odvetraním | ks | 3
| 9 | Ostatné konštrukcie a práce-búranie
39 | 919735112 | Rezanie existujúceho asfaltového krytu alebo podkladu hľbky nad 50 do 100 mm | m | 121
40 | 919735112a | Druhotné dorezanie asfaltového krytu pred vysprávkou | m | 121
41 | 979082213 | Vodorovná doprava sutiny so zložením a hrubým urovnaním na vzdialenosť do 1 km | t | 155.376
42 | 979082219 | Príplatok k cene za každý ďalší aj začatý 1 km nad 1 km | t | 3729.024
43 | 979087299 | Poplatok za uloženie sute na skládke odpadu | t | 155.376
| 99 | Presun hmôt HSV
44 | 998276101 | Presun hmôt pre rúrové vedenie hĺbené z rúr z plast., hmôt alebo sklolamin. v otvorenom výkope | t | 8.397
Celkom

## C
ROZPOČET
Stavba: ČOV a kanalizácia Tekovské Nemce
Objekt: SO 10 Kanalizácia splašková |  |  |  | JKSO: 827 21
Podčasť: |  | Stoka °C° PP-300 913 m |  | EČO:
Objednávateľ: Obec Tekovské Nemce |  |  |  | Spracoval: Granec
Zhotoviteľ: |  |  |  | Dátum: 22.6.2016
P.Č. | Kód položky | Popis | MJ | Množstvo celkom | Cena jednotková | Cena celkom | Hmotnosť celkom
1 | 2 | 3 | 4 | 5 | 6 | 7 | 8
| HSV | Práce a dodávky HSV
| 1 | Zemné práce
1 | 113107212 | Odstránenie podkladu z kameniva ťaženého, hr. vrstvy 100 do 200 mm, -0,24000t | m2 | 470.8
2 | 113107223 | Odstránenie podkladu z kameniva hrubého drveného, hr.200 do 300 m, -0,40000t | m2 | 684.8
3 | 113107242 | Odstránenie krytu asfaltového, hr.nad 50 do 100 mm, -0,18100t | m2 | 684.8
4 | 119001411 | Dočasné zaistenie podzemného potrubia DN do 200 | m | 58
5 | 130001101 | Príplatok k cenám za sťaženie výkopu pre všetky triedy, vrátane ochrany podzemných inžinierskych sietí | m3 | 460.092
6 | 132201203 | Výkop ryhy šírky 600-2000mm horn.3 | m3 | 2300.458
7 | 151101102 | Paženie a rozopretie stien rýh pre podzemné vedenie, príložné do 4 m | m2 | 4610.65
8 | 151101112 | Odstránenie paženia rýh pre podzemné vedenie, príložné hĺbky do 4 m | m2 | 4610.65
9 | 162701105 | Vodorovné premiestnenie výkopku po spevnenej ceste, horniny tr.1-4 do 25000 m | m3 | 1326.82
10 | 171209002 | Poplatok za skladovanie - zemina a kamenivo (17 05) ostatné | t | 2520.958
11 | 174101003 | Zásyp sypaninou so zhutnením jám, šachiet, rýh, zárezov alebo okolo objektov | m3 | 1597.448
12 | 5833478350 | Kamenivo ťažené hrubé drvené 32-64 B, štrkodrva | m3 | 623.81
13 | 175101101 | Obsyp potrubia sypaninou z vhodných hornín 1 až 4 bez prehodenia sypaniny | m3 | 538.056
14 | 175101109 | Príplatok k cene za prehodenie sypaniny | m3 | 538.056
15 | 5833716105 | Štrkopiesok 0-20 mm | m3 | 538.056
16 | 199010501 | Dynamická skúška zhutnenia lôžka | ks | 13
17 | 199010502 | Statická skúška zhutnenia obsypu potrubia | ks | 13
18 | 199010503 | Statická skúška zhutnenia zásypu pod komunikáciou po 70-100 m, jednotlivo po vrstvách hr.500-600 mm | ks | 24
19 | 199010504 | Kamerové skúšky | m | 913
| 2 | Zemné práce - Križovanie s vodným tokom
20 | 1111010501 | Zriadeni a odstránenie provizórnych ochranných, zemných hrádzí a uvedenie do pôvodného stavu | ks | 2
21 | 115001105 | Odvedenie vody potrubím pri priemere potrubia DN nad 300 do 600 | m | 15
22 | 115101221 | Čerpanie vody na dopravnú výšku nad 10 do 25 m, s uvažovaným priemerným prítokom litrov za min. nad 100 do 500 l | hod | 120
23 | 115101301 | Pohotovosť záložnej čerpacej súpravy pre výšku do 10 m, s prítokom litrov za minútu nad 100 do 500 l | deň | 7
24 | 141200501 | Oceľová chránička DN 500 mm, vrátane utesnenie manžetami DN300/500 mm | m | 14
| 3 | Zvislé a kompletné konštrukcie
25 | 359901111 | Vyčistenie stôk akejkoľvek výšky | m | 913
| 4 | Vodorovné konštrukcie
26 | 451573111 | Lôžko pod potrubie, stoky a drobné objekty, v otvorenom výkope z piesku a štrkopiesku 0-20 mm | m3 | 100.43
27 | 452112111 | Osadenie prstenca alebo rámu pod poklopy a mreže, výšky do 100 mm | ks | 29
28 | 5922441570 | Vyrovnávací prstenec pre poklop šachty TBW-Q.1 63/6 | ks | 29
29 | 452311131 | Dosky, bloky, sedlá z betónu v otvorenom výkope tr.C 12/15 | m3 | 6.525
| 5 | Komunikácie
30 | 564861111 | Podklad zo štrkodrviny s rozprestrením a zhutnením,hr.po zhutnení 200 mm | m2 | 470.8
31 | 565131011 | Podklad z kameniva obaleného asfaltom s rozprestrením a zhutnením tr.I., po zhutnení hr.50 mm | m2 | 470.8
32 | 567145115 | Podklad z prostého betónu tr. C 16/20, hr.200 mm, vrátane výstuže zo sieťoviny KARI | m2 | 684.8
33 | 573211111 | Postrek asfaltový spojovací bez posypu kamenivom z asfaltu cestného v množstve od 0,50 do 0,70 kg/m2 | m2 | 684.8
34 | 577141212 | Betón asfaltový po zhutnení II.tr. jemnozrnný AC 8 (ABJ), strednozrnný AC 11 (ABS) alebo hrubozrnný AC 16 (ABH) hr.50mm | m2 | 684.8
| 8 | Rúrové vedenie
35 | 871373121 | Montáž potrubia z kanaliz. rúr z tvrdého PVC,PP tesn. gumovým krúžkom v sklone do 20 % DN 300, 250 | m | 884
36 | 2861104205 | Rúra kanalizačná rebrovaná ULTRA-RIB 2 300, 5m, SN10, vrátane vstupov pre kanalizačné odbočenia | m | 884
37 | 877374172 | Montáž kanalizačnej PP odbočky korugovanej DN 300 | ks | 26
38 | 286520028800 | Odbočka U-Rib/KG DN 300/160/45° odbočenie na hladkú rúru, korugovaný kanalizačný systém | ks | 26
39 | 892371000a | Skúška tesnosti kanalizácie D 300, vrátane šácht a tvaroviek | m | 913
40 | 894118001 | Príplatok za každých ďalších 600 mm výšky vstupu šachty | ks | 58
41 | 894411121 | Zhotovenie šachty kanalizačnej s obložením dna betónom tr. C 35/45 na potrubí DN 250-300 do 1,5m, vrátane betónových dielcov, stúpačiek, elastomerového tesnenia a kynety, DN1000, hrúbka stien 12 cm | ks | 29
42 | 899104111 | Osadenie poklopu liatinového a oceľového vrátane rámu hmotn. nad 150 kg, vrátane podbetonávky a náteru proti zemnej vlhkosti | ks | 29
43 | 5524214249a | Poklop šachtový kanalizačný z tvárnej liatiny s kĺbom a kompozitovou vložkou, DN600 mm, vodotesný D400 kN, s odvetraním | ks | 15
44 | 5524214249b | Poklop šachtový kanalizačný z tvárnej liatiny s kĺbom a kompozitovou vložkou, DN600 mm, vodotesný D400 kN, bez odvetrania | ks | 14
| 9 | Ostatné konštrukcie a práce-búranie
45 | 919735112 | Rezanie existujúceho asfaltového krytu alebo podkladu hľbky nad 50 do 100 mm | m | 428
46 | 919735112a | Druhotné dorezanie asfaltového krytu pred vysprávkou | m | 428
47 | 979082213 | Vodorovná doprava sutiny so zložením a hrubým urovnaním na vzdialenosť do 1 km | t | 549.595
48 | 979082219 | Príplatok k cene za každý ďalší aj začatý 1 km nad 1 km | t | 13190.28
49 | 979087299 | Poplatok za uloženie sute na skládke odpadu | t | 549.595
| 99 | Presun hmôt HSV
50 | 998276101 | Presun hmôt pre rúrové vedenie hĺbené z rúr z plast., hmôt alebo sklolamin. v otvorenom výkope | t | 78.346
Celkom

## C1
ROZPOČET
Stavba: ČOV a kanalizácia Tekovské Nemce
Objekt: SO 10 Kanalizácia splašková |  |  |  | JKSO: 827 21
Podčasť: |  | Stoka °C1° PP-300 136 m |  | EČO:
Objednávateľ: Obec Tekovské Nemce |  |  |  | Spracoval: Granec
Zhotoviteľ: |  |  |  | Dátum: 22.6.2016
P.Č. | Kód položky | Popis | MJ | Množstvo celkom | Cena jednotková | Cena celkom | Hmotnosť celkom
1 | 2 | 3 | 4 | 5 | 6 | 7 | 8
| HSV | Práce a dodávky HSV
| 1 | Zemné práce
1 | 113107212 | Odstránenie podkladu z kameniva ťaženého, hr. vrstvy 100 do 200 mm, -0,24000t | m2 | 67.1
2 | 113107223 | Odstránenie podkladu z kameniva hrubého drveného, hr.200 do 300 m, -0,40000t | m2 | 97.6
3 | 113107242 | Odstránenie krytu asfaltového, hr.nad 50 do 100 mm, -0,18100t | m2 | 97.6
4 | 119001411 | Dočasné zaistenie podzemného potrubia DN do 200 | m | 6
5 | 130001101 | Príplatok k cenám za sťaženie výkopu pre všetky triedy, vrátane ochrany podzemných inžinierskych sietí | m3 | 54.289
6 | 132201203 | Výkop ryhy šírky 600-2000mm horn.3 | m3 | 271.445
7 | 151101102 | Paženie a rozopretie stien rýh pre podzemné vedenie, príložné do 4 m | m2 | 547.536
8 | 151101112 | Odstránenie paženia rýh pre podzemné vedenie, príložné hĺbky do 4 m | m2 | 547.536
9 | 162701105 | Vodorovné premiestnenie výkopku po spevnenej ceste, horniny tr.1-4 do 25000 m | m3 | 153.012
10 | 171209002 | Poplatok za skladovanie - zemina a kamenivo (17 05) ostatné | t | 290.723
11 | 174101003 | Zásyp sypaninou so zhutnením jám, šachiet, rýh, zárezov alebo okolo objektov | m3 | 166.725
12 | 5833478350 | Kamenivo ťažené hrubé drvené 32-64 B, štrkodrva | m3 | 48.292
13 | 175101101 | Obsyp potrubia sypaninou z vhodných hornín 1 až 4 bez prehodenia sypaniny | m3 | 80.149
14 | 175101109 | Príplatok k cene za prehodenie sypaniny | m3 | 80.149
15 | 5833716105 | Štrkopiesok 0-20 mm | m3 | 80.149
16 | 199010501 | Dynamická skúška zhutnenia lôžka | ks | 2
17 | 199010502 | Statická skúška zhutnenia obsypu potrubia | ks | 2
18 | 199010503 | Statická skúška zhutnenia zásypu pod komunikáciou po 70-100 m, jednotlivo po vrstvách hr.500-600 mm | ks | 4
19 | 199010504 | Kamerové skúšky | m | 136
| 3 | Zvislé a kompletné konštrukcie
20 | 359901111 | Vyčistenie stôk akejkoľvek výšky | m | 136
| 4 | Vodorovné konštrukcie
21 | 451573111 | Lôžko pod potrubie, stoky a drobné objekty, v otvorenom výkope z piesku a štrkopiesku 0-20 mm | m3 | 14.96
22 | 452112111 | Osadenie prstenca alebo rámu pod poklopy a mreže, výšky do 100 mm | ks | 7
23 | 5922441570 | Vyrovnávací prstenec pre poklop šachty TBW-Q.1 63/6 | ks | 7
24 | 452311131 | Dosky, bloky, sedlá z betónu v otvorenom výkope tr.C 12/15 | m3 | 1.575
| 5 | Komunikácie
25 | 564861111 | Podklad zo štrkodrviny s rozprestrením a zhutnením,hr.po zhutnení 200 mm | m2 | 67.1
26 | 565131011 | Podklad z kameniva obaleného asfaltom s rozprestrením a zhutnením tr.I., po zhutnení hr.50 mm | m2 | 67.1
27 | 567145115 | Podklad z prostého betónu tr. C 16/20, hr.200 mm, vrátane výstuže zo sieťoviny KARI | m2 | 97.6
28 | 573211111 | Postrek asfaltový spojovací bez posypu kamenivom z asfaltu cestného v množstve od 0,50 do 0,70 kg/m2 | m2 | 97.6
29 | 577141212 | Betón asfaltový po zhutnení II.tr. jemnozrnný AC 8 (ABJ), strednozrnný AC 11 (ABS) alebo hrubozrnný AC 16 (ABH) hr.50mm | m2 | 97.6
| 8 | Rúrové vedenie
30 | 871373121 | Montáž potrubia z kanaliz. rúr z tvrdého PVC,PP tesn. gumovým krúžkom v sklone do 20 % DN 300, 250 | m | 129
31 | 2861104205 | Rúra kanalizačná rebrovaná ULTRA-RIB 2 300, 5m, SN10, vrátane vstupov pre kanalizačné odbočenia | m | 129
32 | 877374172 | Montáž kanalizačnej PP odbočky korugovanej DN 300 | ks | 5
33 | 286520028800 | Odbočka U-Rib/KG DN 300/160/45° odbočenie na hladkú rúru, korugovaný kanalizačný systém | ks | 5
34 | 892371000a | Skúška tesnosti kanalizácie D 300, vrátane šácht a tvaroviek | m | 136
35 | 894118001 | Príplatok za každých ďalších 600 mm výšky vstupu šachty | ks | 14
36 | 894411121 | Zhotovenie šachty kanalizačnej s obložením dna betónom tr. C 35/45 na potrubí DN 250-300 do 1,5m, vrátane betónových dielcov, stúpačiek, elastomerového tesnenia a kynety, DN1000, hrúbka stien 12 cm | ks | 7
37 | 899104111 | Osadenie poklopu liatinového a oceľového vrátane rámu hmotn. nad 150 kg, vrátane podbetonávky a náteru proti zemnej vlhkosti | ks | 7
38 | 5524214249a | Poklop šachtový kanalizačný z tvárnej liatiny s kĺbom a kompozitovou vložkou, DN600 mm, vodotesný D400 kN, s odvetraním | ks | 3
39 | 5524214249b | Poklop šachtový kanalizačný z tvárnej liatiny s kĺbom a kompozitovou vložkou, DN600 mm, vodotesný D400 kN, bez odvetrania | ks | 4
| 9 | Ostatné konštrukcie a práce-búranie
40 | 919735112 | Rezanie existujúceho asfaltového krytu alebo podkladu hľbky nad 50 do 100 mm | m | 61
41 | 919735112a | Druhotné dorezanie asfaltového krytu pred vysprávkou | m | 61
42 | 979082213 | Vodorovná doprava sutiny so zložením a hrubým urovnaním na vzdialenosť do 1 km | t | 69.341
43 | 979082219 | Príplatok k cene za každý ďalší aj začatý 1 km nad 1 km | t | 1664.184
44 | 979087299 | Poplatok za uloženie sute na skládke odpadu | t | 69.341
| 99 | Presun hmôt HSV
45 | 998276101 | Presun hmôt pre rúrové vedenie hĺbené z rúr z plast., hmôt alebo sklolamin. v otvorenom výkope | t | 17.982
Celkom

## C1-1
ROZPOČET
Stavba: ČOV a kanalizácia Tekovské Nemce
Objekt: SO 10 Kanalizácia splašková |  |  |  | JKSO: 827 21
Podčasť: |  | Stoka °C1-1° PP-300 68 m |  | EČO:
Objednávateľ: Obec Tekovské Nemce |  |  |  | Spracoval: Granec
Zhotoviteľ: |  |  |  | Dátum: 22.6.2016
P.Č. | Kód položky | Popis | MJ | Množstvo celkom | Cena jednotková | Cena celkom | Hmotnosť celkom
1 | 2 | 3 | 4 | 5 | 6 | 7 | 8
| HSV | Práce a dodávky HSV
| 1 | Zemné práce
1 | 113107212 | Odstránenie podkladu z kameniva ťaženého, hr. vrstvy 100 do 200 mm, -0,24000t | m2 | 74.8
2 | 113107223 | Odstránenie podkladu z kameniva hrubého drveného, hr.200 do 300 m, -0,40000t | m2 | 108.8
3 | 113107242 | Odstránenie krytu asfaltového, hr.nad 50 do 100 mm, -0,18100t | m2 | 108.8
4 | 119001411 | Dočasné zaistenie podzemného potrubia DN do 200 | m | 6
5 | 130001101 | Príplatok k cenám za sťaženie výkopu pre všetky triedy, vrátane ochrany podzemných inžinierskych sietí | m3 | 22.934
6 | 132201203 | Výkop ryhy šírky 600-2000mm horn.3 | m3 | 114.668
7 | 151101102 | Paženie a rozopretie stien rýh pre podzemné vedenie, príložné do 4 m | m2 | 276.488
8 | 151101112 | Odstránenie paženia rýh pre podzemné vedenie, príložné hĺbky do 4 m | m2 | 276.488
9 | 162701105 | Vodorovné premiestnenie výkopku po spevnenej ceste, horniny tr.1-4 do 25000 m | m3 | 114.668
10 | 171209002 | Poplatok za skladovanie - zemina a kamenivo (17 05) ostatné | t | 217.869
11 | 174101003 | Zásyp sypaninou so zhutnením jám, šachiet, rýh, zárezov alebo okolo objektov | m3 | 62.308
12 | 5833478350 | Kamenivo ťažené hrubé drvené 32-64 B, štrkodrva | m3 | 62.308
13 | 175101101 | Obsyp potrubia sypaninou z vhodných hornín 1 až 4 bez prehodenia sypaniny | m3 | 40.074
14 | 175101109 | Príplatok k cene za prehodenie sypaniny | m3 | 40.074
15 | 5833716105 | Štrkopiesok 0-20 mm | m3 | 40.074
16 | 199010501 | Dynamická skúška zhutnenia lôžka | ks | 2
17 | 199010502 | Statická skúška zhutnenia obsypu potrubia | ks | 2
18 | 199010503 | Statická skúška zhutnenia zásypu pod komunikáciou po 70-100 m, jednotlivo po vrstvách hr.500-600 mm | ks | 4
19 | 199010504 | Kamerové skúšky | m | 68
| 3 | Zvislé a kompletné konštrukcie
20 | 359901111 | Vyčistenie stôk akejkoľvek výšky | m | 68
| 4 | Vodorovné konštrukcie
21 | 451573111 | Lôžko pod potrubie, stoky a drobné objekty, v otvorenom výkope z piesku a štrkopiesku 0-20 mm | m3 | 7.48
22 | 452112111 | Osadenie prstenca alebo rámu pod poklopy a mreže, výšky do 100 mm | ks | 2
23 | 5922441570 | Vyrovnávací prstenec pre poklop šachty TBW-Q.1 63/6 | ks | 2
24 | 452311131 | Dosky, bloky, sedlá z betónu v otvorenom výkope tr.C 12/15 | m3 | 0.45
| 5 | Komunikácie
25 | 564861111 | Podklad zo štrkodrviny s rozprestrením a zhutnením,hr.po zhutnení 200 mm | m2 | 74.8
26 | 565131011 | Podklad z kameniva obaleného asfaltom s rozprestrením a zhutnením tr.I., po zhutnení hr.50 mm | m2 | 74.8
27 | 567145115 | Podklad z prostého betónu tr. C 16/20, hr.200 mm, vrátane výstuže zo sieťoviny KARI | m2 | 108.8
28 | 573211111 | Postrek asfaltový spojovací bez posypu kamenivom z asfaltu cestného v množstve od 0,50 do 0,70 kg/m2 | m2 | 108.8
29 | 577141212 | Betón asfaltový po zhutnení II.tr. jemnozrnný AC 8 (ABJ), strednozrnný AC 11 (ABS) alebo hrubozrnný AC 16 (ABH) hr.50mm | m2 | 108.8
| 8 | Rúrové vedenie
30 | 871373121 | Montáž potrubia z kanaliz. rúr z tvrdého PVC,PP tesn. gumovým krúžkom v sklone do 20 % DN 300, 250 | m | 66
31 | 2861104205 | Rúra kanalizačná rebrovaná ULTRA-RIB 2 300, 5m, SN10, vrátane vstupov pre kanalizačné odbočenia | m | 66
32 | 877374172 | Montáž kanalizačnej PP odbočky korugovanej DN 300 | ks | 3
33 | 286520028800 | Odbočka U-Rib/KG DN 300/160/45° odbočenie na hladkú rúru, korugovaný kanalizačný systém | ks | 3
34 | 892371000a | Skúška tesnosti kanalizácie D 300, vrátane šácht a tvaroviek | m | 68
35 | 894118001 | Príplatok za každých ďalších 600 mm výšky vstupu šachty | ks | 4
36 | 894411121 | Zhotovenie šachty kanalizačnej s obložením dna betónom tr. C 35/45 na potrubí DN 250-300 do 1,5m, vrátane betónových dielcov, stúpačiek, elastomerového tesnenia a kynety, DN1000, hrúbka stien 12 cm | ks | 2
37 | 899104111 | Osadenie poklopu liatinového a oceľového vrátane rámu hmotn. nad 150 kg, vrátane podbetonávky a náteru proti zemnej vlhkosti | ks | 2
38 | 5524214249a | Poklop šachtový kanalizačný z tvárnej liatiny s kĺbom a kompozitovou vložkou, DN600 mm, vodotesný D400 kN, s odvetraním | ks | 2
| 9 | Ostatné konštrukcie a práce-búranie
39 | 919735112 | Rezanie existujúceho asfaltového krytu alebo podkladu hľbky nad 50 do 100 mm | m | 68
40 | 919735112a | Druhotné dorezanie asfaltového krytu pred vysprávkou | m | 68
41 | 979082213 | Vodorovná doprava sutiny so zložením a hrubým urovnaním na vzdialenosť do 1 km | t | 87.319
42 | 979082219 | Príplatok k cene za každý ďalší aj začatý 1 km nad 1 km | t | 2095.656
43 | 979087299 | Poplatok za uloženie sute na skládke odpadu | t | 87.319
| 99 | Presun hmôt HSV
44 | 998276101 | Presun hmôt pre rúrové vedenie hĺbené z rúr z plast., hmôt alebo sklolamin. v otvorenom výkope | t | 5.459
Celkom

## C2
ROZPOČET
Stavba: ČOV a kanalizácia Tekovské Nemce
Objekt: SO 10 Kanalizácia splašková |  |  |  | JKSO: 827 21
Podčasť: |  | Stoka °C2° PP-300 188 m |  | EČO:
Objednávateľ: Obec Tekovské Nemce |  |  |  | Spracoval: Granec
Zhotoviteľ: |  |  |  | Dátum: 22.6.2016
P.Č. | Kód položky | Popis | MJ | Množstvo celkom | Cena jednotková | Cena celkom | Hmotnosť celkom
1 | 2 | 3 | 4 | 5 | 6 | 7 | 8
| HSV | Práce a dodávky HSV
| 1 | Zemné práce
1 | 113107212 | Odstránenie podkladu z kameniva ťaženého, hr. vrstvy 100 do 200 mm, -0,24000t | m2 | 132
2 | 113107223 | Odstránenie podkladu z kameniva hrubého drveného, hr.200 do 300 m, -0,40000t | m2 | 192
3 | 113107242 | Odstránenie krytu asfaltového, hr.nad 50 do 100 mm, -0,18100t | m2 | 192
4 | 119001411 | Dočasné zaistenie podzemného potrubia DN do 200 | m | 7.5
5 | 130001101 | Príplatok k cenám za sťaženie výkopu pre všetky triedy, vrátane ochrany podzemných inžinierskych sietí | m3 | 85.692
6 | 132201203 | Výkop ryhy šírky 600-2000mm horn.3 | m3 | 428.459
7 | 151101102 | Paženie a rozopretie stien rýh pre podzemné vedenie, príložné do 4 m | m2 | 899.016
8 | 151101112 | Odstránenie paženia rýh pre podzemné vedenie, príložné hĺbky do 4 m | m2 | 899.016
9 | 162701105 | Vodorovné premiestnenie výkopku po spevnenej ceste, horniny tr.1-4 do 25000 m | m3 | 301.972
10 | 171209002 | Poplatok za skladovanie - zemina a kamenivo (17 05) ostatné | t | 573.747
11 | 174101003 | Zásyp sypaninou so zhutnením jám, šachiet, rýh, zárezov alebo okolo objektov | m3 | 283.699
12 | 5833478350 | Kamenivo ťažené hrubé drvené 32-64 B, štrkodrva | m3 | 157.212
13 | 175101101 | Obsyp potrubia sypaninou z vhodných hornín 1 až 4 bez prehodenia sypaniny | m3 | 110.794
14 | 175101109 | Príplatok k cene za prehodenie sypaniny | m3 | 110.794
15 | 5833716105 | Štrkopiesok 0-20 mm | m3 | 110.794
16 | 199010501 | Dynamická skúška zhutnenia lôžka | ks | 3
17 | 199010502 | Statická skúška zhutnenia obsypu potrubia | ks | 3
18 | 199010503 | Statická skúška zhutnenia zásypu pod komunikáciou po 70-100 m, jednotlivo po vrstvách hr.500-600 mm | ks | 7
19 | 199010504 | Kamerové skúšky | m | 188
| 3 | Zvislé a kompletné konštrukcie
20 | 359901111 | Vyčistenie stôk akejkoľvek výšky | m | 188
| 4 | Vodorovné konštrukcie
21 | 451573111 | Lôžko pod potrubie, stoky a drobné objekty, v otvorenom výkope z piesku a štrkopiesku 0-20 mm | m3 | 20.68
22 | 452112111 | Osadenie prstenca alebo rámu pod poklopy a mreže, výšky do 100 mm | ks | 9
23 | 5922441570 | Vyrovnávací prstenec pre poklop šachty TBW-Q.1 63/6 | ks | 9
24 | 452311131 | Dosky, bloky, sedlá z betónu v otvorenom výkope tr.C 12/15 | m3 | 2.025
| 5 | Komunikácie
25 | 564861111 | Podklad zo štrkodrviny s rozprestrením a zhutnením,hr.po zhutnení 200 mm | m2 | 132
26 | 565131011 | Podklad z kameniva obaleného asfaltom s rozprestrením a zhutnením tr.I., po zhutnení hr.50 mm | m2 | 132
27 | 567145115 | Podklad z prostého betónu tr. C 16/20, hr.200 mm, vrátane výstuže zo sieťoviny KARI | m2 | 192
28 | 573211111 | Postrek asfaltový spojovací bez posypu kamenivom z asfaltu cestného v množstve od 0,50 do 0,70 kg/m2 | m2 | 192
29 | 577141212 | Betón asfaltový po zhutnení II.tr. jemnozrnný AC 8 (ABJ), strednozrnný AC 11 (ABS) alebo hrubozrnný AC 16 (ABH) hr.50mm | m2 | 192
| 8 | Rúrové vedenie
30 | 871373121 | Montáž potrubia z kanaliz. rúr z tvrdého PVC,PP tesn. gumovým krúžkom v sklone do 20 % DN 300, 250 | m | 179
31 | 2861104205 | Rúra kanalizačná rebrovaná ULTRA-RIB 2 300, 5m, SN10, vrátane vstupov pre kanalizačné odbočenia | m | 179
32 | 877374172 | Montáž kanalizačnej PP odbočky korugovanej DN 300 | ks | 12
33 | 286520028800 | Odbočka U-Rib/KG DN 300/160/45° odbočenie na hladkú rúru, korugovaný kanalizačný systém | ks | 12
34 | 892371000a | Skúška tesnosti kanalizácie D 300, vrátane šácht a tvaroviek | m | 188
35 | 894118001 | Príplatok za každých ďalších 600 mm výšky vstupu šachty | ks | 18
36 | 894411121 | Zhotovenie šachty kanalizačnej s obložením dna betónom tr. C 35/45 na potrubí DN 250-300 do 1,5m, vrátane betónových dielcov, stúpačiek, elastomerového tesnenia a kynety, DN1000, hrúbka stien 12 cm | ks | 9
37 | 899104111 | Osadenie poklopu liatinového a oceľového vrátane rámu hmotn. nad 150 kg, vrátane podbetonávky a náteru proti zemnej vlhkosti | ks | 9
38 | 5524214249a | Poklop šachtový kanalizačný z tvárnej liatiny s kĺbom a kompozitovou vložkou, DN600 mm, vodotesný D400 kN, s odvetraním | ks | 7
39 | 5524214249b | Poklop šachtový kanalizačný z tvárnej liatiny s kĺbom a kompozitovou vložkou, DN600 mm, vodotesný D400 kN, bez odvetrania | ks | 2
| 9 | Ostatné konštrukcie a práce-búranie
40 | 919735112 | Rezanie existujúceho asfaltového krytu alebo podkladu hľbky nad 50 do 100 mm | m | 120
41 | 919735112a | Druhotné dorezanie asfaltového krytu pred vysprávkou | m | 120
42 | 979082213 | Vodorovná doprava sutiny so zložením a hrubým urovnaním na vzdialenosť do 1 km | t | 69.341
43 | 979082219 | Príplatok k cene za každý ďalší aj začatý 1 km nad 1 km | t | 1664.184
44 | 979087299 | Poplatok za uloženie sute na skládke odpadu | t | 69.341
| 99 | Presun hmôt HSV
45 | 998276101 | Presun hmôt pre rúrové vedenie hĺbené z rúr z plast., hmôt alebo sklolamin. v otvorenom výkope | t | 23.265
Celkom

## C3
ROZPOČET
Stavba: ČOV a kanalizácia Tekovské Nemce
Objekt: SO 10 Kanalizácia splašková |  |  |  | JKSO: 827 21
Podčasť: |  | Stoka °C3° PP-300 250 m |  | EČO:
Objednávateľ: Obec Tekovské Nemce |  |  |  | Spracoval: Granec
Zhotoviteľ: |  |  |  | Dátum: 22.6.2016
P.Č. | Kód položky | Popis | MJ | Množstvo celkom | Cena jednotková | Cena celkom | Hmotnosť celkom
1 | 2 | 3 | 4 | 5 | 6 | 7 | 8
| HSV | Práce a dodávky HSV
| 1 | Zemné práce
1 | 113107212 | Odstránenie podkladu z kameniva ťaženého, hr. vrstvy 100 do 200 mm, -0,24000t | m2 | 255.2
2 | 113107223 | Odstránenie podkladu z kameniva hrubého drveného, hr.200 do 300 m, -0,40000t | m2 | 371.2
3 | 113107242 | Odstránenie krytu asfaltového, hr.nad 50 do 100 mm, -0,18100t | m2 | 371.2
4 | 119001411 | Dočasné zaistenie podzemného potrubia DN do 200 | m | 11
5 | 130001101 | Príplatok k cenám za sťaženie výkopu pre všetky triedy, vrátane ochrany podzemných inžinierskych sietí | m3 | 83.105
6 | 132201203 | Výkop ryhy šírky 600-2000mm horn.3 | m3 | 415.525
7 | 151101102 | Paženie a rozopretie stien rýh pre podzemné vedenie, príložné do 4 m | m2 | 987.5
8 | 151101112 | Odstránenie paženia rýh pre podzemné vedenie, príložné hĺbky do 4 m | m2 | 987.5
9 | 162701105 | Vodorovné premiestnenie výkopku po spevnenej ceste, horniny tr.1-4 do 25000 m | m3 | 390.28
10 | 171209002 | Poplatok za skladovanie - zemina a kamenivo (17 05) ostatné | t | 741.532
11 | 174101003 | Zásyp sypaninou so zhutnením jám, šachiet, rýh, zárezov alebo okolo objektov | m3 | 223.025
12 | 5833478350 | Kamenivo ťažené hrubé drvené 32-64 B, štrkodrva | m3 | 197.78
13 | 175101101 | Obsyp potrubia sypaninou z vhodných hornín 1 až 4 bez prehodenia sypaniny | m3 | 147.332
14 | 175101109 | Príplatok k cene za prehodenie sypaniny | m3 | 147.332
15 | 5833716105 | Štrkopiesok 0-20 mm | m3 | 147.332
16 | 199010501 | Dynamická skúška zhutnenia lôžka | ks | 4
17 | 199010502 | Statická skúška zhutnenia obsypu potrubia | ks | 4
18 | 199010503 | Statická skúška zhutnenia zásypu pod komunikáciou po 70-100 m, jednotlivo po vrstvách hr.500-600 mm | ks | 8
19 | 199010504 | Kamerové skúšky | m | 250
| 3 | Zvislé a kompletné konštrukcie
20 | 359901111 | Vyčistenie stôk akejkoľvek výšky | m | 250
| 4 | Vodorovné konštrukcie
21 | 451573111 | Lôžko pod potrubie, stoky a drobné objekty, v otvorenom výkope z piesku a štrkopiesku 0-20 mm | m3 | 27.5
22 | 452112111 | Osadenie prstenca alebo rámu pod poklopy a mreže, výšky do 100 mm | ks | 6
23 | 5922441570 | Vyrovnávací prstenec pre poklop šachty TBW-Q.1 63/6 | ks | 6
24 | 452311131 | Dosky, bloky, sedlá z betónu v otvorenom výkope tr.C 12/15 | m3 | 1.35
| 4 | Vodorovné konštrukcie - Križovanie s vodným tokom
25 | 4.1.01 | Križovanie vodného toku - Kanalizácie D 300 v oceľovej chráničke DN600, s tepelnou izoláciou 150 mm, v.č.E.1.37 | m | 11
| 5 | Komunikácie
26 | 564861111 | Podklad zo štrkodrviny s rozprestrením a zhutnením,hr.po zhutnení 200 mm | m2 | 255.2
27 | 565131011 | Podklad z kameniva obaleného asfaltom s rozprestrením a zhutnením tr.I., po zhutnení hr.50 mm | m2 | 255.2
28 | 567145115 | Podklad z prostého betónu tr. C 16/20, hr.200 mm, vrátane výstuže zo sieťoviny KARI | m2 | 371.2
29 | 573211111 | Postrek asfaltový spojovací bez posypu kamenivom z asfaltu cestného v množstve od 0,50 do 0,70 kg/m2 | m2 | 371.2
30 | 577141212 | Betón asfaltový po zhutnení II.tr. jemnozrnný AC 8 (ABJ), strednozrnný AC 11 (ABS) alebo hrubozrnný AC 16 (ABH) hr.50mm | m2 | 371.2
| 8 | Rúrové vedenie
31 | 871373121 | Montáž potrubia z kanaliz. rúr z tvrdého PVC,PP tesn. gumovým krúžkom v sklone do 20 % DN 300, 250 | m | 244
32 | 2861104205 | Rúra kanalizačná rebrovaná ULTRA-RIB 2 300, 5m, SN10, vrátane vstupov pre kanalizačné odbočenia | m | 244
33 | 877374172 | Montáž kanalizačnej PP odbočky korugovanej DN 300 | ks | 23
34 | 286520028800 | Odbočka U-Rib/KG DN 300/160/45° odbočenie na hladkú rúru, korugovaný kanalizačný systém | ks | 23
35 | 892371000a | Skúška tesnosti kanalizácie D 300, vrátane šácht a tvaroviek | m | 250
36 | 894118001 | Príplatok za každých ďalších 600 mm výšky vstupu šachty | ks | 12
37 | 894411121 | Zhotovenie šachty kanalizačnej s obložením dna betónom tr. C 35/45 na potrubí DN 250-300 do 1,5m, vrátane betónových dielcov, stúpačiek, elastomerového tesnenia a kynety, DN1000, hrúbka stien 12 cm | ks | 6
38 | 899104111 | Osadenie poklopu liatinového a oceľového vrátane rámu hmotn. nad 150 kg, vrátane podbetonávky a náteru proti zemnej vlhkosti | ks | 6
39 | 5524214249a | Poklop šachtový kanalizačný z tvárnej liatiny s kĺbom a kompozitovou vložkou, DN600 mm, vodotesný D400 kN, s odvetraním | ks | 4
40 | 5524214249b | Poklop šachtový kanalizačný z tvárnej liatiny s kĺbom a kompozitovou vložkou, DN600 mm, vodotesný D400 kN, bez odvetrania | ks | 2
| 9 | Ostatné konštrukcie a práce-búranie
41 | 919735112 | Rezanie existujúceho asfaltového krytu alebo podkladu hľbky nad 50 do 100 mm | m | 232
42 | 919735112a | Druhotné dorezanie asfaltového krytu pred vysprávkou | m | 232
43 | 979082213 | Vodorovná doprava sutiny so zložením a hrubým urovnaním na vzdialenosť do 1 km | t | 297.911
44 | 979082219 | Príplatok k cene za každý ďalší aj začatý 1 km nad 1 km | t | 7149.864
45 | 979087299 | Poplatok za uloženie sute na skládke odpadu | t | 297.911
| 99 | Presun hmôt HSV
46 | 998276101 | Presun hmôt pre rúrové vedenie hĺbené z rúr z plast., hmôt alebo sklolamin. v otvorenom výkope | t | 16.882
Celkom

## C4
ROZPOČET
Stavba: ČOV a kanalizácia Tekovské Nemce
Objekt: SO 10 Kanalizácia splašková |  |  |  | JKSO: 827 21
Podčasť: |  | Stoka °C4° PP-300 211 m |  | EČO:
Objednávateľ: Obec Tekovské Nemce |  |  |  | Spracoval: Granec
Zhotoviteľ: |  |  |  | Dátum: 22.6.2016
P.Č. | Kód položky | Popis | MJ | Množstvo celkom | Cena jednotková | Cena celkom | Hmotnosť celkom
1 | 2 | 3 | 4 | 5 | 6 | 7 | 8
| HSV | Práce a dodávky HSV
| 1 | Zemné práce
1 | 113107212 | Odstránenie podkladu z kameniva ťaženého, hr. vrstvy 100 do 200 mm, -0,24000t | m2 | 232.1
2 | 113107223 | Odstránenie podkladu z kameniva hrubého drveného, hr.200 do 300 m, -0,40000t | m2 | 337.6
3 | 113107242 | Odstránenie krytu asfaltového, hr.nad 50 do 100 mm, -0,18100t | m2 | 337.6
4 | 119001411 | Dočasné zaistenie podzemného potrubia DN do 200 | m | 9
5 | 130001101 | Príplatok k cenám za sťaženie výkopu pre všetky triedy, vrátane ochrany podzemných inžinierskych sietí | m3 | 97.436
6 | 132201203 | Výkop ryhy šírky 600-2000mm horn.3 | m3 | 487.178
7 | 151101102 | Paženie a rozopretie stien rýh pre podzemné vedenie, príložné do 4 m | m2 | 1096.778
8 | 151101112 | Odstránenie paženia rýh pre podzemné vedenie, príložné hĺbky do 4 m | m2 | 1096.778
9 | 162701105 | Vodorovné premiestnenie výkopku po spevnenej ceste, horniny tr.1-4 do 25000 m | m3 | 487.178
10 | 171209002 | Poplatok za skladovanie - zemina a kamenivo (17 05) ostatné | t | 925.638
11 | 174101003 | Zásyp sypaninou so zhutnením jám, šachiet, rýh, zárezov alebo okolo objektov | m3 | 324.708
12 | 5833478350 | Kamenivo ťažené hrubé drvené 32-64 B, štrkodrva | m3 | 324.708
13 | 175101101 | Obsyp potrubia sypaninou z vhodných hornín 1 až 4 bez prehodenia sypaniny | m3 | 124.348
14 | 175101109 | Príplatok k cene za prehodenie sypaniny | m3 | 124.348
15 | 5833716105 | Štrkopiesok 0-20 mm | m3 | 124.348
16 | 199010501 | Dynamická skúška zhutnenia lôžka | ks | 3
17 | 199010502 | Statická skúška zhutnenia obsypu potrubia | ks | 3
18 | 199010503 | Statická skúška zhutnenia zásypu pod komunikáciou po 70-100 m, jednotlivo po vrstvách hr.500-600 mm | ks | 7
19 | 199010504 | Kamerové skúšky | m | 211
| 3 | Zvislé a kompletné konštrukcie
20 | 359901111 | Vyčistenie stôk akejkoľvek výšky | m | 211
| 4 | Vodorovné konštrukcie
21 | 451573111 | Lôžko pod potrubie, stoky a drobné objekty, v otvorenom výkope z piesku a štrkopiesku 0-20 mm | m3 | 23.21
22 | 452112111 | Osadenie prstenca alebo rámu pod poklopy a mreže, výšky do 100 mm | ks | 6
23 | 5922441570 | Vyrovnávací prstenec pre poklop šachty TBW-Q.1 63/6 | ks | 6
24 | 452311131 | Dosky, bloky, sedlá z betónu v otvorenom výkope tr.C 12/15 | m3 | 1.35
| 5 | Komunikácie
25 | 564861111 | Podklad zo štrkodrviny s rozprestrením a zhutnením,hr.po zhutnení 200 mm | m2 | 232.1
26 | 565131011 | Podklad z kameniva obaleného asfaltom s rozprestrením a zhutnením tr.I., po zhutnení hr.50 mm | m2 | 232.1
27 | 567145115 | Podklad z prostého betónu tr. C 16/20, hr.200 mm, vrátane výstuže zo sieťoviny KARI | m2 | 337.6
28 | 573211111 | Postrek asfaltový spojovací bez posypu kamenivom z asfaltu cestného v množstve od 0,50 do 0,70 kg/m2 | m2 | 337.6
29 | 577141212 | Betón asfaltový po zhutnení II.tr. jemnozrnný AC 8 (ABJ), strednozrnný AC 11 (ABS) alebo hrubozrnný AC 16 (ABH) hr.50mm | m2 | 337.6
| 8 | Rúrové vedenie
30 | 871373121 | Montáž potrubia z kanaliz. rúr z tvrdého PVC,PP tesn. gumovým krúžkom v sklone do 20 % DN 300, 250 | m | 205
31 | 2861104205 | Rúra kanalizačná rebrovaná ULTRA-RIB 2 300, 5m, SN10, vrátane vstupov pre kanalizačné odbočenia | m | 205
32 | 877374172 | Montáž kanalizačnej PP odbočky korugovanej DN 300 | ks | 24
33 | 286520028800 | Odbočka U-Rib/KG DN 300/160/45° odbočenie na hladkú rúru, korugovaný kanalizačný systém | ks | 24
34 | 892371000a | Skúška tesnosti kanalizácie D 300, vrátane šácht a tvaroviek | m | 211
35 | 894118001 | Príplatok za každých ďalších 600 mm výšky vstupu šachty | ks | 12
36 | 894411121 | Zhotovenie šachty kanalizačnej s obložením dna betónom tr. C 35/45 na potrubí DN 250-300 do 1,5m, vrátane betónových dielcov, stúpačiek, elastomerového tesnenia a kynety, DN1000, hrúbka stien 12 cm | ks | 6
37 | 899104111 | Osadenie poklopu liatinového a oceľového vrátane rámu hmotn. nad 150 kg, vrátane podbetonávky a náteru proti zemnej vlhkosti | ks | 6
38 | 5524214249a | Poklop šachtový kanalizačný z tvárnej liatiny s kĺbom a kompozitovou vložkou, DN600 mm, vodotesný D400 kN, s odvetraním | ks | 6
| 9 | Ostatné konštrukcie a práce-búranie
39 | 919735112 | Rezanie existujúceho asfaltového krytu alebo podkladu hľbky nad 50 do 100 mm | m | 211
40 | 919735112a | Druhotné dorezanie asfaltového krytu pred vysprávkou | m | 211
41 | 979082213 | Vodorovná doprava sutiny so zložením a hrubým urovnaním na vzdialenosť do 1 km | t | 270.905
42 | 979082219 | Príplatok k cene za každý ďalší aj začatý 1 km nad 1 km | t | 6501.72
43 | 979087299 | Poplatok za uloženie sute na skládke odpadu | t | 270.905
| 99 | Presun hmôt HSV
44 | 998276101 | Presun hmôt pre rúrové vedenie hĺbené z rúr z plast., hmôt alebo sklolamin. v otvorenom výkope | t | 16.453
Celkom

## V1
ROZPOČET
Stavba: ČOV a kanalizácia Tekovské Nemce
Objekt: SO 10 Kanalizácia splašková |  |  |  | JKSO: 827 29
Podčasť: |  | Výtlak °V1° HDPE-80 30 m |  | EČO:
Objednávateľ: Obec Tekovské Nemce |  |  |  | Spracoval: Granec
Zhotoviteľ: |  |  |  | Dátum: 22.6.2016
P.Č. | Kód položky | Popis | MJ | Množstvo celkom | Cena jednotková | Cena celkom | Hmotnosť celkom
1 | 2 | 3 | 4 | 5 | 6 | 7 | 8
| HSV | Práce a dodávky HSV
| 1 | Zemné práce
1 | 113107212 | Odstránenie podkladu z kameniva ťaženého, hr. vrstvy 100 do 200 mm, -0,24000t | m2 | 13.2
2 | 113107223 | Odstránenie podkladu z kameniva hrubého drveného, hr.200 do 300 m, -0,40000t | m2 | 19.2
3 | 113107242 | Odstránenie krytu asfaltového, hr.nad 50 do 100 mm, -0,18100t | m2 | 19.2
4 | 119001411 | Dočasné zaistenie podzemného potrubia DN do 200 | m | 1.2
5 | 130001101 | Príplatok k cenám za sťaženie výkopu pre všetky triedy, vrátane ochrany podzemných inžinierskych sietí | m3 | 21.924
6 | 132201203 | Výkop ryhy šírky 600-2000mm horn.3 | m3 | 43.848
7 | 151101102 | Paženie a rozopretie stien rýh pre podzemné vedenie, príložné do 4 m | m2 | 137.28
8 | 151101112 | Odstránenie paženia rýh pre podzemné vedenie, príložné hĺbky do 4 m | m2 | 137.28
9 | 162701105 | Vodorovné premiestnenie výkopku po spevnenej ceste, horniny tr.1-4 do 25000 m | m3 | 21.949
10 | 171209002 | Poplatok za skladovanie - zemina a kamenivo (17 05) ostatné | t | 41.703
11 | 174101003 | Zásyp sypaninou so zhutnením jám, šachiet, rýh, zárezov alebo okolo objektov | m3 | 32.298
12 | 5833478350 | Kamenivo ťažené hrubé drvené 32-64 B, štrkodrva | m3 | 10.399
13 | 175101101 | Obsyp potrubia sypaninou z vhodných hornín 1 až 4 bez prehodenia sypaniny | m3 | 20.164
14 | 175101109 | Príplatok k cene za prehodenie sypaniny | m3 | 20.164
15 | 5833716105 | Štrkopiesok 0-20 mm | m3 | 20.164
16 | 199010501 | Dynamická skúška zhutnenia lôžka | ks | 1
17 | 199010502 | Statická skúška zhutnenia obsypu potrubia | ks | 1
18 | 199010503 | Statická skúška zhutnenia zásypu pod komunikáciou po 70-100 m, jednotlivo po vrstvách hr.500-600 mm | ks | 1
| 2 | Zakladanie
19 | 224311211 | Výplň pilót z portlandského betónu tr. V8-C 25/30bez pažiacej suspenzie | m3 | 1.1
20 | 224312131 | Zhotovenie výplne pilót zvislých z betónu prostého do 30 m pri priemere pilóty 450-650 mm | m | 6
21 | 264221311 | Vrty pre pilóty zapažené zvislé, priemeru nad 450 do 550 mm, v hľ. od 0 do 5 m, v hornine II | m | 6
| 4 | Vodorovné konštrukcie
22 | 451573111 | Lôžko pod potrubie, stoky a drobné objekty, v otvorenom výkope z piesku a štrkopiesku 0-20 mm | m3 | 2.1
23 | 452311131 | Podkladové a zabezpečovacie konštrukcie z betónu v otvorenom výkope tr.C 12/15 | m3 | 0.32
24 | 452351101 | Debnenie v otvorenom výkope dosiek,sedlových lôžok a blokov pod potrubie,stoky a drobné objekty | m2 | 3.03
| 5 | Komunikácie
25 | 564861111 | Podklad zo štrkodrviny s rozprestrením a zhutnením,hr.po zhutnení 200 mm | m2 | 13.2
26 | 565131011 | Podklad z kameniva obaleného asfaltom s rozprestrením a zhutnením tr.I., po zhutnení hr.50 mm | m2 | 13.2
27 | 567145115 | Podklad z prostého betónu tr. C 12/15 hr.250 mm | m2 | 19.2
28 | 573211111 | Postrek asfaltový spojovací bez posypu kamenivom z asfaltu cestného v množstve od 0,50 do 0,70 kg/m2 | m2 | 19.2
29 | 577141212 | Betón asfaltový po zhutnení II.tr. jemnozrnný AC 8 (ABJ), strednozrnný AC 11 (ABS) alebo hrubozrnný AC 16 (ABH) hr.50mm | m2 | 19.2
| 8 | Rúrové vedenie
30 | 871241121 | Montáž potrubia z tlakových polyetylénových rúrok priemeru 90 mm, vrátane tvaroviek | m | 35
31 | 2861129700 | HDPE rúry tlakové pre rozvod vody - PE 100 / PN 10 90 x 5,4 x L, vrátane tvaroviek | m | 35
32 | 877255070 | Montáž elektrotvarovky pre kanalizačné potrubia z PE 100 D 90 mm | ks | 17
33 | 286530153900 | Lemový nákružok s integrovanou prírubou EFL PE 100 SDR 11 D/DN 90/80 | ks | 2
34 | 286530076000 | T-kus 90° PE 100 SDR 11 D90 mm | ks | 1
35 | 286530178000 | Presuvná objímka, elektrotvarovka UB PE 100 SDR 11 D 90 mm | ks | 10
36 | 286530187400 | Koleno 90° elektrotvarovkové W 90° PE 100 SDR 11 D 90 mm | ks | 4
37 | 891241221 | Montáž vodovodnej armatúry na potrubí, posúvač v šachte s ručným kolieskom DN 80 | ks | 2
38 | 422210001000 | Posúvač uzatvárací DN 80, liatinový, typ S15 111-616, PN 16 | ks | 1
39 | 551110003500 | Ventil zavzdušňovací a odvzdušňovací s prírubou DN 50, PN 16, na kanalizáciu | ks | 1
40 | 892271111 | Ostatné práce na rúrovom vedení, tlakové skúšky vodovodného potrubia DN 100 alebo 125 | m | 35
41 | 892271111. | Vyčistenie a preplach potrubia DN 100 alebo 125 | m | 35
42 | 892372111 | Zabezpečenie koncov vodovodného potrubia pri tlakových skúškach DN do 300 | ks | 2
43 | 899713111. | Orientačná tabuľka na vodovodných a kanalizačných radoch na stĺpiku oceľovom alebo betónovom, vrátane stĺpika a betónovej pätky | ks | 1
44 | 899721111 | Vyhľadávací vodič na potrubí PVC DN do 150 mm, CY 6 mm2 | m | 40
45 | 899912131 | Montáž kĺznej objímky RACI montovaná na potrubie DN 50-100 | ks | 8
46 | 286710001800 | Objímka kĺzna dištančná "RACI" H 110, HDPE, typ H, výška 110 mm, GAWAPLAST | ks | 8
47 | 273110001200 | Manžeta tesniaca gumová nedelená, d 108-482,6 mm, EPDM | ks | 2
48 | 899920201 | Dodávka a montáž výstražnej fólie |  | 35
49 | 899990506 | Zaústenie výtlaku DN90 do šachty zasekaním a utesnením, do betónu | ks | 1
| 9 | Ostatné konštrukcie a práce-búranie
50 | 919735112 | Rezanie existujúceho asfaltového krytu alebo podkladu hľbky nad 50 do 100 mm | m | 24
51 | 919735112a | Druhotné dorezanie asfaltového krytu pred vysprávkou | m | 24
52 | 979082213 | Vodorovná doprava sutiny so zložením a hrubým urovnaním na vzdialenosť do 1 km | t | 15.409
53 | 979082219 | Príplatok k cene za každý ďalší aj začatý 1 km nad 1 km | t | 369.816
54 | 979087299 | Poplatok za uloženie sute na skládke odpadu | t | 15.409
| PSV | Práce a dodávky PSV
| 713 | Izolácie tepelné
55 | 713010501 | Oplechovanie izolácie PZ plechom hr.1,5mm | m2 | 12.6
56 | 713010502 | Izolácia potrunia 2x50mm z minerálnej vlny | m2 | 18
57 | 713010503 | Kotviaca objímka LARF s výstelkou, DN80 | m2 | 9
58 | 998713201 | Presun hmôt pre izolácie tepelné v objektoch výšky do 6 m | % | 6.696
| 767 | Konštrukcie doplnkové kovové
59 | 767995101 | Montáž ostatných atypických kovových stavebných doplnkových konštrukcií nad 5 kg | kg | 2.71
60 | 767995102 | Montáž ostatných atypických kovových stavebných doplnkových konštrukcií nad 5 do 10 kg | kg | 5.8
61 | 767995104 | Montáž ostatných atypických kovových stavebných doplnkových konštrukcií nad 20 do 50 kg | kg | 35.2
62 | 767995108 | Montáž ostatných atypických kovových stavebných doplnkových konštrukcií nad 500 kg | kg | 682.92
63 | 554553999111 | Oceľová konštrukcia - dodávka, vrátane základného náteru | kg | 726.63
64 | 1433314000 | Rúrka pozdĺžne zváraná 08 113731 D 4230 hrúbka 10mm | m | 11
65 | 2731001000 | Gumové mostné ložisko | ks | 2
66 | 2731001006 | Dištančná podložka | ks | 2
67 | 2731001007 | Kotevná doska | ks | 2
68 | 998767201 | Presun hmôt pre kovové stavebné doplnkové konštrukcie v objektoch výšky do 6 m | % | 43.662
| 783 | Dokončovacie práce - nátery
69 | 783222100 | Nátery kov.stav.doplnk.konštr. syntetické farby šedej na vzduchu schnúce dvojnásobné | m2 | 47.96
70 | 783225600 | Nátery kov.stav.doplnk.konštr. syntetické farby šedej na vzduchu schnúce 2x emailovaním | m2 | 47.96
71 | 783852211 | Nátery epoxidechtové omietok stien trojnásobné | m2 | 9.99
Celkom

## ČS1 st
ROZPOČET
Stavba: ČOV a kanalizácia Tekovské Nemce
Objekt: SO 10 Kanalizácia splašková |  |  |  | JKSO: 825 55
Podčasť: |  | Stavebná časť ČS1 priemer 1500 |  | EČO:
Objednávateľ: Obec Tekovské Nemce |  |  |  | Spracoval: Granec
Zhotoviteľ: |  |  |  | Dátum: 22.6.2016
P.Č. | Kód položky | Popis | MJ | Množstvo celkom | Cena jednotková | Cena celkom | Hmotnosť celkom
1 | 2 | 3 | 4 | 5 | 6 | 7 | 8
| HSV | Práce a dodávky HSV
| 1 | Zemné práce
1 | 115101201 | Čerpanie vody do 10 m s priemerným prítokom litrov za minútu do 500 l | hod | 120
2 | 115101301 | Pohotovosť záložnej čerpacej súpravy pre výšku do 10 m, s priemerným prítokom do 500 l/min. | deň | 5
3 | 131201101 | Výkop nezapaženej jamy v hornine 3,do 100 m3 | m3 | 20.48
4 | 134702401 | Výkop pre vodárenskú studňu spúšťanú do 4 m2 v horn. 1 až 4 do 10 m | m3 | 20.399
5 | 162701105 | Vodorovné premiestnenie výkopku tr.1-4 do 10000 m | m3 | 40.879
6 | 171201299 | Poplatok za uloženie zeminy na riadenej skládke odpadu | t | 77.67
7 | 174101001 | Zásyp sypaninou so zhutnením jám, šachiet, rýh, zárezov alebo okolo objektov do 100 m3 | m3 | 10.905
8 | 5833478350 | Kamenivo ťažené hrubé drvené 32-64 B, štrkodrva | m3 | 10.905
9 | 199010503 | Statická skúška zhutnenia zásypu pod komunikáciou po 70-100 m, jednotlivo po vrstvách hr.500-600 mm | ks | 1
| 2 | Zakladanie
10 | 240010501 | Dodávka a montáž britu studne | kg | 350
11 | 242111125 | Osadenie plášťa vodárenskej studne z betónových skruží dielcových DN 1600 | m | 6
12 | 5922270501 | Rúra železobetónová TZR 131-160 Ms 160/100 | ks | 3
13 | 5922270502 | Rúra železobetónová TZR 131-160 Ms 160/30 | ks | 1
14 | 5922270503 | Rúra železobetónová zákrytová doska Ms 160/180/16,5 cm | ks | 1
15 | 2832566004 | Tesniaci gumový krúžok pre TZR 131-160 | ks | 4
16 | 243311112 | Výplň na dne vodárenskej studne z betónu vodostavebného tr. V4-C 25/30 | m3 | 2.959
17 | 243531111 | Výplň na dne vodárenskej studne z kameniva hrubého drveného frakcie 32-63 mm | m3 | 1.5
18 | 273322312 | Betón základových dosiek, železový (bez výstuže) síranovzdorného tr.C20/25 | m3 | 0.54
19 | 273351215 | Debnenie základových dosiek, zhotovenie-dielce | m2 | 1.5
20 | 273351216 | Debnenie základových dosiek, odstránenie-dielce | m2 | 1.5
21 | 273362021 | Výstuž základových dosiek zo zvár. sietí KARI | t | 0.041
| 4 | Vodorovné konštrukcie
22 | 417321414 | Betón stužujúcich pásov a vencov železový tr. C 20/25 | m3 | 0.041
23 | 417351115 | Debnenie bočníc stužujúcich pásov a vencov vrátane vzpier zhotovenie | m2 | 7.802
24 | 417351116 | Debnenie bočníc stužujúcich pásov a vencov vrátane vzpier odstránenie | m2 | 7.802
25 | 417362021 | Výstuž stužujúcich pásov a vencov zo zvarovanej siete Kari | t | 0.037
| 6 | Úpravy povrchov, podlahy, osadenie
26 | 627991019 | Tesnenie špár tmelom Elastoplast prof 12 cm2 | m | 5.03
| 8 | Rúrové vedenie
27 | 899911112 | Osadenie ocel. súčastí závesných a úložných do 10 kg | kg | 9.5
| 9 | Ostatné konštrukcie a práce-búranie
28 | 899104111 | Osadenie poklopov liatinových a oceľových vrátane rámov hmotn. nad 150 kg | ks | 1
29 | 901010501 | Epoxidový náter trojzložkový | m2 | 34.325
30 | 901010502. | Oceľový poklop 60x80 cm, ťažký uzamykatelný, s rámom, D400 | ks | 1
31 | 901010503. | Norná stena Nerez 300x1000x4 mm, mat.17 | ks | 1
32 | 901010503a | Osadenie nornej steny | ks | 1
33 | 901010504. | Vstupný rebrík Nerez, š.40cm, mat.17 | ks | 1
34 | 901010505. | Kotviaca platňa pre rebrík - Nerez, 150x150x5mm, mat.17 | ks | 4
35 | 901010506a | PVC-U šachtová prechodka D300 vodotesná | ks | 1
36 | 901010507. | LT prírubový kus TP 200x1000 mm | ks | 1
37 | 901010508. | Príruba X DN200 mm | ks | 1
38 | 901010509. | Vetracia hlavica DN100 mm | ks | 1
39 | 901010510. | Dodávka a zhotovenie vetracieho potrubia z kanalizačnej rúry PVC-U, hladká s hrdlom DN100mm, DN 110x3,0mm | m | 2
40 | 901010512 | PVC-U chránička vodotesná pre elektro DN80 mm | ks | 1
41 | 901010514 | PVC-U chránička vodotesná pre výtlak DN125 mm | ks | 1
42 | 933901111 | Skúšky vodotesnosti betónovej nádrže akéhokoľvek druhu a tvaru, s obsahom do 1000 m3 | m3 | 12.924
43 | 0821131000 | Voda pitná pre priemysel a služby | m3 | 13.312
44 | 981010501 | Montáž a osadenie armatúrnej šachty, plocha 5,78 m2 | ks | 1
45 | 5941001001 | Obslužná plošina fí.1500 mm | ks | 1
| PSV | Práce a dodávky PSV
| 711 | Izolácie proti vode a vlhkosti
46 | 711111001 | Izolácia proti zemnej vlhkosti vodorovná penetračným náterom za studena | m2 | 19.54
47 | 711112001 | Izolácia proti zemnej vlhkosti zvislá penetračným náterom za studena | m2 | 43.15
48 | 1116315005 | Emulzia asfaltová Dekprimer | t | 0.021
49 | 711141559 | Izolácia proti zemnej vlhkosti a tlakovej vode vodorovná NAIP pritavením | m2 | 19.54
50 | 711142559 | Izolácia proti zemnej vlhkosti a tlakovej vode zvislá NAIP pritavením | m2 | 43.15
51 | 6283228200 | Pásy ťažké asfaltované Hydrobit v 60 s 35 | m2 | 74.251
Celkom

## ČS1 el
ROZPOČET
Stavba: ČOV a kanalizácia Tekovské Nemce
Objekt: SO 10 Kanalizácia splašková |  |  |  | JKSO: 828 73
Podčasť: |  | Elektroprípojka NN pre ČS1 |  | EČO:
Objednávateľ: Obec Tekovské Nemce |  |  |  | Spracoval: Granec
Zhotoviteľ: |  |  |  | Dátum: 22.6.2016
P.Č. | Kód položky | Popis | MJ | Množstvo celkom | Cena jednotková | Cena celkom | Hmotnosť celkom
1 | 2 | 3 | 4 | 5 | 6 | 7 | 8
| M | Práce a dodávky M
| 21-M | Elektromontáže
1 | 210162003102 | Dodávka a montáž | komplet | 1
prúdové svorky univerzálne, dodávka SSE-Distribúcia a.s.
poistková skriňa SPP 2 D IV P0, dodávka SSE-Distribúcia a.s.
poistka PN000gG-25A, dodávka SSE-Distribúcia a.s.
kábel AYKY-J 4x16mm2 -zvod, dodávka SSE-Distribúcia a.s.
pás pripevnenia zvodu, dodávka SSE-Distribúcia a.s.
kábel AYKY-J 4x16mm2 -prípojka nn, v zemi
trubka pancierová tp Ø29
rúra KOPOFLEX KF 09050
výstražná fólia S33
výkop kábel. ryhy S30 H105(l =6bm)
ELM rozvádzač REJp 16A, SEZ
svorka SP1
svorka SJ02
ZT 2m
vodič FeZn Ø10
kábel CYKY-J 4x10mm2, prívod nn, v zemi, na povrchu
rúra KOPOFLEX KF 09050
Celkom

## SO103
ROZPOČET
Stavba: ČOV a kanalizácia Tekovské Nemce
Objekt: SO 10 Kanalizácia splašková |  |  |  | JKSO: 827 29
Časť: |  | SO 10.3 Kanalizačné odbočenia |  | EČO:
Objednávateľ: Obec Tekovské Nemce |  |  |  | Spracoval: Granec
Zhotoviteľ: |  |  |  | Dátum: 22.6.2016
P.Č. | Kód položky | Popis | MJ | Množstvo celkom | Cena jednotková | Cena celkom | Hmotnosť celkom
1 | 2 | 3 | 4 | 5 | 6 | 7 | 8
| HSV | Práce a dodávky HSV
| 1 | Zemné práce
1 | 113107212 | Odstránenie podkladu z kameniva ťaženého, hr. vrstvy 100 do 200 mm, -0,24000t | m2 | 570
2 | 113107231 | Odstránenie krytu z betónu prostého, hr. vrstvy do 150 mm, -0,22500t | m2 | 285
3 | 113107242 | Odstránenie krytu asfaltového, hr.nad 50 do 100 mm, -0,18100t | m2 | 285
4 | 130001101 | Príplatok k cenám za sťaženie výkopu pre všetky triedy, vrátane ochrany podzemných inžinierskych sietí | m3 | 314.4
5 | 132201203 | Výkop ryhy šírky 600-2000mm horn.3 | m3 | 1572
6 | 133201102 | Výkop šachty nezapaženej, hornina 3 nad 100 m3 | m3 | 540
7 | 141701102 | Pretláčanie rúry v hornina tr. 1-4 v hĺbky od 6 m dĺžky do 35 m vonkajšieho priemeru nad 200 do 500 mm | m | 450
8 | 142110003700 | Rúra oceľová bezšvová hladká kruhová d 324 mm, hr. steny 8,0 mm, ozn.11 353.0 | m | 450
9 | 162701105 | Vodorovné premiestnenie výkopku po spevnenej ceste, horniny tr.1-4 do 25000 m | m3 | 1027.65
10 | 171209002 | Poplatok za skladovanie - zemina a kamenivo (17 05) ostatné | t | 1627.113
11 | 174101003c | Zásyp sypaninou so zhutnením jám, šachiet, rýh, zárezov alebo okolo objektov | m3 | 943.35
12 | 5833478350 | Kamenivo ťažené hrubé drvené 32-64 B, štrkodrva | m3 | 399
13 | 175101101 | Obsyp potrubia sypaninou z vhodných hornín 1 až 4 bez prehodenia sypaniny | m3 | 480.692
14 | 175101109 | Príplatok k cene za prehodenie sypaniny | m3 | 480.682
15 | 5833716105 | Štrkopiesok 0-20 mm | m3 | 480.682
16 | 199010504 | Kamerové skúšky | m | 2855
| 3 | Zvislé a kompletné konštrukcie
17 | 359901111 | Vyčistenie stôk akejkoľvek výšky | m | 2855
| 4 | Vodorovné konštrukcie
18 | 451573111a | Lôžko pod potrubie, stoky a drobné objekty, v otvorenom výkope z piesku a štrkopiesku 0-20 mm | m3 | 114.3
| 5 | Komunikácie
19 | 564851111 | Podklad zo štrkodrviny s rozprestrením a zhutnením, hr.po zhutnení 150 mm | m2 | 570
20 | 567123114 | Podklad z kameniva spevneného cementom, s rozprestrenm a zhutnením KZC II, po zhutnení hr.150 mm | m2 | 285
21 | 577151213 | Betón asfaltový po zhutnení II.tr. jemnozrnný (ABJ,ABS,ABH) hr.60mm | m2 | 285
22 | 581121111 | Kryt cementobetónový cestných komunikácií skupiny III.a IV.,hr.150 mm | m2 | 285
| 8 | Rúrové vedenie
23 | 871313121 | Montáž potrubia z kanalizačných rúr z tvrdého PVC tesn. gumovým krúžkom v skl. do 20% DN 150 | m | 2855
24 | 2861102008 | Rúrka kanalizačná hrdlová z PVC 160x3,9x5000 | m | 2855
25 | 877313123 | Montáž tvarovky na potrubí z rúr z tvrdého PVC tesn. gumovým krúžkom, jednoosá DN 150 | ks | 377
26 | 2862105108 | Tesniaci gumový krúžok kanálový D160 | ks | 377
27 | 2863101705 | PVC-U koleno pre kanalizačné rúry hladké KGB 160/45° | ks | 377
28 | 286520015200 | Zátka PVC do hrdla DN 150 hladký kanalizačný systém | ks | 377
29 | 892311000 | Skúška tesnosti kanalizácie D 150, vrátane šácht a tvaroviek | m | 2855
30 | 899912104 | Montáž oceľových chráničiek D 324x10 | ks | 450
31 | 899912132 | Montáž kĺznej objímky RACI montovaná na potrubie DN 150 | ks | 360
32 | 286710000600 | Objímka kĺzna dištančná "RACI" B 50, HDPE, typ B, výška 50 mm | ks | 360
33 | 273110001100 | Manžeta tesniaca gumová nedelená, d 177,8-330,2 mm, EPDM | ks | 90
| 9 | Ostatné konštrukcie a práce-búranie
34 | 919735111 | Rezanie existujúceho asfaltového krytu alebo podkladu hĺbky do 50 mm | m | 950
35 | 919735122 | Rezanie betónového krytu alebo podkladu tr. nad C 12/15 hr. nad 50 do 100 mm | m | 950
36 | 979082213 | Vodorovná doprava sutiny so zložením a hrubým urovnaním na vzdialenosť do 1 km | t | 252.51
37 | 979082219 | Príplatok k cene za každý ďalší aj začatý 1 km nad 1 km | t | 6060.24
38 | 979087299 | Poplatok za uloženie sute na skládke odpadu | t | 252.51
| 99 | Presun hmôt HSV
39 | 998276101 | Presun hmôt pre rúrové vedenie hĺbené z rúr z plast., hmôt alebo sklolamin. v otvorenom výkope | t | 66
Celkom

## SO104
ROZPOČET
Stavba: ČOV a kanalizácia Tekovské Nemce
Objekt: SO 10 Kanalizácia splašková |  |  |  | JKSO: 821 43
Časť: |  | SO 10.4 Premostenie MGZS |  | EČO:
Objednávateľ: Obec Tekovské Nemce |  |  |  | Spracoval: Granec
Zhotoviteľ: |  |  |  | Dátum: 22.6.2016
P.Č. | Kód položky | Popis | MJ | Množstvo celkom | Cena jednotková | Cena celkom | Hmotnosť celkom
1 | 2 | 3 | 4 | 5 | 6 | 7 | 8
| HSV | Práce a dodávky HSV
| 9 | Ostatné konštrukcie a práce-búranie
1 | 903010501 | Dodávka, prenájom a demontáž ťažkého premostenia komunikácie | ks | 4
Celkom

## SO105
ROZPOČET
Stavba: ČOV a kanalizácia Tekovské Nemce
Objekt: SO 10 Kanalizácia splašková |  |  |  | JKSO: 822 25
Časť: |  | SO 10.5 Dočasné dopravné značenie |  | EČO:
Objednávateľ: Obec Tekovské Nemce |  |  |  | Spracoval: Granec
Zhotoviteľ: |  |  |  | Dátum: 22.6.2016
P.Č. | Kód položky | Popis | MJ | Množstvo celkom | Cena jednotková | Cena celkom | Hmotnosť celkom
1 | 2 | 3 | 4 | 5 | 6 | 7 | 8
| HSV | Práce a dodávky HSV
| 9 | Ostatné konštrukcie a práce-búranie
1 | 904010501 | Dodávka, prenájom a demontáž dočasnej dopravnej značky | ks | 33
2 | 904010511 | Zriadenie, prenájom a demontáž svetelnej semaforovej súpravy HAKOM | deň | 180
Celkom

## SO201
ROZPOČET
Stavba: ČOV a kanalizácia Tekovské Nemce
Objekt: SO 20 Čistiareň odpadových vôd |  |  |  | JKSO: 814 18
Časť: |  | SO 20.1 Objekt dovozu žumpových vôd |  | EČO:
Objednávateľ: Obec Tekovské Nemce |  |  |  | Spracoval: Granec
Zhotoviteľ: |  |  |  | Dátum: 22.6.2016
P.Č. | Kód položky | Popis | MJ | Množstvo celkom | Cena jednotková | Cena celkom | Hmotnosť celkom
1 | 2 | 3 | 4 | 5 | 6 | 7 | 8
| HSV | Práce a dodávky HSV
| 1 | Zemné práce
1 | 131201102a | Výkop nezapaženej jamy v hornine 3 | m3 | 71.28
2 | 162701105 | Vodorovné premiestnenie výkopku po spevnenej ceste, horniny tr.1-4 do 25000 m | m3 | 25.08
3 | 171209002 | Poplatok za skladovanie - zemina a kamenivo (17 05) ostatné | t | 47.652
4 | 174101003c | Zásyp sypaninou so zhutnením jám, šachiet, rýh, zárezov alebo okolo objektov | m3 | 46.2
5 | 5833478350 | Kamenivo ťažené hrubé drvené 32-64 B, štrkodrva | m3 | 2.816
| 38. | Konštrukcie ČOV, dodávka a montáž
6 | 3816200301 | Prefabrikovaná žumpa 380x300x200 cm, označenie IZX 402/829 | ks | 1
7 | 3816200302 | Monolitická ŽB doska 380x300x20 cm, vrátane komínových nástavcov (2ks) rozm.60x80x42 cm | kompl | 1
8 | 3816200303 | Prestup 70x25 cm, PR-01, cez stenu, zriadenie, utesnenie | ks | 1
9 | 3816200304 | Prestup fí 8 cm, PR-02, cez stenu, zriadenie, utesnenie | ks | 1
10 | 3816200305 | Prestup fí 10 cm, PR-03, cez stenu, zriadenie, utesnenie | ks | 1
11 | 3816200306 | Oceľový poklop 60x80 cm, mat.tr.11, zinkovaný, označenie OK-01 | ks | 2
Celkom

## SO202
ROZPOČET
Stavba: ČOV a kanalizácia Tekovské Nemce
Objekt: SO 20 Čistiareň odpadových vôd |  |  |  | JKSO: 812 31
Časť: |  | SO 20.2 Združený objekt ČOV a prevádzková budova |  | EČO:
Objednávateľ: Obec Tekovské Nemce |  |  |  | Spracoval: Granec
Zhotoviteľ: |  |  |  | Dátum: 22.6.2016
P.Č. | Kód položky | Popis | MJ | Množstvo celkom | Cena jednotková | Cena celkom | Hmotnosť celkom
1 | 2 | 3 | 4 | 5 | 6 | 7 | 8
| HSV | HSV
| 1 | Zemné práce
1 | 115101200 | Čerpanie vody na dopravnú výšku do 10 m s priemerným prítokom litrov za minútu do 100 l | hod | 700
2 | 115101300 | Pohotovosť záložnej čerpacej súpravy pre výšku do 10 m, s prítokom litrov za minútu do 100 l | deň | 30
3 | 131201102a | Výkop nezapaženej jamy v hornine 3 | m3 | 1169.83
4 | 162201102 | Vodorovné premiestnenie výkopku z horniny 1-4 nad 20-50m | m3 | 757.588
5 | 162701105 | Vodorovné premiestnenie výkopku po spevnenej ceste, horniny tr.1-4 do 10000 m | m3 | 791.836
6 | 167101102c | Nakladanie neuľahnutého výkopku z hornín tr.1-4 | m3 | 378.794
7 | 171209002 | Poplatok za skladovanie - zemina a kamenivo (17 05) ostatné | t | 1502.968
8 | 174101003c | Zásyp sypaninou so zhutnením jám, šachiet, rýh, zárezov alebo okolo objektov | m3 | 378.794
9 | 5833478350 | Kamenivo ťažené hrubé drvené 32-64 B, štrkodrva | m3 | 70.58
| 2 | Zakladanie
10 | 273321312 | Betón základových dosiek, železový (bez výstuže), tr.C 20/25 | m3 | 21.84
11 | 273351215 | Debnenie základových dosiek, zhotovenie-dielce | m2 | 8.44
12 | 273351216 | Debnenie základových dosiek, odstránenie-dielce | m2 | 8.44
13 | 273362021 | Výstuž základových dosiek zo zvár. sietí KARI | t | 1.5
| 3 | Zvislé a kompletné konštrukcie
14 | 311273502 | Murivo nosné z tvárnic YTONG P+D na MC-5 a tenkovrst.,maltu YTONG hr.300 P4-500 | m3 | 0.48
15 | 311273504 | Murivo nosné z tvárnic YTONG P+D na MC-5 a tenkovrst.,maltu YTONG hr.375 P4-500 | m3 | 55.172
16 | 311321315 | Betón nadzákladových múrov, železový (bez výstuže) tr.C 20/25 | m3 | 8.12
17 | 311351105 | Debnenie nadzákladových múrov obojstranné zhotovenie-dielce | m2 | 42.2
18 | 311351106 | Debnenie nadzákladových múrov obojstranné odstránenie-dielce | m2 | 42.2
19 | 311362021 | Výstuž nadzákladových múrov, stien a priečok zo zváraných sietí KARI | t | 0.2
20 | 317165221 | Nosný preklad YTONG šírky 300 mm, výšky 249 mm, dĺžky 1290 mm | ks | 1
21 | 317165241 | Nosný preklad YTONG šírky 375 mm, výšky 249 mm, dĺžky 1290 mm | ks | 4
22 | 317165242 | Nosný preklad YTONG šírky 375 mm, výšky 249 mm, dĺžky 1490 mm | ks | 13
23 | 317165245 | Nosný preklad YTONG šírky 375 mm, výšky 249 mm, dĺžky 2240 mm | ks | 1
24 | 317165303 | Nenosný preklad YTONG šírky 150 mm, výšky 249 mm, dĺžky 1250 mm | ks | 2
25 | 342272104 | Priečky z tvárnic YTONG na MC-5 a tenkovrst.,maltu YTONG hr.150, P2-500 | m2 | 83.5
26 | 380311641 | Kompletné konštrukcie čistiarní odpad. vôd z betónu prostého tr.C 16/20, hr.nad 80 do 150mm | m3 | 30.62
27 | 380311643 | Kompletné konštrukcie čistiarní odpad. vôd z betónu prostého tr.C 16/20, hr.nad 300 mm | m3 | 59.45
28 | 380326232 | Kompletné konštrukcie čistiarní odpadových vôd zo zo železobetónuvodostav.V4 T50 - C 25/30, hr.150-300 | m3 | 67.452
29 | 380326233 | Kompletné konštrukcie čistiarní odpadových vôd zo zo železobetónuvodostav, V4 T50 - C 25/30,hr.nad 300 | m3 | 165.074
30 | 380356231 | Debnenie komplet. konštr. čistiarní odpadových vôd neomietaných, plôch rovinných zhotovenie | m2 | 1069.175
31 | 380356232 | Debnenie komplet. konštr. čistiarní odpadových vôd neomietaných, plôch rovinných odstránenie | m2 | 1069.175
32 | 380361006 | Výstuž komplet. konstr. čist., odpadových vôd a nádrží z ocele 10505 | t | 27.903
| 39. | Čerpacia stanica k SO 20.2
33 | 240010501 | Dodávka a montáž britu studne | kg | 500
34 | 242111125c | Osadenie plášťa vodárenskej studne z betónových skruží dielcových DN 2500 | m | 5.25
35 | 5922270511 | Rúra železobetónová Ms 250/100 | ks | 5
36 | 5922270512 | Rúra železobetónová Ms 250/25 | ks | 1
37 | 5922270513 | Rúra železobetónová zákrytová doska Ms 300/15 cm | ks | 1
38 | 2832566014 | Tesniaci gumový krúžok pre D 250 cm | ks | 6
39 | 243311112 | Výplň na dne vodárenskej studne z betónu vodostavebného tr. V4-C 25/30 | m3 | 7.224
40 | 243531111 | Výplň na dne vodárenskej studne z kameniva hrubého drveného frakcie 32-63 mm | m3 | 3
41 | 273322312 | Betón základových dosiek, železový (bez výstuže) síranovzdorného tr.C20/25 | m3 | 1.08
42 | 273351215 | Debnenie základových dosiek, zhotovenie-dielce | m2 | 1.5
43 | 273351216 | Debnenie základových dosiek, odstránenie-dielce | m2 | 1.5
44 | 273362021 | Výstuž základových dosiek zo zvár. sietí KARI | t | 0.041
45 | 3816200313 | Prestup fí 20 cm, PR-01, cez stenu, zriadenie, utesnenie, na kóte -3,458 | ks | 1
46 | 3816200314 | Prestup fí 40 cm, PR-02, cez stenu, zriadenie, utesnenie, na kóte -5,61 | ks | 1
47 | 3816200316 | Oceľový poklop 60x80 cm, mat.tr.11, zinkovaný | ks | 1
48 | 901010505. | Kotviaca platňa pre rebrík - Nerez, 150x150x5mm, mat.17 | ks | 4
49 | 901010514 | Vstupný rebrík Nerez, š.40cm, mat.17 | ks | 1
50 | 933901111 | Skúšky vodotesnosti betónovej nádrže akéhokoľvek druhu a tvaru, s obsahom do 1000 m3 | m3 | 24.539
51 | 0821131000 | Voda pitná pre priemysel a služby | m3 | 25.275
| 39. | Nádrž vyčistenej vody, v SO 20.2
52 | 3816200311 | Prefabrikovaná žumpa 380x300x200 cm, označenie IZX 402/829 | ks | 1
53 | 3816200312 | Monolitická ŽB doska 380x300x20 cm, vrátane komínového nástavca (1ks) rozm.74x99 cm | kompl | 1
54 | 3816200323 | Prestup fí 25 cm, PR-01, cez stenu, zriadenie, utesnenie na kóte -2,04 | ks | 1
55 | 3816200324 | Prestup fí 25 cm, PR-02, cez stenu, zriadenie, utesnenie na kóte -2,075 | ks | 1
56 | 3816200325 | Prestup fí 8 cm, PR-03, cez stenu, zriadenie, utesnenie na kóte -1,30 | ks | 1
57 | 3816200326 | Prestup fí 8 cm, PR-04, cez stenu, zriadenie, utesnenie na kóte -1,30 | ks | 1
58 | 3816200327 | Oceľový poklop 74x99 cm, mat.tr.11, zinkovaný | ks | 1
| 39. | Terciálny stupeň, v SO 20.2
59 | 380311642 | Kompletné konštrukcie čistiarní odpad. vôd z betónu prostého tr.C 16/20, hr.nad 150 do 300mm | m3 | 3.521
60 | 380356211 | Debnenie kompl. konštrukcií čistiarní odpad. vôd z plôch rovinných zhotovenie | m2 | 18.211
61 | 380356212 | Debnenie kompl. konštrukcií čistiarní odpad. vôd z plôch rovinných odstránenie | m2 | 18.211
62 | 411321313a | Betón stropov doskových a trámových, železový tr.C 20/25 | m3 | 0.524
63 | 411351105 | Debnenie stropov trámových zhotovenie-dielce | m2 | 3.492
64 | 411351106 | Debnenie stropov trámových odstránenie-dielce | m2 | 3.492
65 | 411354173 | Podporná konštrukcia stropov pre zaťaženie do 12 kpa zhotovenie | m2 | 3
66 | 411354174 | Podporná konštrukcia stropov pre zaťaženie do 12 kpa odstránenie | m2 | 3
67 | 411362021 | Výstuž stropov doskových, trámových, vložkových,konzolových alebo balkónových, zo zváraných sietí KARI | t | 0.035
68 | 3816200331 | Zriadenie prepážky z polymérového betónu | ks | 1
69 | 3816200333 | Prestup fí 25 cm, PR-01, cez stenu, zriadenie, utesnenie na kóte -1,61 | ks | 1
70 | 3816200334 | Prestup fí 25 cm, PR-01, cez stenu, zriadenie, utesnenie na kóte -2,04 | ks | 1
| 4 | Vodorovné konštrukcie
71 | 411321414 | Betón stropov doskových a trámových, železový tr.C 25/30 | m3 | 15.628
72 | 411351101 | Debnenie stropov doskových zhotovenie-dielce | m2 | 104.189
73 | 411351102 | Debnenie stropov doskových odstránenie-dielce | m2 | 104.189
74 | 411354171 | Podporná konštrukcia stropov pre zaťaženie do 5 kpa zhotovenie | m2 | 95
75 | 411354172 | Podporná konštrukcia stropov pre zaťaženie do 5 kpa odstránenie | m2 | 95
76 | 411361821 | Výstuž stropov doskových, trámových, vložkových,konzolových alebo balkónových, 10505 | t | 1.332
77 | 411362021 | Výstuž stropov doskových, trámových, vložkových,konzolových alebo balkónových, zo zváraných sietí KARI | t | 0.4
78 | 417321414 | Betón stužujúcich pásov a vencov železový tr. C 20/25 | m3 | 9.474
79 | 417351115 | Debnenie bočníc stužujúcich pásov a vencov vrátane vzpier zhotovenie | m2 | 49.03
80 | 417351116 | Debnenie bočníc stužujúcich pásov a vencov vrátane vzpier odstránenie | m2 | 49.03
81 | 417361821 | Výstuž stužujúcich pásov a vencov z betonárskej ocele 10505 | t | 0.6
| 6 | Úpravy povrchov, podlahy, osadenie
82 | 612456212 | Postrek vodotesných alebo tepelných izolácií na stenách maltou cementovou, hr. jadra 8 mm | m2 | 17.8
83 | 612465111 | Príprava podkladu, prednástrek BAUMIT,pod omietky vnút.stien,miešanie strojne,nanášanie ručne hr.2 mm | m2 | 351.4
84 | 612465131 | Vnútorná omietka stien BAUMIT, vápennocementová,miešanie a nanášanie strojne,MVS 25 hr.1 cm | m2 | 351.4
85 | 622464222 | Vonkajšia omietka stien BAUMIT tenkovrstvová silikátová základ a škrabaná 2 mm | m2 | 173.846
86 | 622464311 | Vonkajšia omietka stien BAUMIT ušľachtilá mozaiková so základným náterom Granopor, hr.zrna 2 mm | m2 | 61.7
87 | 622466111 | Príprava podkladu, prednástrek BAUMIT,pod omietky vonk.stien,miešanie strojne,nanášanie ručne hr.2 mm | m2 | 235.546
88 | 622466132 | Vonkajšia omietka stien BAUMIT, vápennocementová,miešanie a nanášanie strojne,MCS 35 hr.1,5 cm | m2 | 235.546
| 9 | Ostatné konštrukcie a práce-búranie
89 | 941941031 | Montáž lešenia ľahkého pracovného radového s podlahami šírky od 0, 80 do 1,00 m a výšky do 10 m | m2 | 188.19
90 | 941941191 | Príplatok za prvý a každý ďalší i začatý mesiac použitia lešenia šírky od 0,80 do 1,00 m, výšky do 10 m | m2 | 188.19
91 | 941941831 | Demontáž lešenia ľahkého pracovného radového a s podlahami, šírky 0,80-1,00 m a výšky do 10m | m2 | 188.19
92 | 941955002 | Lešenie ľahké pracovné pomocné, s výškou lešeňovej podlahy nad 1,20 do 1,90 m | m2 | 166.41
93 | 952901221 | Vyčistenie budov priemyselných objektov akejkoľvek výšky | m2 | 166.41
| PSV | Práce a dodávky PSV
| 711 | Izolácie proti vode a vlhkosti
94 | 711111001 | Zhotovenie izolácie proti zemnej vlhkosti vodorovná náterom penetračným za studena | m2 | 49.688
95 | 1116315005 | Emulzia asfaltová Dekprimer | t | 0.015
96 | 711141559 | Zhotovenie izolácie proti zemnej vlhkosti a tlakovej vode vodorovná NAIP pritavením | m2 | 99.376
97 | 6283221000 | Pás ťažký asfaltový Hydrobit v 60 s 35 | m2 | 114.282
| 713 | Izolácie tepelné
98 | 713141151 | Montáž tepelnej izolácie pásmi striech, jednovrstvová kladenie na sucho | m2 | 427.38
99 | 6314150050 | Nobasil-Knauf Insulation MPN hrúbky 100 mm, doska z minerálnej vlny | m2 | 435.928
100 | 713191127 | Izolácia - parozábrana | m2 | 213.69
| 721 | Zdravotech. vnútorná kanalizácia
101 | 721170040 | Ohyb odpadneho potrubia PVC D 40 | ks | 4
102 | 721171109 | Potrubie z PVC - U odpadové ležaté hrdlové D 110x2, 2 | m | 4
| 722 | Zdravotechnika - vnútorný vodovod
103 | 722171112 | Potrubie plasthliníkové ALPEX - DUO 18x2 mm v kotúčoch | m | 14
104 | 722190402 | Vyvedenie a upevnenie výpustky DN 20 | ks | 3
105 | 722190409 | Vyvedenie a upevnenie výpustky do DN 100 | ks | 1
| 725 | Zdravotechnika - zariaď. predmety
106 | 725119215 | Montáž záchodovej misy volne stojacej s rovným odpadom | ks | 1
107 | 6423046600 | Misa záchodová farebná vonkajší vodorovný odpad V | ks | 1
108 | 6420133850 | Sanitárna keramika JIKA FESTA umývadlo 40cm -1572.1 | ks | 1
109 | 725219701 | Montáž predstenového systému umývadiel do masívnej murovanej konštrukcie (napr.GEBERIT, AlcaPlast) | súb | 1
110 | 725241111 | Montáž - vanička sprchová akrylátová štvorcová 800x800 mm | súb | 1
111 | 5542300000 | Vanička sprchová akrylátová STEFANI hladká 80x80 cm biela | ks | 1
112 | 725539100 | Montáž elektrického zásobníka akumulačného stojatého do 30 L | súb | 1
113 | 5413000170 | Tatramat akumulačný elektrický tlakový ohrievač stojatý s objemom 30L. | ks | 1
114 | 725819401 | Montáž ventilu rohového s pripojovacou rúrkou G 1/2 | súb | 1
115 | 5510124200 | Ventil rohovy RD L 80 1/2" | ks | 1
116 | 725829201 | Montáž batérie umývadlovej a drezovej nástennej pákovej, alebo klasickej | ks | 1
117 | 5514670400 | KLUDI STANDARD Umývadlová batéria DN 15 chróm 210580515 | ks | 1
118 | 725849201 | Montáž batérie sprchovej nástennej pákovej, klasickej | ks | 1
119 | 5514360600 | KLUDI Sprchová batéria KLUDI-MIX | ks | 1
| 762 | Konštrukcie tesárske
120 | 762332110 | Montáž viazaných konštrukcií krovov striech z reziva priemernej plochy do 120 cm2 | m | 154
121 | 762332120 | Montáž viazaných konštrukcií krovov striech z reziva priemernej plochy 120-224 cm2 | m | 264.5
122 | 762332130 | Montáž viazaných konštrukcií krovov striech z reziva priemernej plochy 224-288 cm2 | m | 43
123 | 6051010105 | Rezivo na krov | m3 | 8.577
124 | 762342202 | Montáž debnenia a latovania štítových odkvapových ríms pri vzdialenosti lát do 220 mm | m2 | 256.45
125 | 6051010106 | Rezivo na krov - laty | m3 | 3.413
126 | 762395000 | Spojovacie prostriedky pre viazané konštrukcie krovov, debnenie a laťovanie, nadstrešné konštr., spádové kliny - svorky, dosky, klince, pásová oceľ, vruty | m3 | 10.619
| 763 | Konštrukcie - drevostavby
127 | 763133310 | SDK podhľad KNAUF D113 zavesená nosná kca ocel profil dosky GKBI hr. 12,5 | m2 | 192.74
| 764 | Konštrukcie klampiarske
128 | 764352300 | Žľaby pododkvapové Ruukki, polkruhové,farba RR 20,priemer 150 mm | m | 44.6
129 | 764359221 | Kotkík žľabový Ruukki, farba RR 20,priemer 100 mm | ks | 2
130 | 764454212 | Odpadové rúry Ruukki, farba RR 20,priemer 100 mm | m | 8
| 766 | Konštrukcie stolárske
131 | 76616200301 | Dvere 192x200 cm | ks | 1
132 | 76616200302 | Dvere 150x200 cm | ks | 1
133 | 76616200303 | Okno 120x90 cm | ks | 13
134 | 76616200304 | Okno 90x90 cm | ks | 3
135 | 76616200305 | Okno 60x60 cm | ks | 1
136 | 76616200306 | Dvere vnútorné 90x197 cm, vrátane obložkovej zárubne | ks | 1
137 | 76616200307 | Dvere vnútorné 70x197 cm, vrátane obložkovej zárubne | ks | 1
138 | 76616200308 | Dvere vnútorné 60x197 cm, vrátane obložkovej zárubne | ks | 1
| 767 | Konštrukcie doplnkové kovové
139 | 76716200301 | Schodisko v strojovni kalu, 8x138/290 mm, vrátane zábradlia a zinkovanej úpravy | ks | 1
140 | 76716200302 | Poklop 70x70 cm, vrátane zinkovanej úpravy | ks | 8
141 | 76716200303 | Kompozitovaný rošt (podlaha) | m2 | 28.48
142 | 76716200304 | Zábradlie na AN a DN v.110 cm, vrátane zinkovanej úpravy | m2 | 70.972
143 | 767392112 | Montáž krytiny striech plechom tvarovaným skrutkovaním | m2 | 256.45
144 | 1388002900 | Plech hladký poplastovaný RUUKKI - RANNILA T 40 PE 15 hrúbka 0.88 mm | m2 | 256.45
145 | 1388002905 | Rannila 40 PE 15 hrúbka 0.88mm - hrebenáč s tesnením | m | 22.3
| 771 | Podlahy z dlaždíc
146 | 771575107 | Montáž podláh z dlaždíc keram. ukladanie do tmelu bez povrchovej úpravy alebo glaz. hladkých 200x200 mm | m2 | 9.75
147 | 5976400110 | Dlaždice keramické s hladkým povrchom líca A 200x200x8 IIa | m2 | 12
| 781 | Dokončovacie práce a obklady
148 | 781415014 | Montáž obkladov vnútor. stien kladených do tmelu pravouhlých veľ. 200x200mm | m2 | 17.8
149 | 5978692150 | Obkladačky keramické s jednofarebným základom dvojfarebnou potlačou B 200x200 trieda oteruvzdornostiIII | m2 | 20
| 783 | Dokončovacie práce - nátery
150 | 783784103 | Nátery tesárskych konštrukcií povrchová impregnácia Pyrotonom 50 | m2 | 515.386
| 784 | Dokončovacie práce - maľby
151 | 783894112 | Náter farbami ekologickými riediteľnými vodou PAMLATEXOM univerzálnym bielym stropov dvojnásobný | m2 | 192.74
152 | 784413301 | Pačokovanie vápenným mliekom dvojnásobné s 1x bielením v miestnostiach výšky do 3, 80 m | m2 | 351.4
153 | 784434271 | Maľby glejové dvoj a viacfarebné s bielym stropom dvojnás. s dvojnás. pačokovaním výšky do 3, 80 m | m2 | 351.4
| M | Práce a dodávky M
| 21-M | Elektromontáže
154 | 3481001001 | Elektročasť - materiál | kompl | 1
155 | 2101620031 | Elektročasť - montáž | kompl | 1
| 24-M | Montáže vzduchotechnických zariad.
156 | 24016200301 | Ventilátor kruhový 400 mm | ks | 4
Celkom

## SO203
ROZPOČET
Stavba: ČOV a kanalizácia Tekovské Nemce
Objekt: SO 20 Čistiareň odpadových vôd |  |  |  | JKSO: 812 31
Časť: |  | SO 20.3 Rozvody NN a bleskozvod |  | EČO:
Objednávateľ: Obec Tekovské Nemce |  |  |  | Spracoval: Granec
Zhotoviteľ: |  |  |  | Dátum: 22.6.2016
P.Č. | Kód položky | Popis | MJ | Množstvo celkom | Cena jednotková | Cena celkom | Hmotnosť celkom
1 | 2 | 3 | 4 | 5 | 6 | 7 | 8
| M | Práce a dodávky M
| 21-M | Elektromontáže
1 | 210162003203 | Dodávka a montáž | komplet | 1
Rozvody NN
kabel CYKY-J 3x1,5
kabel CYKY-J 3x2,5
kabel CYKY-J 5x1,5
kabel CYKY-J 5x4
kabel CYKY-J 5x6
kablový zlab PVC biely 100x40
kablový zlab PVC biely 40x40
trubka PVC pevná 16
trubka PVC pevná 20
príchytka 16
príchytka 20
chránička FXP20
vypínač č.1,IP44
vypínač č.5,IP44
vypínač č.6,IP44
svietidlo stropné žiarivkové 2x36W,IP44
svietidlo nástenné,IP44
zásuvka 230V/16A, IP44
zásuvkový rozvádzač
vývodky IES Univolt SGL 16,20
kotviaci materiál a spojovací materiál
skrutky
hmoždinky
Bleskozvod:
zemniaca pásovina FeZn 30x4mm
Fe Zn guľatina 10 mm
spojky pás - pás
spojky pás - guľatina
svorky meracie + označovacie štítky
zemniace tyče
ochranné uholníky
držiaky ochranných uholnikov
podpery vedenia na stenu
svorky okapové
podpery vedenia na strechu - podľa typu strechy
zachytávacie tyče JT 2000
Svorky univerzálne
svorky pripojovacie
Guľatina FeZn alebo AlMgSi 8mm
Celkom

## SO204
ROZPOČET
Stavba: ČOV a kanalizácia Tekovské Nemce
Objekt: SO 20 Čistiareň odpadových vôd |  |  |  | JKSO: 814 12
Časť: |  | SO 20.4 Potrubné prepojenia, merný objekt a výustný objekt |  | EČO:
Objednávateľ: Obec Tekovské Nemce |  |  |  | Spracoval: Granec
Zhotoviteľ: |  |  |  | Dátum: 22.6.2016
P.Č. | Kód položky | Popis | MJ | Množstvo celkom | Cena jednotková | Cena celkom | Hmotnosť celkom
1 | 2 | 3 | 4 | 5 | 6 | 7 | 8
| HSV | Práce a dodávky HSV
| 1 | Zemné práce
1 | 130001101c | Príplatok k cenám za sťaženie výkopu pre všetky triedy, vrátane ochrany podzemných inžinierskych sietí | m3 | 7.069
2 | 132201203c | Výkop ryhy šírky 600-2000mm horn.3 | m3 | 35.343
3 | 162701105 | Vodorovné premiestnenie výkopku po spevnenej ceste, horniny tr.1-4 do 10000 m | m3 | 20.885
4 | 171209002 | Poplatok za skladovanie - zemina a kamenivo (17 05) ostatné | t | 39.682
5 | 174101003c | Zásyp sypaninou so zhutnením jám, šachiet, rýh, zárezov alebo okolo objektov | m3 | 14.458
6 | 175101101 | Obsyp potrubia sypaninou z vhodných hornín 1 až 4 bez prehodenia sypaniny | m3 | 14.794
7 | 175101109 | Príplatok k cene za prehodenie sypaniny | m3 | 14.794
8 | 199010501 | Dynamická skúška zhutnenia lôžka | ks | 1
9 | 199010502 | Statická skúška zhutnenia obsypu potrubia | ks | 1
10 | 199010504 | Kamerové skúšky | m | 35.7
| 3 | Zvislé a kompletné konštrukcie
11 | 359901111 | Vyčistenie stôk akejkoľvek výšky | m | 35.7
| 4 | Vodorovné konštrukcie
12 | 451573111a | Lôžko pod potrubie, stoky a drobné objekty, v otvorenom výkope z piesku a štrkopiesku 0-20 mm | m3 | 4.82
13 | 452112111 | Osadenie prstenca alebo rámu pod poklopy a mreže, výšky do 100 mm | ks | 1
14 | 5922441570 | Vyrovnávací prstenec pre poklop šachty TBW-Q.1 63/6 | ks | 1
15 | 452311131 | Dosky, bloky, sedlá z betónu v otvorenom výkope tr.C 12/15 | m3 | 0.338
| 8 | Rúrové vedenie
16 | 871373121a | Montáž potrubia z kanaliz. rúr z tvrdého PVC,PP tesn. gumovým krúžkom v sklone do 20 % DN 300, 250 | m | 34.7
17 | 2861104204 | Rúra kanalizačná rebrovaná ULTRA-RIB 2 280/250, 5m, SN10 | m | 34.7
18 | 892371000c | Skúška tesnosti kanalizácie D 250-300, vrátane šácht a tvaroviek | m | 35.7
19 | 899100501 | Merný objekt vyskladaný z betónových skruží s tesnením a kanalizačného dna, zákrytovej dosky, stúpačiek a nábehového pravouhlého betónového žľabu | ks | 1
20 | 899100502 | Výustný objekt na potrubí DN250 mm, žabia klapka a priľahlé opevnenie potoka z lomového kameňa | ks | 1
Celkom

## SO205
ROZPOČET
Stavba: ČOV a kanalizácia Tekovské Nemce
Objekt: SO 20 Čistiareň odpadových vôd |  |  |  | JKSO: 822 51
Časť: |  | SO 20.5 Spevnené plochy |  | EČO:
Objednávateľ: Obec Tekovské Nemce |  |  |  | Spracoval: Granec
Zhotoviteľ: |  |  |  | Dátum: 22.6.2016
P.Č. | Kód položky | Popis | MJ | Množstvo celkom | Cena jednotková | Cena celkom | Hmotnosť celkom
1 | 2 | 3 | 4 | 5 | 6 | 7 | 8
| HSV | Práce a dodávky HSV
| 5 | Komunikácie
1 | 564861111 | Podklad zo štrkodrviny s rozprestrením a zhutnením,hr.po zhutnení 200 mm | m2 | 354.16
2 | 577141212c | Povrchová úprava spevnených plôch z drvenej asfaltovej hmoty, hr.10 cm (vyťažená z asfaltových ciest) | m2 | 354.16
| 9 | Ostatné konštrukcie a práce-búranie
3 | 917862111 | Osadenie chodník. obrub. betón. stojatého s bočnou oporou z betónu prostého tr. C 10/12, 5 do lôžka | m | 80
4 | OBC | Obrubník Obrubník cestný Premac OBRUBNÍK CESTNÝ 100x26x15 cm | ks | 80
Celkom

## SO206
ROZPOČET
Stavba: ČOV a kanalizácia Tekovské Nemce
Objekt: SO 20 Čistiareň odpadových vôd |  |  |  | JKSO: 823 27
Časť: |  | SO 20.6 Terénne a sadové úpravy |  | EČO:
Objednávateľ: Obec Tekovské Nemce |  |  |  | Spracoval: Granec
Zhotoviteľ: |  |  |  | Dátum: 22.6.2016
P.Č. | Kód položky | Popis | MJ | Množstvo celkom | Cena jednotková | Cena celkom | Hmotnosť celkom
1 | 2 | 3 | 4 | 5 | 6 | 7 | 8
| HSV | Práce a dodávky HSV
| 1 | Zemné práce
1 | 122101101 | Odkopávka a prekopávka nezapažená v horninách 1-2 do 100 m3 | m3 | 27.185
2 | 162601102 | Vodorovné premiestnenie výkopku tr.1-4 do 5000 m | m3 | 27.185
3 | 167101101 | Nakladanie neuľahnutého výkopku z hornín tr.1-4 do 100 m3 | m3 | 27.185
4 | 180402111 | Založenie trávnika parkového výsevom v rovine do 1:5 | m2 | 125.5
5 | 0057211200 | Trávové semeno - parková zmes | kg | 4.524
6 | 181301102 | Rozprestretie ornice v rovine, plocha do 500 m2,hr.do 150 mm | m2 | 133.2
7 | 183101112 | Hĺbenie jamky v rovine alebo na svahu do 1:5, objem nad 0,01 do 0,02 m3 | ks | 36
8 | 184102111 | Výsadba dreviny s balom v rovine alebo na svahu do 1:5, priemer balu nad 100 do 200 mm | ks | 36
9 | 0266183800 | Tuja - Thuja occidentalis Malonyana, d 40 - 60 cm | ks | 36
Celkom

## SO207
ROZPOČET
Stavba: ČOV a kanalizácia Tekovské Nemce
Objekt: SO 20 Čistiareň odpadových vôd |  |  |  | JKSO: 815 23
Časť: |  | SO 20.7 Oplotenie |  | EČO:
Objednávateľ: Obec Tekovské Nemce |  |  |  | Spracoval: Granec
Zhotoviteľ: |  |  |  | Dátum: 22.6.2016
P.Č. | Kód položky | Popis | MJ | Množstvo celkom | Cena jednotková | Cena celkom | Hmotnosť celkom
1 | 2 | 3 | 4 | 5 | 6 | 7 | 8
| HSV | Práce a dodávky HSV
| 1 | Zemné práce
1 | 130201001 | Výkop jamy a ryhy v obmedzenom priestore horn. tr.3 ručne | m3 | 6.81
2 | 162701105 | Vodorovné premiestnenie výkopku po spevnenej ceste, horniny tr.1-4 do 25000 m | m3 | 6.81
3 | 167101100 | Nakladanie výkopku tr.1-4 ručne | m3 | 6.81
4 | 171209002 | Poplatok za skladovanie - zemina a kamenivo (17 05) ostatné | t | 12.939
| 3 | Zvislé a kompletné konštrukcie
5 | 338121127 | Osadenie stĺpika železobetónového so zabetónovaním pätky o objeme do 0.30 m3 | ks | 50
6 | 5923142000 | Stĺpik s drážkami radový i rohový KZV 12-290 10,5x16x290 | ks | 44
7 | 5923142005 | Stĺpik s drážkami rohový i rohový KZV 12-290 18x16x290 | ks | 6
8 | 348121121 | Osadenie dosky plotovej železobetónovej prefabrikovanej 300x50x2000 mm | ks | 400
9 | 5923310000 | Doska a tvárnica plotová výplňová železobetónová KZD 2-200 198x5x29,5 | ks | 404
| PSV | Práce a dodávky PSV
| 767 | Konštrukcie doplnkové kovové
10 | 767920260 | Montáž vrát a vrátok k oploteniu osadzovaných na stĺpiky oceľové, s plochou jednotl. nad 10 do 15m2 | ks | 1
11 | 553457101 | Brána oceľová otváravá s bránkou, 400x195 cm | ks | 1
| 783 | Dokončovacie práce - nátery
12 | 783225100 | Nátery kov.stav.doplnk.konštr. syntetické farby na vzduchu schnúce dvojnás. 1x s emailov. | m2 | 16
Celkom

## SO208
ROZPOČET
Stavba: ČOV a kanalizácia Tekovské Nemce
Objekt: SO 20 Čistiareň odpadových vôd |  |  |  | JKSO: 812 31
Časť: |  | SO 20.8 Požiarna ochrana |  | EČO:
Objednávateľ: Obec Tekovské Nemce |  |  |  | Spracoval: Granec
Zhotoviteľ: |  |  |  | Dátum: 22.6.2016
P.Č. | Kód položky | Popis | MJ | Množstvo celkom | Cena jednotková | Cena celkom | Hmotnosť celkom
1 | 2 | 3 | 4 | 5 | 6 | 7 | 8
| M | Práce a dodávky M
| 44-M | Montáž hasiacich zariadení
1 | 4401620031 | Práškový hasiaci prístroj PHP 6 kg | ks | 2
Celkom

## SO30
ROZPOČET
Stavba: ČOV a kanalizácia Tekovské Nemce
Objekt: SO 30 Prípojka NN pre ČOV |  |  |  | JKSO: 828 73
EČO:
Objednávateľ: Obec Tekovské Nemce |  |  |  | Spracoval: Granec
Zhotoviteľ: |  |  |  | Dátum: 22.6.2016
P.Č. | Kód položky | Popis | MJ | Množstvo celkom | Cena jednotková | Cena celkom | Hmotnosť celkom
1 | 2 | 3 | 4 | 5 | 6 | 7 | 8
| M | Práce a dodávky M
| 21-M | Elektromontáže
1 | 21016200330 | Dodávka a montáž | komplet | 1
prúdové svorky univerzálne, dodávka SSE-Distribúcia a.s.
poistková skriňa SPP 2 D IV P0, dodávka SSE-Distribúcia a.s.
poistka PN000gG-80A, dodávka SSE-Distribúcia a.s.
kábel AYKY-J 4x25mm2 -zvod, dodávka SSE-Distribúcia a.s.
pás pripevnenia zvodu, dodávka SSE-Distribúcia a.s.
kábel AYKY-J 4x25mm2 -prípojka nn, v zemi
trubka pancierová tp Ø29
rúra KOPOFLEX KF 09050
výstražná fólia S33
výkop kábel. ryhy S30 H105(l =30bm)
ELM rozvádzač PRE Dp 63A, SEZ
svorka SP1
svorka SR03
vodič FeZn Ø10
vodič FeZn 30x4
kábel AYKY-J 4x70mm2, prívod nn, v zemi
rúra KOPOFLEX KF 09075
lisovacie káblové spojky a zmršťovacia spojovacia súprava na AYKY-J 4x70mm2
výstražná fólia S33
výkop kábel. ryhy S30 H105(l = 320bm)
Celkom

## SO40
ROZPOČET
Stavba: ČOV a kanalizácia Tekovské Nemce
Objekt: SO 40 Vodovodná prípojka pre ČOV |  |  |  | JKSO: 827 19
EČO:
Objednávateľ: Obec Tekovské Nemce |  |  |  | Spracoval: Granec
Zhotoviteľ: |  |  |  | Dátum: 22.6.2016
P.Č. | Kód položky | Popis | MJ | Množstvo celkom | Cena jednotková | Cena celkom | Hmotnosť celkom
1 | 2 | 3 | 4 | 5 | 6 | 7 | 8
| HSV | Práce a dodávky HSV
| 1 | Zemné práce
1 | 113107212c | Odstránenie podkladu z kameniva ťaženého, hr. vrstvy 100 do 200 mm, -0,24000t | m2 | 30
2 | 113107223c | Odstránenie podkladu z kameniva hrubého drveného, hr.200 do 300 m, -0,40000t | m2 | 60
3 | 113107242c | Odstránenie krytu asfaltového, hr.nad 50 do 100 mm, -0,18100t | m2 | 75
4 | 119001411 | Dočasné zaistenie podzemného potrubia DN do 200 | m | 4
5 | 130001101c | Príplatok k cenám za sťaženie výkopu pre všetky triedy, vrátane ochrany podzemných inžinierskych sietí | m3 | 43.99
6 | 132201203c | Výkop ryhy šírky 600-2000mm horn.3 | m3 | 219.951
7 | 162701105 | Vodorovné premiestnenie výkopku po spevnenej ceste, horniny tr.1-4 do 10000 m | m3 | 23.993
8 | 171209002 | Poplatok za skladovanie - zemina a kamenivo (17 05) ostatné | t | 45.587
9 | 174101003c | Zásyp sypaninou so zhutnením jám, šachiet, rýh, zárezov alebo okolo objektov | m3 | 200.451
10 | 5833478350 | Kamenivo ťažené hrubé drvené 32-64 B, štrkodrva | m3 | 12.78
11 | 175101101 | Obsyp potrubia sypaninou z vhodných hornín 1 až 4 bez prehodenia sypaniny | m3 | 67.074
12 | 175101109 | Príplatok k cene za prehodenie sypaniny | m3 | 67.074
13 | 5833716105 | Štrkopiesok 0-20 mm | m3 | 67.074
14 | 199010501 | Dynamická skúška zhutnenia lôžka | ks | 2
15 | 199010502 | Statická skúška zhutnenia obsypu potrubia | ks | 4
16 | 199010503 | Statická skúška zhutnenia zásypu pod komunikáciou po 70-100 m, jednotlivo po vrstvách hr.500-600 mm | ks | 2
| 4 | Vodorovné konštrukcie
17 | 451573111a | Lôžko pod potrubie, stoky a drobné objekty, v otvorenom výkope z piesku a štrkopiesku 0-20 mm | m3 | 28.746
| 5 | Komunikácie
18 | 564861111 | Podklad zo štrkodrviny s rozprestrením a zhutnením,hr.po zhutnení 200 mm | m2 | 30
19 | 565131011 | Podklad z kameniva obaleného asfaltom s rozprestrením a zhutnením tr.I., po zhutnení hr.50 mm | m2 | 75
20 | 567145115a | Podklad z prostého betónu tr. C 16/20, hr.200 mm, vrátane výstuže zo sieťoviny KARI | m2 | 60
21 | 573211111 | Postrek asfaltový spojovací bez posypu kamenivom z asfaltu cestného v množstve od 0,50 do 0,70 kg/m2 | m2 | 150
22 | 577141212 | Betón asfaltový po zhutnení II.tr. jemnozrnný AC 8 (ABJ), strednozrnný AC 11 (ABS) alebo hrubozrnný AC 16 (ABH) hr.50mm | m2 | 75
| 8 | Rúrové vedenie
23 | 891163111 | Montáž vodovodnej armatúry na potrubí ventil hlavný pre prípojky DN 25 | ks | 1
24 | 4221133605 | Ventil pre navŕtavací pás s vonkajším závitom, hrdlo ISO, vnútorný závit D32, typ č.2800, DN25, GGG400 | ks | 1
25 | 4229126100 | Zemná ventilová súprava teleskopická so skrutkovým pripojením č.9601 pre DN25,Rd=1,3 - 1,8 m | ks | 1
26 | 892372111a | Zabezpečenie koncov vodovodného potrubia pri tlakových skúškach DN 100 mm | ks | 1
27 | 899401111a | Osadenie poklopu ventilového vrátane osadenia podkladovej platne | ks | 1
28 | 4229135207 | Poklop ventilový teleskopický z plastu a LT č.1851 | ks | 1
29 | 2861001004 | Podkladová platňa z plastu pre uličné poklopy ventilové, č.3481 | ks | 1
30 | 4229126102 | Zemná súprava posúvačová teleskopická s tesnením a skrutkovým pripojením, č.9500E2, Rd=1,3 - 1,8 m, pre DN 50 až 100 mm | ks | 1
31 | 2861001001 | Podkladová platňa z plastu pre uličné poklopy posúvačové, č.3481 | ks | 1
32 | 899712111a | Orientačná tabuľka na vodovodných rádoch pre posúvače a napojovacie vývody signálu na stĺpiku oceľovom, vrátane osadenia | ks | 2
33 | 899712111b | Orientačný stĺpik s betónovým základom l=2,5 m, modro-biely, vrátane osadenia | ks | 2
34 | 899712111c | Výstražná PE fólia modrá 330x0,07 mm | m | 320
35 | 899721111a | Signalizačný vodič CY 4 mm2, vrátane samozmrasťovacích spojok, vyvedenia a ukončenia do poklopov | m | 325
36 | 821Ap30 | Navŕtavací pás na PE potrubia DAV - kit, PE100, SDR11, s ventilom a MB objímkou, D110/1", PN16 | ks | 1
37 | 871161121 | Montáž potrubia z tlakových rúrok polyetylénových vonkajšieho priemeru 32 mm | m | 319.4
38 | 821Ap32. | HDPE tlakové potrubie D32x3,0 mm, SDR11, DN25, PN16, PE100 | m | 319.4
39 | 821Ap41 | Ostatné práce na rúrovom vedení, tlakové skúšky vodovodného potrubia do DN 50, vrátane armatúr a tvaroviek | m | 319.4
40 | 821Ap42 | Preplach a dezinfekcia vodovodného potrubia DN do 50 mm, vrátane dodávky vody, dezinfekcie a rozborov vody | m | 319.4
| 81. | Vodomerná šachta
41 | 81.01 | Oceľový rebrík pozinkovaný š=300 mm, l=1700 mm, vrátane kotviaceho materiálu | ks | 1
42 | 81.02 | Osadenie rebríka | ks | 1
43 | 81.03 | Liatinový poklop 600x600 mm, pre zaťaženie C 250kN, s rámom | ks | 1
44 | 81.04 | Osadenie štvorcového poklopu s rámom, vrátane podbetónovania a obetónovania, hmotnosti do 150 kg | ks | 1
45 | 81.05 | Vyspravenie prestupov potrubí expanzívnou maltou na zálievky VUSOKRET | m3 | 0.006
46 | 81.07 | Vodomerná šachta VŠ2, vnútorných rozmerov 0,9x1,2x1,8 m, vrátane vstupného komína H=200 mm | ks | 1
47 | 81.08 | Izolácia proti zemnej vlhkosti - 1x penetračný náter | m2 | 19.25
48 | 81.09 | Izolácia proti zemnej vlhkosti - 2x asfaltový náter | m2 | 19.25
49 | 81.11 | Osadenie šachty | ks | 1
| 83. | Potrubia vo vodomernej šachte
50 | 83.01 | Oceľová rúra pozinkovaná závitová priem.48,3x3,25 mm | m | 0.2
51 | 83.02 | Montáž oceľového potrubia priem.1 1/2" | m | 0.2
52 | 83.03 | PP spojka s vonkajším závitom PE/OC D50/1 1/2", ZMP | ks | 3
53 | 83.04 | PP spojka s vonkajším závitom PE/OC D50/1 1/2", ZFP | ks | 1
54 | 83.05 | Koleno jednoznačné s vnútorným a vonkajším závitom K1 - K40/90° | ks | 1
55 | 83.06 | Redukovaná prechodka č.241 DN40/25 | ks | 4
56 | 83.07 | Nadstavec so skrutkovaním k vodomeru DN25 (priem.1") | ks | 4
57 | 83.08 | Vsuvka jednoznačná s vonkajším závitom č.280, DN40 | ks | 1
58 | 83.09 | Vsuvka jednoznačná s vonkajším závitom č.280, DN20 | ks | 1
59 | 83.10 | Skrutkovanie priame s vonkajším a vnútorným závitom č.331, DN40 | ks | 1
60 | 83.11 | Odbočka redukovaná TE č.130, DN40/20 | ks | 1
61 | 83.12 | Odbočka redukovaná TE č.130, DN20/15 | ks | 1
62 | 83.13 | Ventil V 3040, OT58, DN40 | ks | 1
63 | 83.14 | Ventil KE 125T s odvodnením, OT58, DN40 | ks | 1
64 | 83.15 | Guľový ventil KE 241 MF, OT58, DN20 | ks | 1
65 | 83.16 | Guľový ventil KE 233, OT58, DN15 | ks | 1
66 | 83.17 | Spätná klapka CLAPET, OT58, DN40 | ks | 1
67 | 83.18 | Filter K-508, OT58, DN40 | ks | 1
68 | 83.19 | Tlakomer priem.100 mm (0-100 MPa) typ 312 | ks | 1
69 | 83.20 | Vodomer viacvtokový mokrobežný M-NQNG6XN, DN25, PN16, typ 420 | ks | 1
70 | 83.21 | Montáž tvaroviek v šachte, fitingov závitových liatinových, DN20 | ks | 2
71 | 83.22 | Montáž tvaroviek v šachte, fitingov závitových liatinových, DN25 | ks | 4
72 | 83.23 | Montáž tvaroviek v šachte, fitingov závitových liatinových, DN40 | ks | 8
73 | 83.24 | Montáž armatúr závitových posúvačov v šachte, DN15 | ks | 1
74 | 83.25 | Montáž armatúr závitových posúvačov v šachte, DN20 | ks | 1
75 | 83.26 | Montáž armatúr závitových posúvačov v šachte, DN40 | ks | 4
76 | 83.27 | Montáž vodomeru DN25 | ks | 1
77 | 83.28 | Montáž filtra DN40 | ks | 1
78 | 83.29 | Montáž spätnej klapky DN40 | ks | 1
79 | 83.30 | Montáž tlakomerovej zostavy vrátane tlakomeru | ks | 1
80 | 83.31 | Montáž PE tvaroviek DN40, jednoosých | ks | 4
| 9 | Ostatné konštrukcie a práce-búranie
81 | 919735112 | Rezanie existujúceho asfaltového krytu alebo podkladu hľbky nad 50 do 100 mm | m | 100
82 | 919735112a | Druhotné dorezanie asfaltového krytu pred vysprávkou | m | 100
83 | 952901411 | Vyčistenie ostatných objektov akejkoľvek výšky | m2 | 2.76
84 | 979082213 | Vodorovná doprava sutiny so zložením a hrubým urovnaním na vzdialenosť do 1 km | t | 44.775
85 | 979082219 | Príplatok k cene za každý ďalší aj začatý 1 km nad 1 km | t | 402.975
86 | 979087299 | Poplatok za uloženie sute na skládke odpadu | t | 44.775
Celkom

## PS101
ROZPOČET
Stavba: ČOV a kanalizácia Tekovské Nemce
Objekt: PS 10 Kanalizácia |  |  |  | JKSO:
Časť: |  | PS 10.1 Čerpacia stanica ČS1 |  | EČO:
Objednávateľ: Obec Tekovské Nemce |  |  |  | Spracoval: Granec
Zhotoviteľ: |  |  |  | Dátum: 22.6.2016
P.Č. | Kód položky | Popis | MJ | Množstvo celkom | Cena jednotková | Cena celkom | Hmotnosť celkom
1 | 2 | 3 | 4 | 5 | 6 | 7 | 8
| M | Práce a dodávky M
| 35-M | Montáž čerpadiel,kompr.a vodoh.zar.
1 | 350162003101 | Dodávka a montáž | komplet | 1
hrablicový kôš (17241)
prenosné vyťahovacie zariadenie na kôš (tr. 17)
konzola uchytenia hrab.koša, čerpadla, poklopu (17241)
ponorné kalové čerpadlá Q=2l/s, H=7m, Pm=1,5kW, DN100
pätkové kolená DN100
vodiace zariadenie čerpadiel, tr. 17240
vrchný držiak
manipulačné lano PP 10
kotvy do betónu M8 x 80
ovládací panel pre čerpadlá
výtlačné potrubie s armatúrami DN100 a potrubie DN150
montáž
Celkom

## PS201
ROZPOČET
Stavba: ČOV a kanalizácia Tekovské Nemce
Objekt: PS 20 Čistiareň odpadových vôd |  |  |  | JKSO:
Časť: |  | PS 20.1 Objekt dovozu žumpových vôd |  | EČO:
Objednávateľ: Obec Tekovské Nemce |  |  |  | Spracoval: Granec
Zhotoviteľ: |  |  |  | Dátum: 22.6.2016
P.Č. | Kód položky | Popis | MJ | Množstvo celkom | Cena jednotková | Cena celkom | Hmotnosť celkom
1 | 2 | 3 | 4 | 5 | 6 | 7 | 8
| M | Práce a dodávky M
| 35-M | Montáž čerpadiel,kompr.a vodoh.zar.
1 | 350162003201 | Dodávka a montáž | komplet | 1
ručne stierané hrablice 400x850 medz. 200mm so žľabom 150x150, tr 17
plastový kontajner
ponorné kalové čerpadl Q=1l/s, H=7m, Pm=1,0kW, DN50
pätkové koleno DN50
vodiace zariadenie čerpadla, tr. 17240
vrchný držiak
manipulačné lano PP 10
kotvy do betónu M8 x 80
výtlačné potrubie s armatúrami DN50
montáž
Celkom

## PS202
ROZPOČET
Stavba: ČOV a kanalizácia Tekovské Nemce
Objekt: PS 20 Čistiareň odpadových vôd |  |  |  | JKSO:
Časť: |  | PS 20.2 Združený objekt ČOV a prevádzková budova |  | EČO:
Objednávateľ: Obec Tekovské Nemce |  |  |  | Spracoval: Granec
Zhotoviteľ: |  |  |  | Dátum: 22.6.2016
P.Č. | Kód položky | Popis | MJ | Množstvo celkom | Cena jednotková | Cena celkom | Hmotnosť celkom
1 | 2 | 3 | 4 | 5 | 6 | 7 | 8
| M | Práce a dodávky M
| 35-M | Montáž čerpadiel,kompr.a vodoh.zar.
1 | 350162003202a | Dodávka a montáž - Čerpacia stanica | komplet | 1
hrablicový kôš (17241)
prenosné vyťahovacie zariadenie na kôš (tr. 17)
konzola uchytenia hrab.koša, čerpadla, poklopu (17241)
ponorné kalové čerpadlá Q=5,6l/s, H=9m, Pm=2,2kW, DN100
pätkové kolená DN100
vodiace zariadenie čerpadiel, tr. 17240
vrchný držiak
manipulačné lano PP 10
kotvy do betónu M8 x 80
výtlačné potrubie s armatúrami DN100 a potrubie DN150
montáž
|  | SPOLU čerpacia stanica |  | 1
2 | 350162003202b | Dodávka a montáž - Mechanické predčistenie a rozdeľovací objekt | komplet | 1
Rotačné sito RS1200
závitovkový dopravník zhrabkov
kontajner na zhrabky
potrubné prepojenie
rozdeľovací objekt s potrubím
|  | SPOLU mechanické predčistenie a rozdeľovací objekt |  | 1
3 | 350162003202c | Dodávka a montáž - Biologická linka (ANdn, ANnn, DN) | komplet | 1
ponorné miešadlo s spúšťacím zariadením
potrubné rozvody tlakového vzduchu
prevzdušňovacie elementy
mamutkové čerpadlá v AN
vybavenie DN (ukľudňujúci valec, odtokový žľab s potrubím, mamutkové čerpadlá)
dúchadlá Q=204m3/hod, Pe=5,7kW, Pm=7,5kW, Δp=70kPa
montáž
|  | SPOLU biologická linka |  | 1
4 | 350162003202d | Dodávka a montáž - Kalové hospodárstvo | komplet | 1
vybavenie kalojemov (prevzdušňovanie, odťah kalu, ponorné kalové čerpadlo Q=2m3/hod, Pm=1kW)
linka odvodnenia kalu (kalolis, čerpanie kalu, dopravník, kontajner, príprava flokulantu)
dúchadlo Q=102m3/hod, Pe=3,0kW, Pm=4,0kW, Δp=70kPa
montáž
|  | SPOLU kalové hospodárstvo |  | 1
5 | 350162003202e | Dodávka a montáž - Terciálny stupeň | komplet | 1
mikrositový bubnový filter
čerpadlo ostrekovej vody s potrubím
montáž
|  | SPOLU terciálny stupeň |  | 1
Celkom

## PS203
ROZPOČET
Stavba: ČOV a kanalizácia Tekovské Nemce
Objekt: PS 20 Čistiareň odpadových vôd |  |  |  | JKSO:
Časť: |  | PS 20.3 Elektročasť |  | EČO:
Objednávateľ: Obec Tekovské Nemce |  |  |  | Spracoval: Granec
Zhotoviteľ: |  |  |  | Dátum: 22.6.2016
P.Č. | Kód položky | Popis | MJ | Množstvo celkom | Cena jednotková | Cena montáže | Cena materiálu | Cena celkom | Hmotnosť celkom
1 | 2 | 3 | 4 | 5 | 6 | 7 | 8 | 9 | 10
| M | Práce a dodávky M
| 21-M | Elektromontáže
1 | 210162003203 | Dodávka a montáž - Elektročasť | komplet | 1
Elektromontáže
1 | 921 | Rúrka tuhá elektroinšt. z PVC uložená pevne typ 1516 - 16 - 25mm | m | 100
2 | MAT | Spojka PP 0216/1 | ks | 30
3 | MAT | Rúrka inštalačná tuhá PVC 20mm | m | 75
4 | MAT | Rúrka inštalačná tuhá PVC 25mm | m | 25
5 | 921 | Príchytka PVC jednostranná jednoduchá 3613 pre ohybné rúrky kopex a tuhé PVC | ks | 150
6 | MAT | Príchytka PVC jednostranná jednoduchá 3613 pre ohybné rúrky kopex a tuhé PVC | ks | 150
7 | 921 | Rúrka elektroinšt. PVC", uložená voľne 16 -40 mm | m | 300
8 | MAT | Spojka 9629 | ks | 10
9 | MAT | Vývodka SGL 16-40 | ks | 70
10 | MAT | Rúrka kopex 16-40 | m | 300
11 | 921 | Škatuľová rozvodka z lisov. izolantu vč. ukončenia káblov a zapojenia vodičov typ 6455-11 do 4 mm2 | ks | 12
12 | MAT | Krabica OBOT60 | ks | 12
13 | 921 | Káblový žľab , pozink. vč. príslušenstva, mm bez veka vč.podp. | m | 59
14 | MAT | Žľab pozink 110x250 | m | 12
15 | MAT | Žľab pozink 110x125 | m | 32
16 | MAT | Žľab pozink 50x60 | m | 15
17 | 921 | Veko žľabu | m | 24
18 | MAT | Veko V250 | m | 12
19 | MAT | Veko V125 | m | 32
20 | MAT | Veko V60 | m | 15
21 | 921 | Nosník žľabu s montážou | ks | 49
22 | MAT | Nosník žľabu DL250 | ks | 12
23 | MAT | Nosník žľabu DL150 | ks | 32
24 | MAT | Nosník žľabu DL62 | ks | 5
25 | MAT | Spoj.mat | ks | 2
26 | 921 | Oceľová nosná konštrukcia pre prístroje a el. zariad. hmotnosti do 100 kg | ks | 12
27 | 921 | Ukončenie vodičov v rozvádzač. vč. zapojenia a vodičovej koncovky do 2.5 mm2 | ks | 420
28 | 921 | Ukončenie vodičov v rozvádzač. vč. zapojenia a vodičovej koncovky do 16 mm2 | ks | 80
29 | 921 | Ukončenie vodičov v rozvádzač. vč. zapojenia a vodičovej koncovky do 35 mm2 | ks | 12
30 | 921 | Montáž oceľolechovej rozvodnice do váhy 100 kg | ks | 2
31 | MAT | Rozvádzač RM1 | ks | 1
32 | MAT | Konzola nerez | ks | 18
33 | 921 | Svorka na potrub. vrát. pásika(bez vodiča a prípoj. vodiča) | ks | 38
34 | MAT | Svorka pospojovacia, pásik dĺžky do 750mm | ks | 38
35 | 921 | Vodič uložený pod omietkou, volne CAY 6-16 | m | 150
36 | MAT | Vodič medený CYA 6,0 žltozelený | m | 100
37 | MAT | Vodič medený CYA 10,0 žltozelený | m | 50
38 | MAT | Svorka EPS | ks | 1
39 | 921 | Kábel uložený volne 4 x 1,5-6 | m | 760
40 | MAT | Kábel silový medený CYKY 5Cx2,5 | m | 30
41 | MAT | Kábel silový medený CYKY 3Cx1.5 | m | 50
42 | MAT | Kábel silový medený CYKY 4Bx1.5 | m | 550
43 | MAT | Kábel silový medený NYY 5Cx6 | m | 30
44 | MAT | Kábel silový medený tienený OLFLEX 4G2,5 | m | 25
45 | MAT | Kábel silový medený tienený OLFLEX 4G4 | m | 75
46 | 921 | Siganlizačný kábel uložený voľne | m | 120
47 | MAT | JYTY-07x1 | m | 80
48 | MAT | JYTY-J4x1 | m | 40
49 | 921 | Skrinka ovládacia s montážou a zapojením | ks | 6
50 | MAT | Skrinka ovládacia s prepínačmi | ks | 3
51 | MAT | Pomocný material | ks | 1
52 | 921 | Podiel podružnách výkonov | % | 1
53 | KP | Príprava ku komplexnému odskúšaniu | hod | 36
1 |  | Montáž prev.,mer. a regul.zariadení
2 | 922 | Montáž sondy,prevodníka,zapojenie,preskúšanie | ks | 11
3 | MAT | Tlakova sonda FMX 167 | ks | 1
4 | MAT | PH/ORP | ks | 1
5 | MAT | Meranie O2 s prísl. a pevodníkom | ks | 1
6 | MAT | Meranie zkoncentrácie kalu | ks | 1
7 | MAT | Meranie prietoku, ultrazvuk | ks | 1
8 | 922 | Kalibrácia, oživenie | hod | 72
Ostatné
1 | MAT | Dispčérske pracovisko s PC a UPS | ks | 1
2 | MAT | Vizualizácia ASRTP, runtime | ks | 1
3 | MAT | Aplikačný sftw pre PLC a vizualizáciu | ks | 1
4 | HZS | Revízie | hod | 15
5 | HZS | Oživenie systému | hod | 72
6 | HZS | Skúšobná prevádzka | hod | 72
Celkom

## PS204
ROZPOČET
Stavba: ČOV a kanalizácia Tekovské Nemce
Objekt: PS 20 Čistiareň odpadových vôd |  |  |  | JKSO:
Časť: |  | PS 20.4 Merný objekt |  | EČO:
Objednávateľ: Obec Tekovské Nemce |  |  |  | Spracoval: Granec
Zhotoviteľ: |  |  |  | Dátum: 22.6.2016
P.Č. | Kód položky | Popis | MJ | Množstvo celkom | Cena jednotková | Cena celkom | Hmotnosť celkom
1 | 2 | 3 | 4 | 5 | 6 | 7 | 8
| M | Práce a dodávky M
| 22-M | Montáže oznam. a zabezp. zariadení
1 | 220162003 | Dodávka a montáž - Ultrazvuková sonda | komplet | 1
merný žľab
ultrazvuková sonda, vyhodnocovacia jednotka
kalibrácia
montáž
|  | SPOLU merný objekt |  | 1
Celkom