## výkaz, výmer
ROZPOČET S VÝKAZOM VÝMER
Stavba: Rozšírenie cintorína Prievoz
Objekt: C. Urnové steny v šikmej ploche-U4_urnové miesta
Objednávateľ: MARIANUM, pohrebníctvo mesta Bratislavy
Zhotoviteľ: | [6 empty] | Spracoval:
Miesto: Bratislava-Prievoz | [6 empty] | Dátum:
Č. | Kód položky | Popis | MJ | Množstvo celkom | Cena jednotková | Dodávka celkom | Montáž celkom | Cena celkom | Hmotnosť | Hmotnosť celkom
1 | 2 | 3 | 4 | 5 | 6 | 7 | 8 | 9 | 10 | 11
| 782 | Obklady z prírodného a konglomerovaného kameňa
86 |  | Kameň vnútorných bočných stien urnových schránok, rozmerov 355x415mm, hr.70mm, farba čierna (ako napr. NERO IMPALA) | ks | 24
87 | 782-K1 | Montáž kameňa epitafného, odnímateľného, rozmerov 485x355mm, hr.20mm, kotveného do ž.b.prefabrikátov a oceľ.profilov nehrdzavejúcimi vrutmi | ks | 32
|  | "pol.K1-v.č.C.5:" 96 |  | 0
88 | 5838400.P | Kameň epitafný, farba čierna (ako napr. NERO ZIMBABWE) rozmeru 485x355, hr.20mm | ks | 32
89 | 1541500028.P | Profil oceľový L 70x50x3 mm tenkostenný otvorený tvaru L nerovnoramenný, hliníkový | ks | 16
|  | "pol.KP-v.č.C.5:" 48 |  | 0
90 | 782-K2,K3 | Montáž kameňa pre delenie a krytie urnových boxov, rozmerov 1940x435-535mm, hr.50mm do vodovzdorného lepiaceho flex. tmelu (napr.SIKAFLEX II FC) | ks | 8
|  | "pol.K2,K3-v.č.C.5:" 12+12 |  | 0
91 | 5838401.P | Kameň pre vertikálne delenie urnových boxov rozmerov 1940x435-535mm, hr.50mm, farba čierna (ako napr.NERO IMPALA) | ks | 8
92 | 782-K4 | Montáž kameňa na hornej ploche urnových boxov rozmerov 2755x615, hr.50 do vodovzdorného lepiaceho flex. tmelu (ako napr. SIKAFLEX II FC) s vytmelením medzery medzi kameňnmi vodovzdorným flex. lepiacim tmelom | ks | 2
|  | "pol.K4-v.č.C.5:" 6 |  | 0
93 | 5838402.P | Kameň na hornej ploche urnových boxov, ropzmeru 2755x615mm, hr.50mm, farba čierna (ako napr. NERO ZIMBABWE) | ks | 2
94 | 998782201.S | Presun hmôt pre kamenné obklady v objektoch výšky do 6 m | % | 0
|  | "kotviaci profil, pol.KP:" (0,07+0,05)*2*0,32*48 |  | 3.686
Celkom