## Krycí list
KRYCÍ LIST ROZPOČTU
| Název stavby |  |  | Rekonstrukce garáže SK pro potřeby dobrovolných hasičů | [8 empty] | JKSO
| Kód stavby |  |  | 012-2017
| Název objektu | [11 empty] | EČO
Kód objektu
| Název části | [11 empty] | Místo | Tunklova ulice, parc.č. 1955/6
Kód části
Název podčásti
Kód podčásti
[13 empty] | IČO | DIČ
Objednatel
| Projektant |  |  | Ing. Zbyněk Pospíšil, Strejcova 32, Zábřeh | [8 empty] | 47821507
Zhotovitel
|  |  |  | Rozpočet číslo | Zpracoval | [7 empty] | Dne
Měrné a účelové jednotky
Počet |  |  |  | Náklady / 1 m.j. | Počet |  |  | Náklady / 1 m.j. |  | Počet |  |  |  | Náklady / 1 m.j.
|  |  | 0 | 0 |  |  | 0 | 0 |  |  |  |  | 0 |  |  | 0
|  |  |  | Rozpočtové náklady v |  |  |  | CZK
A |  | Základní rozp. náklady |  |  | B |  | Doplňkové náklady |  |  | C |  | Náklady na umístění stavby
1 | HSV |  | Dodávky | 3401.53 | 8 | Práce přesčas |  | 0 |  | 13 | Zařízení staveniště |  |  | 21 | % | 0
2 |  |  | Montáž | 60919.52 | 9 | Bez pevné podl. |  | 0 |  | 14 | Mimostav. doprava |  |  | 21 | % | 0
3 | PSV |  | Dodávky | 0 | 10 | Kulturní památka |  | 0 |  | 15 | Územní vlivy |  |  | 21 | % | 0
4 |  |  | Montáž | 23947.22 | 11 |  |  | 0 |  | 16 | Provozní vlivy |  |  | 21 | % | 0
5 | "M" |  | Dodávky | 0 | [5 empty] | 17 | Ostatní |  |  | 21 | % | 0
6 |  |  | Montáž | 0 | [5 empty] | 18 | NUS z rozpočtu |  |  |  |  | 0
7 | ZRN (ř. 1-6) |  |  | 88268.27 | 12 | DN (ř. 8-11) |  | 0 |  | 19 | NUS (ř. 13-18) |  |  |  |  | 0
20 | HZS |  |  | 0 | 21 | Kompl. činnost |  | 0 | 21 | 22 | Ostatní náklady |  |  |  |  | 0
Projektant | [9 empty] | D |  | Celkové náklady
|  | Ing.Zbyněk Pospíšil | [7 empty] | 23 | Součet 7, 12, 19-22 |  |  |  |  | 88268.27
Datum a podpis |  |  |  |  | Razítko |  |  |  |  | 24 | 15 | % | 0 | DPH |  | 0
Objednatel | [9 empty] | 25 | 21 | % | 88268.27 | DPH |  | 18536.4
[10 empty] | 26 | Cena s DPH (ř. 23-25) |  |  |  |  | 106804.67
Datum a podpis |  |  |  |  | Razítko |  |  |  |  | E |  | Přípočty a odpočty
Zhotovitel | [9 empty] | 27 | Dodávky objednatele |  |  |  |  | 0
[10 empty] | 28 | Klouzavá doložka |  |  |  |  | 0
Datum a podpis |  |  |  |  | Razítko |  |  |  |  | 29 | Zvýhodnění + - |  |  |  |  | 0

## Rekapitulace
REKAPITULACE ROZPOČTU
Stavba: | Rekonstrukce garáže SK pro potřeby dobrovolných hasičů
Objekt: | 0
Část:
JKSO:
Objednatel:
Zhotovitel:
Datum: | 2019-01-07
Kód | Popis | Cena celkem | Hmotnost celkem | Suť celkem
1 | 2 | 3 | 4 | 5
HSV | Práce a dodávky HSV | 64321.05 | 2.6925 | 4.5505
1 | Zemní práce | 0 | 0 | 0
3 | Svislé a kompletní konstrukce | 19644.13 | 2.5311 | 0
6 | Úpravy povrchů, podlahy a osazování výplní | 6401.86 | 0.15266 | 0.05148
9 | Ostatní konstrukce a práce-bourání | 38275.06 | 0.0087545 | 4.4991
99 | Přesun hmot | 1140.43 | 0 | 0
PSV | Práce a dodávky PSV | 23947.22 | 0 | 0.44992
700 | Práce HSV pomocné pro PSV | 0 | 0 | 0
711 | Izolace proti vodě, vlhkosti a plynům | 0 | 0 | 0
713 | Izolace tepelné | 0 | 0 | 0
720 | Zdravotechnika | 16774.98 | 0 | 0
763 | Konstrukce montované z desek, dílců a panelů | 0 | 0 | 0
764 | Konstrukce klempířské | 0 | 0 | 0
766 | Konstrukce truhlářské | 7172.24 | 0 | 0.44992
769 | Plastové výplně otvorů | 0 | 0 | 0
771 | Podlahy z dlaždic | 0 | 0 | 0
776 | Podlahy povlakové | 0 | 0 | 0
781 | Dokončovací práce - obklady keramické | 0 | 0 | 0
783 | Dokončovací práce - nátěry | 0 | 0 | 0
784 | Dokončovací práce - malby | 0 | 0 | 0
M | Práce a dodávky M | 0 | 0 | 0
21-M | Elektromontáže | 0 | 0 | 0
24-M | Montáže vzduchotechnických zařízení | 0 | 0 | 0
| Celkem | 88268.27 | 2.6925 | 5.0005

## Rozpocet
ROZPOČET
Stavba: |  | Rekonstrukce garáže SK pro potřeby dobrovolných hasičů
Objekt: |  | 0
Část:
JKSO:
Objednatel:
Zhotovitel:
Datum: |  | 2019-01-07
P.Č. | TV | KCN | Kód položky | Popis | MJ | Množství celkem | Cena jednotková | Cena celkem | Hmotnost | Hmotnost celkem | Hmotnost sutě | Hmotnost sutě celkem | Sazba DPH | Typ položky | Úroveň
1 | 2 | 3 | 4 | 5 | 6 | 7 | 8 | 9 |  |  |  |  | 10 | 11 | 12
| D |  | HSV | Práce a dodávky HSV |  |  |  | 64321.05 |  | 2.6925 |  | 4.5505 |  |  | 0
| D |  | 1 | Zemní práce |  |  |  | 0 |  | 0 |  | 0 |  |  | 1
1 | K | 221 | 113106123 | Rozebrání dlažeb nebo dílců komunikací pro pěší ze zámkových dlaždic | m2 | 0 | 75.96 | 0 | 0 | 0 | 0.26 | 0 | 21 | 4 | 2
2 | K | 221 | 113107122 | Odstranění podkladu pl do 50 m2 z kameniva drceného tl 200 mm | m2 | 0 | 293.7915 | 0 | 0 | 0 | 0.235 | 0 | 21 | 4 | 2
3 | K | 221 | 113202111 | Vytrhání obrub krajníků obrubníků stojatých | m | 0 | 56.2524 | 0 | 0 | 0 | 0.145 | 0 | 21 | 4 | 2
4 | K | 231 | 180402111 | Založení parkového trávníku výsevem v rovině a ve svahu do 1:5 | m2 | 0 | 21.418 | 0 | 0 | 0 | 0 | 0 | 21 | 4 | 2
5 | K | 001 | 181301104 | Rozprostření ornice pl do 500 m2 v rovině nebo ve svahu do 1:5 tl vrstvy do 250 mm | m2 | 0 | 83.3821 | 0 | 0 | 0 | 0 | 0 | 21 | 4 | 2
6 | M | MAT | 005724100 | osivo směs travní parková rekreační | kg | 0 | 516.8724 | 0 | 0.001 | 0 | 0 | 0 | 21 | 8 | 2
| D |  | 3 | Svislé a kompletní konstrukce |  |  |  | 19644.13 |  | 2.5311 |  | 0 |  |  | 1
7 | K | 011 | 311238115 | Zdivo nosné vnitřní keramické P+D tl 300 mm pevnosti P 10 na MVC | m2 | 2.066 | 1378.1558 | 2847.27 | 0.30678 | 0.63381 | 0 | 0 | 21 | 4 | 2
8 | K | 011 | 317168111 | Překlad keramický plochý š 11,5 cm dl 100 cm | kus | 2 | 299.5991 | 599.2 | 0.01726 | 0.03452 | 0 | 0 | 21 | 4 | 2
9 | K | 014 | 317234410 | Vyzdívka mezi nosníky z cihel pálených na MC | m3 | 0.129 | 5631.5869 | 726.47 | 1.9907 | 0.2568 | 0 | 0 | 21 | 4 | 2
10 | K | 014 | 317944321 | Válcované nosníky č.14 až 22 dodatečně osazované do připravených otvorů | t | 0.08 | 41349.4289 | 3307.95 | 1.09 | 0.0872 | 0 | 0 | 21 | 4 | 2
11 | K | 014 | 317944323 | Válcované nosníky do č.12 dodatečně osazované do připravených otvorů | t | 0.056 | 39057.9292 | 2187.24 | 1.09 | 0.06104 | 0 | 0 | 21 | 4 | 2
12 | K | 011 | 342248110 | Příčky keramické P+D tl 80 mm pevnosti P 10 na zdící maltu 5MPa | m2 | 0 | 752.2077 | 0 | 0.09254 | 0 | 0 | 0 | 21 | 4 | 2
13 | K | 011 | 342248112 | Příčky keramické P+D tl 115 mm pevnosti P 10 na zdící maltu 5MPa | m2 | 11.491 | 836.7375 | 9614.95 | 0.12681 | 1.4572 | 0 | 0 | 21 | 4 | 2
14 | K | 011 | 342291111 | Ukotvení příček tl příčky do 100 mm | m | 0 | 53.4891 | 0 | 8e-05 | 0 | 0 | 0 | 21 | 4 | 2
15 | K | 011 | 342291112 | Ukotvení příček tl příčky přes 100 mm | m | 4.5 | 80.2337 | 361.05 | 0.00012 | 0.00054 | 0 | 0 | 21 | 4 | 2
16 | K | 011 | 346244381 | Plentování jednostranné v do 200 mm válcovaných nosníků cihlami | m2 | 0 | 620.589 | 0 | 0.17818 | 0 | 0 | 0 | 21 | 4 | 2
| D |  | 6 | Úpravy povrchů, podlahy a osazování výplní |  |  |  | 6401.86 |  | 0.15266 |  | 0.05148 |  |  | 1
17 | K | 011 | 612473181 | Vnitřní omítka zdiva vápenocementová ze suchých směsí hladká | m2 | 0 | 299.6003 | 0 | 0.03036 | 0 | 0 | 0 | 21 | 4 | 2
18 | K | 011 | 612473182 | Vnitřní omítka zdiva vápenocementová ze suchých směsí štuková | m2 | 0 | 224.7002 | 0 | 0.03497 | 0 | 0 | 0 | 21 | 4 | 2
19 | K | 011 | 620471123 | Vnější omítka silikonová tenkovrstvá probarvená zatřená (zrnitá) tl 2 mm - barva světle šedá viz. stávající objekt | m2 | 0 | 287.8303 | 0 | 0.0033 | 0 | 0 | 0 | 21 | 4 | 2
20 | K | 011 | 620471821 | Nátěr základní pod tenkovrstvé omítky | m2 | 0 | 31.5711 | 0 | 0.00018 | 0 | 0 | 0 | 21 | 4 | 2
21 | K | 011 | 622421131 | Vnější omítka stěn a štítů vápenná nebo vápenocementová hladká složitosti II | m2 | 0 | 337.0503 | 0 | 0.04817 | 0 | 0 | 0 | 21 | 4 | 2
22 | K | 011 | 622481118 | Potažení vnějších stěn sklovláknitým pletivem vtlačením do tmele | m2 | 0 | 188.917 | 0 | 0.00469 | 0 | 0 | 0 | 21 | 4 | 2
23 | K | 011 | 622711524 | KZS stěn budov pod omítku deskami z polystyrénu EPS s grafitem tl 140 mm s hmoždinkami s plastovým trnem | m2 | 0 | 952.3008 | 0 | 0.01276 | 0 | 0 | 0 | 21 | 4 | 2
24 | K | 011 | 622722224 | KZS pod keramický obklad stěn deskami z polystyrénu XPS tl 140 mm s hmoždinkami s kovovým trnem | m2 | 0 | 834.6007 | 0 | 0.01578 | 0 | 0 | 0 | 21 | 4 | 2
25 | K | 011 | 622751220 | KZS lišta zakládací soklová Al tl 0,8 mm šířky 103 mm | m | 0 | 134.9495 | 0 | 0.00038 | 0 | 0 | 0 | 21 | 4 | 2
26 | K | 011 | 622752135 | KZS lišta rohová soklová PVC s tkaninou a okapničkou | m | 0 | 172.9354 | 0 | 0.0004 | 0 | 0 | 0 | 21 | 4 | 2
27 | K | 011 | 622752221 | KZS lišta rohová stěnová Al s tkaninou 10/10 mm | m | 0 | 142.9754 | 0 | 3e-05 | 0 | 0 | 0 | 21 | 4 | 2
28 | K | 011 | 622754111 | KZS lišta začišťovací s tkaninou u oken, dveří, výloh | m | 0 | 208.3525 | 0 | 0.0003 | 0 | 0 | 0 | 21 | 4 | 2
29 | K | 011 | 622755111 | KZS lišta připojovací PVC parapetní | m | 0 | 188.8785 | 0 | 0.0002 | 0 | 0 | 0 | 21 | 4 | 2
30 | K | 011 | 622756111 | KZS lišta zakončovací PVC s tkaninou | m | 0 | 198.1875 | 0 | 0.0003 | 0 | 0 | 0 | 21 | 4 | 2
31 | K | 771 | 632450001 | Podlahy penetrace podkladu | m2 | 0 | 43.87 | 0 | 0.0003 | 0 | 0 | 0 | 21 | 4 | 2
32 | K | 011 | 632450133 | Vyrovnávací cementový potěr tl do 40 mm ze suchých směsí provedený v ploše | m2 | 0 | 473.9245 | 0 | 0.084 | 0 | 0 | 0 | 21 | 4 | 2
33 | K | 011 | 637121113 | Okapový chodník z kačírku tl 200 mm s udusáním | m2 | 0 | 410.0088 | 0 | 0.3674 | 0 | 0 | 0 | 21 | 4 | 2
34 | K | 011 | 637311122 | Okapový chodník z betonových chodníkových obrubníků stojatých lože beton | m | 0 | 460.1004 | 0 | 0.1976 | 0 | 0 | 0 | 21 | 4 | 2
35 | K | 011 | 642942111 | Osazování zárubní nebo rámů dveřních kovových do 2,5 m2 na MC | kus | 0 | 599.2005 | 0 | 0.01698 | 0 | 0 | 0 | 21 | 4 | 2
36 | M | MAT | 553311020 | zárubeň ocelová pro běžné zdění H 95 700 L/P | kus | 0 | 908.4308 | 0 | 0.0104 | 0 | 0 | 0 | 21 | 8 | 2
37 | K | 011 | 642942111 | Osazování zárubní nebo rámů dveřních kovových do 2,5 m2 na MC | kus | 1 | 599.2005 | 599.2 | 0.01698 | 0.01698 | 0 | 0 | 21 | 4 | 2
38 | M | MAT | 553311280 | zárubeň ocelová pro běžné zdění H 125 700 L/P | kus | 1 | 1551.5014 | 1551.5 | 0.0119 | 0.0119 | 0 | 0 | 21 | 8 | 2
39 | K | 014 | 642944121 | Osazování ocelových zárubní dodatečné pl do 2,5 m2 | kus | 1 | 620.6005 | 620.6 | 0.05139 | 0.05139 | 0 | 0 | 21 | 4 | 2
40 | M | MAT | 553311040 | zárubeň ocelová pro běžné zdění H 95 800 L/P | kus | 1 | 941.6008 | 941.6 | 0.0106 | 0.0106 | 0 | 0 | 21 | 8 | 2
41 | K | 014 | 642944121 | Osazování ocelových zárubní dodatečné pl do 2,5 m2 | kus | 1 | 561.4739 | 561.47 | 0.05139 | 0.05139 | 0 | 0 | 21 | 4 | 2
42 | M | MAT | 553311020 | zárubeň ocelová pro běžné zdění H 95 700 L/P | kus | 1 | 908.4308 | 908.43 | 0.0104 | 0.0104 | 0 | 0 | 21 | 8 | 2
43 | K | 013 | 973031812 | Vysekání kapes ve zdivu cihelném na MV nebo MVC pro zavázání příček tl do 100 mm | m | 0 | 129.8032 | 0 | 0 | 0 | 0.007 | 0 | 21 | 4 | 2
44 | K | 013 | 973031813 | Vysekání kapes ve zdivu cihelném na MV nebo MVC pro zavázání příček tl do 150 mm | m | 5.72 | 213.1228 | 1219.06 | 0 | 0 | 0.009 | 0.05148 | 21 | 4 | 2
| D |  | 9 | Ostatní konstrukce a práce-bourání |  |  |  | 38275.06 |  | 0.0087545 |  | 4.4991 |  |  | 1
45 | K | 469 | 919731200 | Řezání podkladu betonového hloubky 8 cm | m | 15 | 204.5761 | 3068.64 | 2e-05 | 0.0003 | 0 | 0 | 21 | 4 | 2
46 | M | MAT | 449321130,A | přístroj hasicí ruční práškový 21A vč. montáže | kus | 0 | 1150 | 0 | 0.01 | 0 | 0 | 0 | 21 | 8 | 2
47 | K | 469 | 919731400.A | Řezání drátkobetonové desky hloubky 18 cm | m | 15 | 320.7988 | 4811.98 | 8e-05 | 0.0012 | 0 | 0 | 21 | 4 | 2
48 | K | 211 | 938533111 | Očištění povrchu tlakovou vodou | m2 | 0 | 85.3658 | 0 | 0.00104 | 0 | 0 | 0 | 21 | 4 | 2
49 | K | 003 | 941111121 | Montáž lešení řadového trubkového lehkého s podlahami zatížení do 200 kg/m2 š do 1,2 m v do 10 m | m2 | 0 | 59.4306 | 0 | 0 | 0 | 0 | 0 | 21 | 4 | 2
50 | K | 003 | 941111221 | Příplatek k lešení řadovému trubkovému lehkému s podlahami š 1,2 m v 10 m za první a ZKD den použití | m2 | 0 | 1.07 | 0 | 0 | 0 | 0 | 0 | 21 | 4 | 2
51 | K | 003 | 941111821 | Demontáž lešení řadového trubkového lehkého s podlahami zatížení do 200 kg/m2 š do 1,2 m v do 10 m | m2 | 0 | 36.0471 | 0 | 0 | 0 | 0 | 0 | 21 | 4 | 2
52 | K | 003 | 949121111 | Lešení lehké pomocné kozové dílcové o výšce lešeňové podlahy do 1,2 m | m2 | 0 | 91.486 | 0 | 0 | 0 | 0 | 0 | 21 | 4 | 2
53 | K | 013 | 965042231 | Bourání podkladů pod dlažby nebo mazanin betonových nebo z litého asfaltu tl přes 100 mm pl do 4 m2 | m3 | 0.78 | 2651.6375 | 2068.28 | 0 | 0 | 2.2 | 1.716 | 21 | 4 | 2
54 | K | 013 | 967031132 | Přisekání rovných ostění v cihelném zdivu na MV nebo MVC | m2 | 2.1 | 124.2498 | 260.92 | 0 | 0 | 0.055 | 0.1155 | 21 | 4 | 2
55 | K | 013 | 968071137 | Vyvěšení nebo zavěšení kovových křídel vrat pl přes 4 m2 | kus | 1 | 144.068 | 144.07 | 0 | 0 | 0 | 0 | 21 | 4 | 2
56 | K | 013 | 968072559 | Vybourání kovových vrat pl přes 5 m2 | m2 | 8.26 | 101.4463 | 837.95 | 0.00057 | 0.0047082 | 0.066 | 0.54516 | 21 | 4 | 2
57 | K | 013 | 968082012 | Vybourání plastových rámů oken dvojitých plochy přes 1 do 2 m2 | m2 | 0 | 177.4496 | 0 | 0 | 0 | 0.059 | 0 | 21 | 4 | 2
58 | K | 013 | 971033241 | Vybourání otvorů ve zdivu cihelném pl do 0,0225 m2 na MVC nebo MV tl do 300 mm | kus | 1 | 71.0417 | 71.04 | 0 | 0 | 0.008 | 0.008 | 21 | 4 | 2
59 | K | 013 | 971033341 | Vybourání otvorů ve zdivu cihelném pl do 0,09 m2 na MVC nebo MV tl do 300 mm | kus | 2 | 111.3863 | 222.77 | 0.00034 | 0.00068 | 0.054 | 0.108 | 21 | 4 | 2
60 | K | 013 | 971033641 | Vybourání otvorů ve zdivu cihelném pl do 4 m2 na MVC nebo MV tl do 300 mm | m3 | 0.998 | 934.3587 | 932.49 | 0.00187 | 0.0018663 | 1.8 | 1.7964 | 21 | 4 | 2
61 | K | 013 | 974031664 | Vysekání rýh ve zdivu cihelném pro vtahování nosníků hl do 150 mm v do 150 mm | m | 5 | 209.0321 | 1045.16 | 0 | 0 | 0.042 | 0.21 | 21 | 4 | 2
62 | K | 013 | 979011111 | Svislá doprava suti a vybouraných hmot za prvé podlaží | t | 0.154 | 343.1081 | 52.84 | 0 | 0 | 0 | 0 | 21 | 4 | 2
63 | K | 013 | 979081111 | Odvoz suti a vybouraných hmot na skládku do 1 km | t | 14.372 | 160.5018 | 2306.73 | 0 | 0 | 0 | 0 | 21 | 4 | 2
64 | K | 013 | 979081121 | Odvoz suti a vybouraných hmot na skládku ZKD 1 km přes 1 km | t | 258.696 | 10.1651 | 2629.67 | 0 | 0 | 0 | 0 | 21 | 4 | 2
65 | K | 013 | 979082111 | Vnitrostaveništní vodorovná doprava suti a vybouraných hmot do 10 m | t | 14.372 | 309.064 | 4441.87 | 0 | 0 | 0 | 0 | 21 | 4 | 2
66 | K | 013 | 979098231 | Poplatek za uložení stavebního směsného odpadu na skládce (skládkovné) | t | 14.372 | 990.831 | 14240.22 | 0 | 0 | 0 | 0 | 21 | 4 | 2
| D |  | 99 | Přesun hmot |  |  |  | 1140.43 |  | 0 |  | 0 |  |  | 2
67 | K | 011 | 998011002 | Přesun hmot pro budovy zděné výšky do 12 m | t | 3.509 | 325 | 1140.43 | 0 | 0 | 0 | 0 | 21 | 4 | 3
| D |  | PSV | Práce a dodávky PSV |  |  |  | 23947.22 |  | 0 |  | 0.44992 |  |  | 0
| D |  | 700 | Práce HSV pomocné pro PSV |  |  |  | 0 |  | 0 |  | 0 |  |  | 1
68 | K | PK | 700-01 | Pomocné práce pro instalační práce (sekání rýh ve zdivu, doplnění izolace podlahy, doplnění bet.maz. v podlaze vč. zapravení rýh zdiva) | soubor | 0 | 4800 | 0 | 0 | 0 | 0 | 0 | 21 | 16 | 2
| D |  | 711 | Izolace proti vodě, vlhkosti a plynům |  |  |  | 0 |  | 0 |  | 0 |  |  | 1
69 | K | 711 | 711113115.A | Izolace stěrková proti zemní vlhkosti na vodorovné ploše za studena těsnicí hmotou vč. originálních rohových profilů | m2 | 0 | 405.9303 | 0 | 0.004 | 0 | 0 | 0 | 21 | 16 | 2
70 | K | 711 | 711113125 | Izolace stěrková proti zemní vlhkosti na svislé ploše za studena těsnicí hmotou | m2 | 0 | 419.803 | 0 | 0.00446 | 0 | 0 | 0 | 21 | 16 | 2
71 | K | 711 | 998711202 | Přesun hmot pro izolace proti vodě, vlhkosti a plynům v objektech v do 12 m | % | 0 | 83.6283 | 0 | 0 | 0 | 0 | 0 | 21 | 16 | 2
| D |  | 713 | Izolace tepelné |  |  |  | 0 |  | 0 |  | 0 |  |  | 1
72 | K | 713 | 713111121 | Montáž izolace tepelné spodem stropů s uchycením drátem rohoží, pásů, dílců, desek | m2 | 0 | 90.6495 | 0 | 0.00053 | 0 | 0 | 0 | 21 | 16 | 2
73 | M | MAT | 631508030 | plsť přilnavá tl.160 mm | m2 | 0 | 279.2754 | 0 | 0.008 | 0 | 0 | 0 | 21 | 32 | 2
74 | K | 713 | 998713202 | Přesun hmot pro izolace tepelné v objektech v do 12 m | % | 0 | 290.2645 | 0 | 0 | 0 | 0 | 0 | 21 | 16 | 2
| D |  | 720 | Zdravotechnika |  |  |  | 16774.98 |  | 0 |  | 0 |  |  | 1
75 | K | PK | 720-01 | Dodávka a montáž zdravotechniky dle PD celkem - viz. příloha položkový rozpočet | soubor | 1 | 16774.98 | 16774.98 | 0 | 0 | 0 | 0 | 21 | 16 | 2
| D |  | 763 | Konstrukce montované z desek, dílců a panelů |  |  |  | 0 |  | 0 |  | 0 |  |  | 1
76 | K | PK | 763-01 | Příplatek za odolnost SDK desek proti vlhku | m2 | 0 | 56.7111 | 0 | 0 | 0 | 0 | 0 | 21 | 16 | 2
77 | K | 763 | 763131432 | SDK podhled desky 1xDF 15 bez TI dvouvrstvá spodní kce profil CD+UD | m2 | 0 | 888.1169 | 0 | 0.01798 | 0 | 0 | 0 | 21 | 16 | 2
78 | K | 763 | 763131751 | Montáž parotěsné zábrany do SDK podhledu | m2 | 0 | 25.7844 | 0 | 0 | 0 | 0 | 0 | 21 | 16 | 2
79 | M | MAT | 283292100 | zábrana parotěsná, role 1,5 x 50 m | m2 | 0 | 18.0833 | 0 | 0.00017 | 0 | 0 | 0 | 21 | 32 | 2
80 | K | 763 | 998763201 | Přesun hmot pro dřevostavby v objektech v do 12 m | % | 0 | 358.5638 | 0 | 0 | 0 | 0 | 0 | 21 | 16 | 2
| D |  | 764 | Konstrukce klempířské |  |  |  | 0 |  | 0 |  | 0 |  |  | 1
81 | K | PK | 764-01 | Dodávka a montáž parapet rš. 170 mm z pozink.polast. plechu šedočerné barvy | m | 0 | 699.7758 | 0 | 0 | 0 | 0 | 0 | 21 | 16 | 2
| D |  | 766 | Konstrukce truhlářské |  |  |  | 7172.24 |  | 0 |  | 0.44992 |  |  | 1
82 | K | PK | 766-01 | Dodávka a montáž dřevěné předložené stupně v m.č.200 dle PD | kus | 1 | 5564.1766 | 5564.18 | 0 | 0 | 0 | 0 | 21 | 16 | 2
83 | K | PK | 766-02 | Dodávka a montáž dřevěné zábradlí výš. 1000 mm v m.č.200 dle PD - doplnit po ostranění schodiště | m | 0.6 | 1284.0408 | 770.42 | 0 | 0 | 0 | 0 | 21 | 16 | 2
84 | K | 766 | 766221811 | Demontáž celodřevěného samonosného schodiště | m | 4 | 209.4112 | 837.64 | 0 | 0 | 0.11248 | 0.44992 | 21 | 16 | 2
85 | K | 766 | 766660001 | Montáž dveřních křídel otvíravých 1křídlových š do 0,8 m do ocelové zárubně | kus | 0 | 643.6266 | 0 | 0 | 0 | 0 | 0 | 21 | 16 | 2
86 | M | MAT | 611629320 | dveře vnitřní hladké lamino světlý dub plné 1křídlé 70x197 cm | kus | 0 | 3060.2971 | 0 | 0.0165 | 0 | 0 | 0 | 21 | 32 | 2
87 | K | 766 | 766660021 | Montáž dveřních křídel otvíravých 1křídlových š do 0,8 m požárních do ocelové zárubně | kus | 0 | 1284.0408 | 0 | 0 | 0 | 0 | 0 | 21 | 16 | 2
88 | M | MAT | 611656100 | dveře vnitřní požárně odolné, CPL fólie,odolnost EW 30 DP3, 1křídlové 80 x 197 cm | kus | 0 | 7051.5238 | 0 | 0.025 | 0 | 0 | 0 | 21 | 32 | 2
89 | K | 766 | 766660722 | Montáž dveřního kování | kus | 0 | 207.3993 | 0 | 0 | 0 | 0 | 0 | 21 | 16 | 2
90 | M | MAT | 549146220 | klika včetně štítu a montážního materiálu, matný nikl | kus | 0 | 426.9436 | 0 | 0.0012 | 0 | 0 | 0 | 21 | 32 | 2
91 | K | 766 | 998766202 | Přesun hmot pro konstrukce truhlářské v objektech v do 12 m | % | 0 | 326.8954 | 0 | 0 | 0 | 0 | 0 | 21 | 16 | 2
| D |  | 769 | Plastové výplně otvorů |  |  |  | 0 |  | 0 |  | 0 |  |  | 1
92 | K | PK | 769-01 | Dod. a montáž okno plastové 2460/700 - ozn.1 dle PD vč. parapetní desky | kus | 0 | 25464.3477 | 0 | 0 | 0 | 0 | 0 | 21 | 16 | 2
93 | K | PK | 769-02 | Dod. a montáž okno plastové 2000/700 - ozn.2 dle PD vč. parapetní desky | kus | 0 | 23605.6523 | 0 | 0 | 0 | 0 | 0 | 21 | 16 | 2
| D |  | 771 | Podlahy z dlaždic |  |  |  | 0 |  | 0 |  | 0 |  |  | 1
94 | K | 771 | 771574113 | Montáž podlah keramických režných hladkých lepených flexibilním lepidlem do 12 ks/m2 | m2 | 0 | 481.4822 | 0 | 0.00367 | 0 | 0 | 0 | 21 | 16 | 2
95 | M | MAT | 597614110 | dlaždice keramické slinuté neglazované mrazuvzdorné dle výběru investora | m2 | 0 | 350 | 0 | 0.0192 | 0 | 0 | 0 | 21 | 32 | 2
96 | K | 771 | 771579196 | Příplatek k montáž podlah keramických za spárování tmelem dvousložkovým | m2 | 0 | 59.9178 | 0 | 0 | 0 | 0 | 0 | 21 | 16 | 2
97 | K | 771 | 998771202 | Přesun hmot pro podlahy z dlaždic v objektech v do 12 m | % | 0 | 98.2759 | 0 | 0 | 0 | 0 | 0 | 21 | 16 | 2
| D |  | 776 | Podlahy povlakové |  |  |  | 0 |  | 0 |  | 0 |  |  | 1
98 | K | 776 | 776491111 | Lepení plastové lišty ukončovací samolepicí soklíky a lišty | m | 0 | 128.4012 | 0 | 0.00015 | 0 | 0 | 0 | 21 | 16 | 2
99 | M | MAT | 284110060 | lišta podlahová PVC 17310 samolepící 15 x 50 mm role 25 m | m | 0 | 69.5506 | 0 | 0.00028 | 0 | 0 | 0 | 21 | 32 | 2
100 | K | 776 | 776521100 | Lepení pásů povlakových podlah plastových | m2 | 0 | 160.5015 | 0 | 0.00027 | 0 | 0 | 0 | 21 | 16 | 2
101 | M | MAT | 284121000 | krytina podlahová vinylová | m2 | 0 | 550 | 0 | 0.0024 | 0 | 0 | 0 | 21 | 32 | 2
102 | K | PK | 776-99 | Penetrace podkladu | m2 | 0 | 43.8704 | 0 | 0 | 0 | 0 | 0 | 21 | 16 | 2
103 | K | 776 | 776990112 | Vyrovnání podkladu samonivelační stěrkou tl 3 mm pevnosti 30 Mpa | m2 | 0 | 294.2527 | 0 | 0.00578 | 0 | 0 | 0 | 21 | 16 | 2
104 | K | 776 | 998776202 | Přesun hmot pro podlahy povlakové v objektech v do 12 m | % | 0 | 386.4983 | 0 | 0 | 0 | 0 | 0 | 21 | 16 | 2
| D |  | 781 | Dokončovací práce - obklady keramické |  |  |  | 0 |  | 0 |  | 0 |  |  | 1
105 | K | 781 | 781474115 | Montáž obkladů vnitřních keramických hladkých do 25 ks/m2 lepených flexibilním lepidlem | m2 | 0 | 481.5012 | 0 | 0.003 | 0 | 0 | 0 | 21 | 16 | 2
106 | M | MAT | 597614060 | dlaždice keramické slinuté neglazované mrazuvzdorné viz. stávající objekt | m2 | 0 | 350 | 0 | 0.0192 | 0 | 0 | 0 | 21 | 32 | 2
107 | K | 781 | 781479191 | Příplatek k montáži obkladů vnitřních keramických hladkých za plochu do 10 m2 | m2 | 0 | 49.7438 | 0 | 0 | 0 | 0 | 0 | 21 | 16 | 2
108 | K | 781 | 781479194 | Příplatek k montáži obkladů vnitřních keramických hladkých za nerovný povrch | m2 | 0 | 194.8304 | 0 | 0.008 | 0 | 0 | 0 | 21 | 16 | 2
109 | K | 781 | 781479195 | Příplatek k montáži obkladů vnitřních keramických hladkých za spárování bílým cementem | m2 | 0 | 34.2401 | 0 | 0.00093 | 0 | 0 | 0 | 21 | 16 | 2
110 | K | 781 | 781774116 | Montáž obkladů vnějších z dlaždic keramických do 25 ks/m2 lepených flexibilním lepidlem | m2 | 0 | 481.5012 | 0 | 0.003 | 0 | 0 | 0 | 21 | 16 | 2
111 | M | MAT | 597610690 | obkládačky keramické dle výběru investora | m2 | 0 | 310 | 0 | 0.0122 | 0 | 0 | 0 | 21 | 32 | 2
112 | K | 781 | 781779196 | Příplatek k montáži obkladů vnějších z dlaždic keramických za spárování tmelem dvousložkovým | m2 | 0 | 43.4634 | 0 | 0 | 0 | 0 | 0 | 21 | 16 | 2
113 | K | 781 | 998781202 | Přesun hmot pro obklady keramické v objektech v do 12 m | % | 0 | 459.8658 | 0 | 0 | 0 | 0 | 0 | 21 | 16 | 2
| D |  | 783 | Dokončovací práce - nátěry |  |  |  | 0 |  | 0 |  | 0 |  |  | 1
114 | K | PK | 783-01 | Nátěr plechové zárubně syntetický 2x | kus | 0 | 380 | 0 | 0 | 0 | 0 | 0 | 21 | 16 | 2
| D |  | 784 | Dokončovací práce - malby |  |  |  | 0 |  | 0 |  | 0 |  |  | 1
115 | K | PK | 784-01 | Malby SDK podhledu 2x, vč.penetrace | m2 | 0 | 104.8608 | 0 | 0 | 0 | 0 | 0 | 21 | 16 | 2
116 | K | 784 | 784413301 | Pačokování vápenným mlékem se začištěním dvojnásobné s 1x bílením v místnostech v do 3,8 m | m2 | 0 | 23.8992 | 0 | 0.00028 | 0 | 0 | 0 | 21 | 16 | 2
117 | K | 784 | 784453631 | Malby tekuté disperzní bílé otěruvzdorné dvojnásobné s penetrací místnost v do 3,8 m | m2 | 0 | 89.8807 | 0 | 0.00031 | 0 | 0 | 0 | 21 | 16 | 2
| D |  | M | Práce a dodávky M |  |  |  | 0 |  | 0 |  | 0 |  |  | 0
| D |  | 21-M | Elektromontáže |  |  |  | 0 |  | 0 |  | 0 |  |  | 1
118 | K | PK | 210-01 | Dodávka a montáž elektroinstalace dle PD celkem - viz. příloha položkový rozpočet | soubor | 0 | 124909.66 | 0 | 0 | 0 | 0 | 0 | 21 | 64 | 2
| D |  | 24-M | Montáže vzduchotechnických zařízení |  |  |  | 0 |  | 0 |  | 0 |  |  | 1
119 | K | 924 | 240070818 | Montáž mřížka krycí kruhová do zdi velikost 100 | kus | 0 | 91.4834 | 0 | 0 | 0 | 0 | 0 | 21 | 64 | 2
120 | M | MAT | 562431170 | mřížka ventilační PVC kulatá D100 | kus | 0 | 67.9438 | 0 | 0.00059 | 0 | 0 | 0 | 21 | 256 | 2
121 | K | 924 | 240071005 | Montáž mřížka krycí pro osazení do zdi velikost 150 x 300 mm | kus | 0 | 139.0976 | 0 | 0 | 0 | 0 | 0 | 21 | 64 | 2
122 | M | MAT | 598162420 | mřížka ventilační s uzavíratelnou žaluzií 15 x 30 cm | kus | 0 | 1444.4751 | 0 | 0.0007 | 0 | 0 | 0 | 21 | 256 | 2
|  |  |  | Celkem |  |  |  | 88268.27 |  | 2.6925 |  | 5.0005