## Rekapitulácia stavby
Export Komplet | [27 empty] | 2.0 | ZAMOK |  |  |  |  | False | False | {d48e69ad-9785-485f-bf76-f7f12dca4a3f}
[33 empty] | 0,001 | 20
[33 empty] | 0,001 | 20
|  | REKAPITULÁCIA STAVBY | [17 empty] | v --- nižšie sa nachádzajú doplnkové a pomocné údaje k zostavám --- v | [11 empty] | Návod na vyplnenie | 0,001
|  | Kód: |  |  |  |  | ren2001 | [24 empty] | Meniť je možné iba bunky so žltým podfarbením! 1) na prvom liste Rekapitulácie stavby vyplňte v zostave a) Rekapitulácia stavby - údaje o Zhotoviteľovi (prenesú sa do ostatných zostáv aj v iných listoch) b) Rekapitulácia objektov stavby - potrebné Ostatné náklady 2) na vybraných listoch vyplňte v zostave a) Krycí list - údaje o Zhotoviteľovi, pokiaľ sa líšia od údajov o Zhotoviteľovi na Rekapitulácii stavby (údaje se prenesú do ostatných zostav v danom liste) b) Rekapitulácia rozpočtu - potrebné Ostatné náklady c) Celkové náklady za stavbu - ceny na položkách - množstvo, pokiaľ má žlté podfarbenie - a v prípade potreby poznámku (tá je v skrytom stĺpci) | 0,001
|  | Stavba: |  |  |  |  | Revitalizácia športového areálu Slávia - futbal.ihrisko z umelou trávou č.6 | [25 empty] | 0,001
|  | JKSO: | [13 empty] | KS: | [16 empty] | 0,001
|  | Miesto: |  |  |  |  | Trnava | [8 empty] | Dátum: |  | 12. 8. 2020 | [14 empty] | 0,001
0,001
|  | Objednávateľ: | [13 empty] | IČO: | [16 empty] | 0,001
|  |  | Mesto Trnava, Trhová 3, 917 71 Trnava | [12 empty] | IČ DPH: | [16 empty] | 0,001
0,001
|  | Zhotoviteľ: | [13 empty] | IČO: |  | Vyplň údaj | [14 empty] | 0,001
|  |  | Vyplň údaj | [12 empty] | IČ DPH: |  | Vyplň údaj | [14 empty] | 0,001
False
|  | Projektant: | [13 empty] | IČO: | [16 empty] | False
|  |  | Ing. Dušan Krupala, 1443*A*1 Pozemné stavby | [12 empty] | IČ DPH: | [16 empty] | True
0,01
|  | Spracovateľ: | [13 empty] | IČO: | [16 empty] | 0,01
|  |  | Ing.Igor Janečka | [12 empty] | IČ DPH: | [16 empty] | True
Poznámka:
|  | Cena bez DPH | [13 empty] | 0
[8 empty] | Sadzba dane |  |  | Základ dane |  |  |  |  | Výška dane
|  | DPH |  | základná |  |  |  | 20% |  |  | 0 |  |  |  |  | 0
|  |  |  | znížená |  |  |  | 20% |  |  | 0 |  |  |  |  | 0
|  |  |  | zákl. prenesená |  |  |  | 20% |  |  | 0 |  |  |  |  | 0
|  |  |  | zníž. prenesená |  |  |  | 20% |  |  | 0 |  |  |  |  | 0
|  |  |  | nulová |  |  |  | 0% |  |  | 0 |  |  |  |  | 0
|  | Cena s DPH | [6 empty] | v |  |  | EUR |  |  |  | 0
|  | Projektant | [11 empty] | Spracovateľ
|  | Dátum a podpis: | [7 empty] | Pečiatka |  |  |  | Dátum a podpis: |  |  | Pečiatka
|  | Objednávateľ | [11 empty] | Zhotoviteľ
|  | Dátum a podpis: | [7 empty] | Pečiatka |  |  |  | Dátum a podpis: |  |  | Pečiatka
REKAPITULÁCIA OBJEKTOV STAVBY
| Kód: | [6 empty] | ren2001
| Stavba: | [6 empty] | Revitalizácia športového areálu Slávia - futbal.ihrisko z umelou trávou č.6
| Miesto: | [6 empty] | Trnava | [6 empty] | Dátum: |  | 12. 8. 2020
| Objednávateľ: | [6 empty] | Mesto Trnava, Trhová 3, 917 71 Trnava | [6 empty] | Projektant: |  | Ing. Dušan Krupala, 1443*A*1 Pozemné stavby |  |  | Informatívne údaje z listov zákaziek
| Zhotoviteľ: | [13 empty] | Spracovateľ: |  | Ing.Igor Janečka
| Kód |  |  |  | Popis | [7 empty] | Cena bez DPH [EUR] |  |  |  |  | Cena s DPH [EUR] | Typ | z toho Ostat. náklady [EUR] | DPH [EUR] | Normohodiny [h] | DPH základná [EUR] | DPH znížená [EUR] | DPH základná prenesená [EUR] | DPH znížená prenesená [EUR] | Základňa DPH základná | Základňa DPH znížená | Základňa DPH zákl. prenesená | Základňa DPH zníž. prenesená | Základňa DPH nulová
| Náklady z rozpočtov | [11 empty] | 0 |  |  |  |  | 0 |  | 0 | 0 | 0 | 0 | 0 | 0 | 0 | 0 | 0 | 0 | 0 | 0 |  | D | 0 | ###NOIMPORT### | IMPORT | {d48e69ad-9785-485f-bf76-f7f12dca4a3f} | {00000000-0000-0000-0000-000000000000}
/ |  | SO 01 |  |  |  | Futbalové ihrisko s umelou trávou | [6 empty] | 0 |  |  |  |  | 0 | STA | 0 | 0 | 0 | 0 | 0 | 0 | 0 | 0 | 0 | 0 | 0 | 0 |  |  | 1 |  | IMPORT | {42b57207-9b12-4d32-adff-49c987b751d9} | {d48e69ad-9785-485f-bf76-f7f12dca4a3f} | 0
/ |  | SO 02 |  |  |  | Odvodnenie ihriska | [6 empty] | 0 |  |  |  |  | 0 | STA | 0 | 0 | 0 | 0 | 0 | 0 | 0 | 0 | 0 | 0 | 0 | 0 |  |  | 1 |  | IMPORT | {460a4b37-1fff-4752-b5bf-d2089db25602} | {d48e69ad-9785-485f-bf76-f7f12dca4a3f} | 0
/ |  | SO 03 |  |  |  | Osvetlenie | [6 empty] | 0 |  |  |  |  | 0 | STA | 0 | 0 | 0 | 0 | 0 | 0 | 0 | 0 | 0 | 0 | 0 | 0 |  |  | 1 |  | IMPORT | {59e84992-d28e-4897-bbd7-0fa50602581c} | {d48e69ad-9785-485f-bf76-f7f12dca4a3f} | 0
/ |  | SO 04.1 |  |  |  | Distribučné rozvody NN | [6 empty] | 0 |  |  |  |  | 0 | STA | 0 | 0 | 0 | 0 | 0 | 0 | 0 | 0 | 0 | 0 | 0 | 0 |  |  | 1 |  | IMPORT | {d95231d0-f52b-4496-a09b-39b1baf0c311} | {d48e69ad-9785-485f-bf76-f7f12dca4a3f} | 0
/ |  | SO 04.2 |  |  |  | Elektrická káblová prípojka NN | [6 empty] | 0 |  |  |  |  | 0 | STA | 0 | 0 | 0 | 0 | 0 | 0 | 0 | 0 | 0 | 0 | 0 | 0 |  |  | 1 |  | IMPORT | {b6a25e81-48c2-4b5d-849d-2c2826bcd926} | {d48e69ad-9785-485f-bf76-f7f12dca4a3f} | 0
/ |  | TO 01 |  |  |  | Ochladzovanie umelej plochy | [6 empty] | 0 |  |  |  |  | 0 | STA | 0 | 0 | 0 | 0 | 0 | 0 | 0 | 0 | 0 | 0 | 0 | 0 |  |  | 1 |  | IMPORT | {7047f966-2aae-416b-8370-0ca86fb80486} | {d48e69ad-9785-485f-bf76-f7f12dca4a3f} | 0

## SO 01 - Futbalové ihrisko...
[18 empty] | {42b57207-9b12-4d32-adff-49c987b751d9} | [5 empty] | or | 3081,151 | 2
[18 empty] | 0 | [5 empty] | a1 | 14,72 | 2
| KRYCÍ LIST ROZPOČTU | [7 empty] | v --- nižšie sa nachádzajú doplnkové a pomocné údaje k zostavám --- v | [8 empty] | False | [5 empty] | b1 | 24 | 2
[24 empty] | c1 | 6,888 | 2
| Stavba: | [22 empty] | zem | 45,608 | 2
|  | Revitalizácia športového areálu Slávia - futbal.ihrisko z umelou trávou č.6 | [21 empty] | a2 | 97,44 | 2
| Objekt: | [22 empty] | sp | 1930,633 | 2
|  | SO 01 - Futbalové ihrisko s umelou trávou | [21 empty] | obrub | 488,55 | 2
[24 empty] | a9 | 1115,444 | 2
| JKSO: |  |  |  |  | KS: | [17 empty] | pch | 91 | 2
| Miesto: |  | Trnava |  |  | Dátum: | 12. 8. 2020
| Objednávateľ: |  |  |  |  | IČO:
|  | Mesto Trnava, Trhová 3, 917 71 Trnava |  |  |  | IČ DPH:
| Zhotoviteľ: |  |  |  |  | IČO: | Vyplň údaj
|  | Vyplň údaj |  |  |  | IČ DPH: | Vyplň údaj
| Projektant: |  |  |  |  | IČO:
|  | Ing. Dušan Krupala, 1443*A*1 Pozemné stavby |  |  |  | IČ DPH:
| Spracovateľ: |  |  |  |  | IČO:
|  | Ing.Igor Janečka |  |  |  | IČ DPH:
Poznámka:
| Cena bez DPH | [5 empty] | 0
|  |  | Základ dane |  |  | Sadzba dane | Výška dane
| DPH | základná | 0 |  |  | 20% | 0
|  | znížená | 0 |  |  | 20% | 0
|  | zákl. prenesená | 0 |  |  | 20% | 0
|  | zníž. prenesená | 0 |  |  | 20% | 0
|  | nulová | 0 |  |  | 0% | 0
| Cena s DPH |  |  | v | EUR |  | 0
| Projektant |  |  | Spracovateľ
| Dátum a podpis: |  | Pečiatka | Dátum a podpis: |  |  | Pečiatka
| Objednávateľ |  |  | Zhotoviteľ
| Dátum a podpis: |  | Pečiatka | Dátum a podpis: |  |  | Pečiatka
REKAPITULÁCIA ROZPOČTU
Stavba:
Revitalizácia športového areálu Slávia - futbal.ihrisko z umelou trávou č.6
Objekt:
SO 01 - Futbalové ihrisko s umelou trávou
Miesto: |  |  | Trnava |  |  | Dátum: | 12. 8. 2020
Objednávateľ: |  |  | Mesto Trnava, Trhová 3, 917 71 Trnava |  |  | Projektant: | Ing. Dušan Krupala, 1443*A*1 Pozemné stavby
Zhotoviteľ: |  |  | Vyplň údaj |  |  | Spracovateľ: | Ing.Igor Janečka
Kód dielu - Popis | [6 empty] | Cena celkom [EUR]
Náklady z rozpočtu | [6 empty] | 0 | [11 empty] | -1
| HSV - Práce a dodávky HSV | [5 empty] | 0
| 1 - Zemné práce | [5 empty] | 0
| 2 - Zakladanie | [5 empty] | 0
| 3 - Zvislé a kompletné konštrukcie | [5 empty] | 0
| 5 - Komunikácie | [5 empty] | 0
| 5.1 - Umelé športové povrchy | [5 empty] | 0
| 9 - Ostatné konštrukcie a práce-búranie | [5 empty] | 0
| 99 - Presun hmôt HSV | [5 empty] | 0
| PSV - Práce a dodávky PSV | [5 empty] | 0
| 763 - Konštrukcie - drevostavby | [5 empty] | 0
| 767 - Konštrukcie doplnkové kovové | [5 empty] | 0
| 783 - Nátery | [5 empty] | 0
| VRN - Vedľajšie rozpočtové náklady | [5 empty] | 0
ROZPOČET
Stavba:
Revitalizácia športového areálu Slávia - futbal.ihrisko z umelou trávou č.6
Objekt:
SO 01 - Futbalové ihrisko s umelou trávou
Miesto: |  |  | Trnava |  |  | Dátum: | 12. 8. 2020
Objednávateľ: |  |  | Mesto Trnava, Trhová 3, 917 71 Trnava |  |  | Projektant: | Ing. Dušan Krupala, 1443*A*1 Pozemné stavby
Zhotoviteľ: |  |  | Vyplň údaj |  |  | Spracovateľ: | Ing.Igor Janečka
PČ | Typ | Kód | Popis | MJ | Množstvo | J.cena [EUR] | Cena celkom [EUR] | Cenová sústava |  | DPH | J. Nh [h] | Nh celkom [h] | J. hmotnosť [t] | Hmotnosť celkom [t] | J. suť [t] | Suť Celkom [t]
Náklady z rozpočtu | [6 empty] | 0 |  |  |  |  | 0 |  | 6279.8549 |  | 82.3749 |  | D | -1 | [13 empty] | 0
| D | HSV | Práce a dodávky HSV |  |  |  | 0 |  |  |  |  | 0 |  | 6263.1929 |  | 77.9436 | 1 | D | 0 |  |  |  | ROZPOCET | [9 empty] | 0
| D | 1 | Zemné práce |  |  |  | 0 |  |  |  |  | 0 |  | 0 |  | 15.44 | 1 | D | 1 |  |  |  | ROZPOCET | [9 empty] | 0
85 | K | 112104142.S | Odstraňovanie stromu postupným zrezávaním s postupným spúšťaním koruny a kmeňa, priemeru nad 200 do 300 mm | ks | 1 |  | 0 |  |  | znížená |  | 0 | 0 | 0 | 0 | 0 | 4 | K | 2 |  |  |  | ROZPOCET |  |  |  | 0 | 0 | 0 | 0 | 0 | 2 | 0 | 4 | 190086427
86 | K | 112201112.S | Odstránenie pňa v rovine a na svahu do 1:5, priemer nad 200 do 300 mm | ks | 1 |  | 0 |  |  | znížená |  | 0 | 0 | 0 | 0 | 0 | 4 | K | 2 |  |  |  | ROZPOCET |  |  |  | 0 | 0 | 0 | 0 | 0 | 2 | 0 | 4 | 179848722
87 | K | 112201112.R | Odvoz odstráneného stromu na skládku, priemer nad 200 do 300 mm | ks | 1 |  | 0 |  |  | znížená |  | 0 | 0 | 0 | 0 | 0 | 4 | K | 2 |  |  |  | ROZPOCET |  |  |  | 0 | 0 | 0 | 0 | 0 | 2 | 0 | 4 | 541072489
1 | K | 113208111.S | Vytrhanie obrúb betonových, s vybúraním lôžka, záhonových, -0,04000t | m | 386 |  | 0 |  |  | znížená |  | 0 | 0 | 0 | 0.04 | 15.44 | 4 | K | 2 |  |  |  | ROZPOCET |  |  |  | 0 | 0 | 0 | 0 | 0 | 2 | 0 | 4 | 270779504
| VV |  | 2*(120,0+73,0) |  | 386 | [12 empty] | VV | 2 | 2 | True | 1 | ROZPOCET
2 | K | 121101113.S | Odstránenie ornice s premiestn. na hromady, so zložením na vzdialenosť do 100 m a do 10000 m3 | m3 | 3081.151 |  | 0 |  |  | znížená |  | 0 | 0 | 0 | 0 | 0 | 4 | K | 2 |  |  |  | ROZPOCET |  |  |  | 0 | 0 | 0 | 0 | 0 | 2 | 0 | 4 | -309593010
| VV |  | (127,885+129,93)*0,5*(78,955+78,98)*0,5*0,3 |  | 3053.851 | [12 empty] | VV | 2 | 2 | True | 0 | ROZPOCET
| VV |  | "prístup.chodníky" pch*0,3 |  | 27.3 | [12 empty] | VV | 2 | 2 | True | 0 | ROZPOCET
| VV | or | Súčet |  | 3081.151 | [12 empty] | VV | 2 | 4 | True | 1 | ROZPOCET
3 | K | 131201101.S | Výkop nezapaženej jamy v hornine 3, do 100 m3 | m3 | 24 |  | 0 |  |  | znížená |  | 0 | 0 | 0 | 0 | 0 | 4 | K | 2 |  |  |  | ROZPOCET |  |  |  | 0 | 0 | 0 | 0 | 0 | 2 | 0 | 4 | 1721457211
| VV |  | "stĺpy osvetlenia" 2,0*2,0*1,0*6 |  | 24 | [12 empty] | VV | 2 | 2 | True | 0 | ROZPOCET
| VV | b1 | Súčet |  | 24 | [12 empty] | VV | 2 | 4 | True | 1 | ROZPOCET
4 | K | 131201109.S | Hĺbenie nezapažených jám a zárezov. Príplatok za lepivosť horniny 3 | m3 | 24 |  | 0 |  |  | znížená |  | 0 | 0 | 0 | 0 | 0 | 4 | K | 2 |  |  |  | ROZPOCET |  |  |  | 0 | 0 | 0 | 0 | 0 | 2 | 0 | 4 | 2069657002
| VV |  | b1 |  | 24 | [12 empty] | VV | 2 | 2 | True | 1 | ROZPOCET
5 | K | 132201101.S | Výkop ryhy do šírky 600 mm v horn.3 do 100 m3 | m3 | 14.72 |  | 0 |  |  | znížená |  | 0 | 0 | 0 | 0 | 0 | 4 | K | 2 |  |  |  | ROZPOCET |  |  |  | 0 | 0 | 0 | 0 | 0 | 2 | 0 | 4 | -1210928383
| VV |  | "obrubníky | [14 empty] | VV | 2 | 1 | True | 0 | ROZPOCET
| VV |  | 2*(129,93+78,995)*0,2*0,15 |  | 12.536 | [12 empty] | VV | 2 | 2 | True | 0 | ROZPOCET
| VV |  | 15,65*2*0,2*0,15 |  | 0.939 | [12 empty] | VV | 2 | 2 | True | 0 | ROZPOCET
| VV |  | 20,75*2*0,2*0,15 |  | 1.245 | [12 empty] | VV | 2 | 2 | True | 0 | ROZPOCET
| VV | a1 | Súčet |  | 14.72 | [12 empty] | VV | 2 | 4 | True | 1 | ROZPOCET
6 | K | 132201109.S | Príplatok k cene za lepivosť pri hĺbení rýh šírky do 600 mm zapažených i nezapažených s urovnaním dna v hornine 3 | m3 | 14.72 |  | 0 |  |  | znížená |  | 0 | 0 | 0 | 0 | 0 | 4 | K | 2 |  |  |  | ROZPOCET |  |  |  | 0 | 0 | 0 | 0 | 0 | 2 | 0 | 4 | -2039325895
| VV |  | a1 |  | 14.72 | [12 empty] | VV | 2 | 2 | True | 1 | ROZPOCET
7 | K | 133201201.S | Výkop šachty nezapaženej, hornina 3 do 100 m3 | m3 | 6.888 |  | 0 |  |  | znížená |  | 0 | 0 | 0 | 0 | 0 | 4 | K | 2 |  |  |  | ROZPOCET |  |  |  | 0 | 0 | 0 | 0 | 0 | 2 | 0 | 4 | -619766793
| VV |  | "stĺpiky oplotenia+ bránky" 0,4*0,4*0,75*(34+53+34)) | [14 empty] | VV | 2 | 1 | True | 0 | ROZPOCET
| VV |  | "základy pod brány" 0,6*0,6*0,75*4*2 |  | 2.16 | [12 empty] | VV | 2 | 2 | True | 0 | ROZPOCET
| VV |  | "rohové zastávky" 0,4*0,4*0,75*4 |  | 0.48 | [12 empty] | VV | 2 | 2 | True | 0 | ROZPOCET
| VV |  | "záchyt.siete" 0,6*0,6*0,8*5*2 |  | 2.88 | [12 empty] | VV | 2 | 2 | True | 0 | ROZPOCET
| VV |  | "príprava na el.tabuľu" 0,6*0,6*0,95*2 |  | 0.684 | [12 empty] | VV | 2 | 2 | True | 0 | ROZPOCET
| VV |  | "plošina pre kameramana" 0,6*0,6*0,95*2 |  | 0.684 | [12 empty] | VV | 2 | 2 | True | 0 | ROZPOCET
| VV | c1 | Súčet |  | 6.888 | [12 empty] | VV | 2 | 4 | True | 1 | ROZPOCET
8 | K | 133201209.S | Príplatok k cenám za lepivosť horniny tr.3 | m3 | 6.888 |  | 0 |  |  | znížená |  | 0 | 0 | 0 | 0 | 0 | 4 | K | 2 |  |  |  | ROZPOCET |  |  |  | 0 | 0 | 0 | 0 | 0 | 2 | 0 | 4 | -759678634
| VV |  | c1 |  | 6.888 | [12 empty] | VV | 2 | 2 | True | 1 | ROZPOCET
9 | K | 162301142.S | Vodorovné premiestnenie výkopku po spevnenej ceste z horniny tr.1-4, nad 1000 do 10000 m3 na vzdialenosť do 1000 m | m3 | 3081.151 |  | 0 |  |  | znížená |  | 0 | 0 | 0 | 0 | 0 | 4 | K | 2 |  |  |  | ROZPOCET |  |  |  | 0 | 0 | 0 | 0 | 0 | 2 | 0 | 4 | 231912049
| VV |  | or |  | 3081.151 | [12 empty] | VV | 2 | 2 | True | 1 | ROZPOCET
10 | K | 162501102.S | Vodorovné premiestnenie výkopku po spevnenej ceste z horniny tr.1-4, do 100 m3 na vzdialenosť do 3000 m | m3 | 45.608 |  | 0 |  |  | znížená |  | 0 | 0 | 0 | 0 | 0 | 4 | K | 2 |  |  |  | ROZPOCET |  |  |  | 0 | 0 | 0 | 0 | 0 | 2 | 0 | 4 | -1228377080
| VV |  | "odvoz výkopovej zeminy na skládku | [14 empty] | VV | 2 | 1 | True | 0 | ROZPOCET
| VV |  | a1+b1+c1 |  | 45.608 | [12 empty] | VV | 2 | 2 | True | 0 | ROZPOCET
| VV | zem | Súčet |  | 45.608 | [12 empty] | VV | 2 | 4 | True | 1 | ROZPOCET
11 | K | 162501105.S | príplatok k cene za každých ďalšich a začatých 1000 m (4x) | m3 | 182.432 |  | 0 |  |  | znížená |  | 0 | 0 | 0 | 0 | 0 | 4 | K | 2 |  |  |  | ROZPOCET |  |  |  | 0 | 0 | 0 | 0 | 0 | 2 | 0 | 4 | -2146130326
| VV |  | zem*4 |  | 182.432 | [12 empty] | VV | 2 | 2 | True | 1 | ROZPOCET
12 | K | 171201203.S | Uloženie sypaniny na skládky nad 1000 do 10000 m3 | m3 | 3081.151 |  | 0 |  |  | znížená |  | 0 | 0 | 0 | 0 | 0 | 4 | K | 2 |  |  |  | ROZPOCET |  |  |  | 0 | 0 | 0 | 0 | 0 | 2 | 0 | 4 | -1460041689
| VV |  | "skládka ornice" or |  | 3081.151 | [12 empty] | VV | 2 | 2 | True | 1 | ROZPOCET
13 | K | 171209002.S | Poplatok za skladovanie - zemina a kamenivo (17 05) ostatné | t | 75.253 |  | 0 |  |  | znížená |  | 0 | 0 | 0 | 0 | 0 | 4 | K | 2 |  |  |  | ROZPOCET |  |  |  | 0 | 0 | 0 | 0 | 0 | 2 | 0 | 4 | 1758663050
| VV |  | zem*1,65 |  | 75.253 | [12 empty] | VV | 2 | 2 | True | 1 | ROZPOCET
14 | K | 171209002.R | Poplatok za skladovanie - zemina a kamenivo (17 05) ostatné - poplatok obci | t | 75.253 |  | 0 |  |  | znížená |  | 0 | 0 | 0 | 0 | 0 | 4 | K | 2 |  |  |  | ROZPOCET |  |  |  | 0 | 0 | 0 | 0 | 0 | 2 | 0 | 4 | 2057745784
| VV |  | zem*1,65 |  | 75.253 | [12 empty] | VV | 2 | 2 | True | 1 | ROZPOCET
15 | K | 181101101.S | Úprava pláne v zárezoch v hornine 1-4 bez zhutnenia | m2 | 10270.503 |  | 0 |  |  | znížená |  | 0 | 0 | 0 | 0 | 0 | 4 | K | 2 |  |  |  | ROZPOCET |  |  |  | 0 | 0 | 0 | 0 | 0 | 2 | 0 | 4 | 2140031557
| VV |  | (127,885+129,93)*0,5*(78,955+78,98)*0,5 |  | 10179.503 | [12 empty] | VV | 2 | 2 | True | 0 | ROZPOCET
| VV |  | pch |  | 91 | [12 empty] | VV | 2 | 2 | True | 0 | ROZPOCET
| VV |  | Súčet |  | 10270.503 | [12 empty] | VV | 2 | 4 | True | 1 | ROZPOCET
| D | 2 | Zakladanie |  |  |  | 0 |  |  |  |  | 0 |  | 166.6907 |  | 0 | 1 | D | 1 |  |  |  | ROZPOCET | [9 empty] | 0
16 | K | 215901101.S | Zhutnenie podložia z rastlej horniny 1 až 4 pod násypy, z hornina súdržných do 92 % PS a nesúdržných | m2 | 8120 |  | 0 |  |  | znížená |  | 0 | 0 | 0 | 0 | 0 | 4 | K | 2 |  |  |  | ROZPOCET |  |  |  | 0 | 0 | 0 | 0 | 0 | 2 | 0 | 4 | -1213169540
| VV |  | 8120 |  | 8120 | [12 empty] | VV | 2 | 2 | True | 1 | ROZPOCET
17 | K | 271533001.S | Násyp pod základové konštrukcie so zhutnením z kameniva hrubého drveného fr.32-63 mm | m3 | 13.693 |  | 0 |  |  | znížená |  | 0 | 2.07 | 28.3445 | 0 | 0 | 4 | K | 2 |  |  |  | ROZPOCET |  |  |  | 0 | 0 | 0 | 0 | 0 | 2 | 0 | 4 | -1391378885
| VV |  | "stĺpiky oplotenia" 0,4*0,4*0,1*(34+53+34) |  | 1.936 | [12 empty] | VV | 2 | 2 | True | 0 | ROZPOCET
| VV |  | "základy pod brány" 0,6*0,6*0,1*8*2 |  | 0.576 | [12 empty] | VV | 2 | 2 | True | 0 | ROZPOCET
| VV |  | "základy pod osvetl." 2,0*2,0*0,1*6 |  | 2.4 | [12 empty] | VV | 2 | 2 | True | 0 | ROZPOCET
| VV |  | "záchyt.siete" 0,6*0,6*0,1*5*2 |  | 0.36 | [12 empty] | VV | 2 | 2 | True | 0 | ROZPOCET
| VV |  | "rohové zastávky" 0,4*0,4*0,1*4 |  | 0.064 | [12 empty] | VV | 2 | 2 | True | 0 | ROZPOCET
| VV |  | "obrubník" 2*(129,93+78,995)*0,2*0,1 |  | 8.357 | [12 empty] | VV | 2 | 2 | True | 0 | ROZPOCET
| VV |  | Súčet |  | 13.693 | [12 empty] | VV | 2 | 4 | True | 1 | ROZPOCET
18 | K | 272353131.R | Debnenie kotevného otvoru s prierezom do 0,10 m2, hĺbky do 1,00 m, vrátane osadenia kotevného púzdra d=110mm | ks | 143 |  | 0 |  |  | znížená |  | 0 | 0.01354 | 1.9362 | 0 | 0 | 4 | K | 2 |  |  |  | ROZPOCET |  |  |  | 0 | 0 | 0 | 0 | 0 | 2 | 0 | 4 | -2018458336
| VV |  | "stĺpiky oplotenia" (34+53+34) |  | 121 | [12 empty] | VV | 2 | 2 | True | 0 | ROZPOCET
| VV |  | "brány" 4*2 |  | 8 | [12 empty] | VV | 2 | 2 | True | 0 | ROZPOCET
| VV |  | "záchyt.siete" 10 |  | 10 | [12 empty] | VV | 2 | 2 | True | 0 | ROZPOCET
| VV |  | "príprava na el.tabuľu"2 |  | 2 | [12 empty] | VV | 2 | 2 | True | 0 | ROZPOCET
| VV |  | "plošina pre kameramana" 2 |  | 2 | [12 empty] | VV | 2 | 2 | True | 0 | ROZPOCET
| VV |  | Súčet |  | 143 | [12 empty] | VV | 2 | 4 | True | 1 | ROZPOCET
19 | K | 272353151.R | Debnenie kotevného otvoru s prierezom do 0,25 m2, hĺbky do 1,00 m , vrátane osadenia kotevného púzdra d=300mm | ks | 6 |  | 0 |  |  | znížená |  | 0 | 0.02283 | 0.13698 | 0 | 0 | 4 | K | 2 |  |  |  | ROZPOCET |  |  |  | 0 | 0 | 0 | 0 | 0 | 2 | 0 | 4 | -1490874938
| VV |  | "stĺpy osvetlenia" 6 |  | 6 | [12 empty] | VV | 2 | 2 | True | 1 | ROZPOCET
20 | K | 278311211.S | Zálievka kotevných otvorov z betónu prostého, vodostavebného C 30/37, objem 1 otvoru do 0,02 m3 | m3 | 1.202 |  | 0 |  |  | znížená |  | 0 | 2.3333 | 2.8047 | 0 | 0 | 4 | K | 2 |  |  |  | ROZPOCET |  |  |  | 0 | 0 | 0 | 0 | 0 | 2 | 0 | 4 | -1099344940
| VV |  | 3,14*0,055*0,055*0,75*121 "oplotenie |  | 0.862 | [12 empty] | VV | 2 | 2 | True | 0 | ROZPOCET
| VV |  | 3,14*0,055*0,055*0,75*8 "brány |  | 0.057 | [12 empty] | VV | 2 | 2 | True | 0 | ROZPOCET
| VV |  | 3,14*0,15*0,15*1,0*4 "svietidlá |  | 0.283 | [12 empty] | VV | 2 | 2 | True | 0 | ROZPOCET
| VV |  | Súčet |  | 1.202 | [12 empty] | VV | 2 | 4 | True | 1 | ROZPOCET
21 | K | 275313521.S | Betón základových pätiek, prostý tr. C 12/15 | m3 | 30.088 |  | 0 |  |  | znížená |  | 0 | 2.2354 | 67.2596 | 0 | 0 | 4 | K | 2 |  |  |  | ROZPOCET |  |  |  | 0 | 0 | 0 | 0 | 0 | 2 | 0 | 4 | -1830516336
| VV |  | "stĺpiky oplotenia" 0,4*0,4*1,0*(34+53+34) |  | 19.36 | [12 empty] | VV | 2 | 2 | True | 0 | ROZPOCET
| VV |  | "základy pod brány" 0,6*0,6*1,0*8*2 |  | 5.76 | [12 empty] | VV | 2 | 2 | True | 0 | ROZPOCET
| VV |  | "rohové zastávky" 0,4*0,4*(1,0-0,25)*6 |  | 0.72 | [12 empty] | VV | 2 | 2 | True | 0 | ROZPOCET
| VV |  | "záchyt.siete" 0,6*0,6*0,8*5*2 |  | 2.88 | [12 empty] | VV | 2 | 2 | True | 0 | ROZPOCET
| VV |  | "príprava na el.tabuľu" 0,6*0,6*0,95*2 |  | 0.684 | [12 empty] | VV | 2 | 2 | True | 0 | ROZPOCET
| VV |  | "plošina pre kameramana" 0,6*0,6*0,95*2 |  | 0.684 | [12 empty] | VV | 2 | 2 | True | 0 | ROZPOCET
| VV |  | Súčet |  | 30.088 | [12 empty] | VV | 2 | 4 | True | 1 | ROZPOCET
22 | K | 275321312.S | Betón základových pätiek, železový (bez výstuže), tr. C 20/25 | m3 | 28.8 |  | 0 |  |  | znížená |  | 0 | 2.2151 | 63.7957 | 0 | 0 | 4 | K | 2 |  |  |  | ROZPOCET |  |  |  | 0 | 0 | 0 | 0 | 0 | 2 | 0 | 4 | -1579637808
| VV |  | "stĺpy osvetlenia" 2,0*2,0*1,2*6 |  | 28.8 | [12 empty] | VV | 2 | 2 | True | 0 | ROZPOCET
| VV |  | Súčet |  | 28.8 | [12 empty] | VV | 2 | 4 | True | 1 | ROZPOCET
23 | K | 275351215.S | Debnenie stien základových pätiek, zhotovenie-dielce | m2 | 97.44 |  | 0 |  |  | znížená |  | 0 | 0.00067 | 0.065285 | 0 | 0 | 4 | K | 2 |  |  |  | ROZPOCET |  |  |  | 0 | 0 | 0 | 0 | 0 | 2 | 0 | 4 | -1832302220
| VV |  | "stĺpiky oplotenia" 2*(0,4+0,4)*0,15*(34+53+34) |  | 29.04 | [12 empty] | VV | 2 | 2 | True | 0 | ROZPOCET
| VV |  | "základy pod bránky" 2*(0,6+0,6)*0,15*8*2 |  | 5.76 | [12 empty] | VV | 2 | 2 | True | 0 | ROZPOCET
| VV |  | "rohové zastávky" 2*(0,4+0,4)*0,15*6 |  | 1.44 | [12 empty] | VV | 2 | 2 | True | 0 | ROZPOCET
| VV |  | "stĺpy osvetlenia" 2*(2,0+2,0)*1,2*6 |  | 57.6 | [12 empty] | VV | 2 | 2 | True | 0 | ROZPOCET
| VV |  | "záchyt.siete" 2*(0,6+0,6)*0,15*5*2 |  | 3.6 | [12 empty] | VV | 2 | 2 | True | 0 | ROZPOCET
| VV | a2 | Súčet |  | 97.44 | [12 empty] | VV | 2 | 4 | True | 1 | ROZPOCET
24 | K | 275351216.S | Debnenie stien základovýcb pätiek, odstránenie-dielce | m2 | 97.44 |  | 0 |  |  | znížená |  | 0 | 0 | 0 | 0 | 0 | 4 | K | 2 |  |  |  | ROZPOCET |  |  |  | 0 | 0 | 0 | 0 | 0 | 2 | 0 | 4 | 1620678724
| VV |  | a2 |  | 97.44 | [12 empty] | VV | 2 | 2 | True | 1 | ROZPOCET
25 | K | 275361821.S | Výstuž základových pätiek z ocele B500 (10505) | t | 2.304 |  | 0 |  |  | znížená |  | 0 | 1.019 | 2.3477 | 0 | 0 | 4 | K | 2 |  |  |  | ROZPOCET |  |  |  | 0 | 0 | 0 | 0 | 0 | 2 | 0 | 4 | 441732737
| VV |  | "stĺpy osvetlenia" 28,8*0,08 |  | 2.304 | [12 empty] | VV | 2 | 2 | True | 0 | ROZPOCET
| VV |  | Súčet |  | 2.304 | [12 empty] | VV | 2 | 4 | True | 1 | ROZPOCET
26 | K | 279000021.R | Stavebná úprava základu pre osvetlenie- otvory resp. chráničky pre vstup a výstup el. káblov, uzemňovací zvod a otvor pre odvod vody | ks | 6 |  | 0 |  |  | znížená |  | 0 | 0 | 0 | 0 | 0 | 4 | K | 2 |  |  |  | ROZPOCET |  |  |  | 0 | 0 | 0 | 0 | 0 | 2 | 0 | 4 | -1178048008
| D | 3 | Zvislé a kompletné konštrukcie |  |  |  | 0 |  |  |  |  | 0 |  | 2.751 |  | 0 | 1 | D | 1 |  |  |  | ROZPOCET | [9 empty] | 0
27 | K | 338171221.S | Osadzovanie stĺpika pre pletivové panelové ploty s výškou nad 2 m zaliatim cementovou maltou do vynechaných otvorov | ks | 131 |  | 0 |  |  | znížená |  | 0 | 0.0063 | 0.8253 | 0 | 0 | 4 | K | 2 |  |  |  | ROZPOCET |  |  |  | 0 | 0 | 0 | 0 | 0 | 2 | 0 | 4 | -1692782246
| VV |  | 34+53+34"oplotenie |  | 121 | [12 empty] | VV | 2 | 2 | True | 0 | ROZPOCET
| VV |  | 10" záchyt.siete |  | 10 | [12 empty] | VV | 2 | 2 | True | 0 | ROZPOCET
| VV |  | Súčet |  | 131 | [12 empty] | VV | 2 | 4 | True | 1 | ROZPOCET
28 | M | 553510030801 | Stĺpik ZN+RAL 6005, výška: 5850 mm; priemer: 60x60x3 mm; materiál: ZN+RAL6005 | ks | 121 |  | 0 |  |  | znížená |  | 0 | 0.0147 | 1.7787 | 0 | 0 | 8 | M | 2 |  |  |  | ROZPOCET |  |  |  | 0 | 0 | 0 | 0 | 0 | 2 | 0 | 4 | 588797841
29 | M | 553510030802 | Stĺpik ZN+RAL 6005, výška: 5850 mm; priemer: 80x80x3 mm; materiál: ZN+RAL6005 | ks | 10 |  | 0 |  |  | znížená |  | 0 | 0.0147 | 0.147 | 0 | 0 | 8 | M | 2 |  |  |  | ROZPOCET |  |  |  | 0 | 0 | 0 | 0 | 0 | 2 | 0 | 4 | 260524814
| VV |  | 10 |  | 10 | [12 empty] | VV | 2 | 2 | True | 1 | ROZPOCET
| D | 5 | Komunikácie |  |  |  | 0 |  |  |  |  | 0 |  | 6015.5457 |  | 0 | 1 | D | 1 |  |  |  | ROZPOCET | [9 empty] | 0
30 | K | 564210123.R | Podklad z kameniva drveného, trieda A, fr. 0-4 mm s rozprestretím, vlhčením a zhutnením do hr. 20 mm, plochy nad 1000 m2 | m2 | 8120 |  | 0 |  |  | znížená |  | 0 | 0.112 | 909.44 | 0 | 0 | 4 | K | 2 |  |  |  | ROZPOCET |  |  |  | 0 | 0 | 0 | 0 | 0 | 2 | 0 | 4 | -348304797
| VV |  | 8120 |  | 8120 | [12 empty] | VV | 2 | 2 | True | 1 | ROZPOCET
31 | K | 564201111.R | Podklad alebo podsyp z kameniva drveného, trieda A, fr.4-8mm, s vlhčením a zhutnením, po zhutnení hr. 30 mm | m2 | 8120 |  | 0 |  |  | znížená |  | 0 | 0.08096 | 657.3952 | 0 | 0 | 4 | K | 2 |  |  |  | ROZPOCET |  |  |  | 0 | 0 | 0 | 0 | 0 | 2 | 0 | 4 | 855031267
32 | K | 564710111.S | Podklad alebo kryt z kameniva hrubého drveného veľ. 8-16 mm s rozprestretím a zhutnením hr. 50 mm | m2 | 8120 |  | 0 |  |  | znížená |  | 0 | 0.106 | 860.72 | 0 | 0 | 4 | K | 2 |  |  |  | ROZPOCET |  |  |  | 0 | 0 | 0 | 0 | 0 | 2 | 0 | 4 | 338025674
| VV |  | 8120 |  | 8120 | [12 empty] | VV | 2 | 2 | True | 1 | ROZPOCET
84 | K | 564760211.S | Podklad alebo kryt z kameniva hrubého drveného veľ. 16-32 mm s rozprestretím a zhutnením hr. 200 mm | m2 | 91 |  | 0 |  |  | znížená |  | 0 | 0.398 | 36.218 | 0 | 0 | 4 | K | 2 |  |  |  | ROZPOCET |  |  |  | 0 | 0 | 0 | 0 | 0 | 2 | 0 | 4 | -1023668372
| VV |  | pch |  | 91 | [12 empty] | VV | 2 | 2 | True | 1 | ROZPOCET
33 | K | 564761111.S | Podklad alebo kryt z kameniva hrubého drveného veľ. 32-63 mm s rozprestretím a zhutnením hr. 200 mm | m2 | 8120 |  | 0 |  |  | znížená |  | 0 | 0.38625 | 3136.35 | 0 | 0 | 4 | K | 2 |  |  |  | ROZPOCET |  |  |  | 0 | 0 | 0 | 0 | 0 | 2 | 0 | 4 | -1135636198
34 | K | 596811323.S | Kladenie betónovej dlažby s vyplnením škár do lôžka z kameniva, veľ. do 0,25 m2 plochy nad 300 m2 | m2 | 1930.633 |  | 0 |  |  | znížená |  | 0 | 0.084 | 162.1732 | 0 | 0 | 4 | K | 2 |  |  |  | ROZPOCET |  |  |  | 0 | 0 | 0 | 0 | 0 | 2 | 0 | 4 | -1442038430
| VV |  | (127,885+129,93)*0,5*(78,955+78,98)*0,5 |  | 10179.503 | [12 empty] | VV | 2 | 2 | True | 0 | ROZPOCET
| VV |  | -8120 "odpočet hracia plocha |  | -8120 | [12 empty] | VV | 2 | 2 | True | 0 | ROZPOCET
| VV |  | -2*(111,0+73,1)*0,35 "odpočet líniový žľab |  | -128.87 | [12 empty] | VV | 2 | 2 | True | 0 | ROZPOCET
| VV | sp | Súčet |  | 1930.633 | [12 empty] | VV | 2 | 4 | True | 1 | ROZPOCET
35 | M | 592460014500.S | Platňa betónová, rozmer 500x500x50 mm, prírodná | ks | 7799.757 |  | 0 |  |  | znížená |  | 0 | 0.0292 | 227.7529 | 0 | 0 | 8 | M | 2 |  |  |  | ROZPOCET |  |  |  | 0 | 0 | 0 | 0 | 0 | 2 | 0 | 4 | 1197644157
| VV |  | sp*4*1,01 |  | 7799.757 | [12 empty] | VV | 2 | 2 | True | 1 | ROZPOCET
DP |  |  | Podklad z kameniva drveného, trieda A fr. 0-16 mm s rozprestretím, vlhčením a zhutnením hr.50 mm | m2 | 2021.633 |  | 0
DP |  |  | Podklad z kameniva drveného, trieda A, fr. 0-32 s rozpestretím, vlhčením a zhutnením hr. 200 mm | m2 | 2021.633 |  | 0
82 | K | 596911162.S | Kladenie betónovej zámkovej dlažby komunikácií pre peších hr. 80 mm pre peších nad 50 do 100 m2 so zriadením lôžka z kameniva hr. 30 mm | m2 | 91 |  | 0 |  |  | znížená |  | 0 | 0.0925 | 8.4175 | 0 | 0 | 4 | K | 2 |  |  |  | ROZPOCET |  |  |  | 0 | 0 | 0 | 0 | 0 | 2 | 0 | 4 | 2119359249
| VV |  | "prístupové chodníky | [14 empty] | VV | 2 | 1 | True | 0 | ROZPOCET
| VV |  | 15,65*2,5 |  | 39.125 | [12 empty] | VV | 2 | 2 | True | 0 | ROZPOCET
| VV |  | 20,75*2,5 |  | 51.875 | [12 empty] | VV | 2 | 2 | True | 0 | ROZPOCET
| VV | pch | Súčet |  | 91 | [12 empty] | VV | 2 | 4 | True | 1 | ROZPOCET
83 | M | 592460008500.S | Dlažba betónová škárová, rozmer 200x165x80 mm, prírodná | m2 | 92.82 |  | 0 |  |  | znížená |  | 0 | 0.184 | 17.0789 | 0 | 0 | 8 | M | 2 |  |  |  | ROZPOCET |  |  |  | 0 | 0 | 0 | 0 | 0 | 2 | 0 | 4 | 1507356957
| VV |  | 91*1,02 'Přepočítané koeficientom množstva |  | 92.82 | [12 empty] | VV | 2 | 2 | False | 1 | ROZPOCET
| D | 5.1 | Umelé športové povrchy |  |  |  | 0 |  |  |  |  | 0 |  | 0 |  | 0 | 1 | D | 1 |  |  |  | ROZPOCET | [9 empty] | 0
36 | K | 589100011.R | Gumový granulát na pružnú gumovú vrstvu v minimálnom množstve min. 16kg/m2 , SBR čierny, balený v BIG BAGOCH, zrnitosť 4,0-8,0mm, vrátane dopravy | t | 130.8 |  | 0 |  |  | znížená |  | 0 | 0 | 0 | 0 | 0 | 4 | K | 2 |  |  |  | ROZPOCET |  |  |  | 0 | 0 | 0 | 0 | 0 | 2 | 0 | 4 | -1465645881
37 | K | 589100012.R | Polyuretánové lepidlo na pružnú gumovú vrstvu (min. 11% s celkovej hmotnosti na m2, 1,76kg/m2), vrátane dopravy | kg | 14280 |  | 0 |  |  | znížená |  | 0 | 0 | 0 | 0 | 0 | 4 | K | 2 |  |  |  | ROZPOCET |  |  |  | 0 | 0 | 0 | 0 | 0 | 2 | 0 | 4 | 1928341838
38 | K | 589100013.R | Montáž - športový povrch podkladný (napr.Conipur EL alebo Polytan EL), jednovrstvový hrúbky 25mm, zmes SBR, lepidla | m2 | 8120 |  | 0 |  |  | znížená |  | 0 | 0 | 0 | 0 | 0 | 4 | K | 2 |  |  |  | ROZPOCET |  |  |  | 0 | 0 | 0 | 0 | 0 | 2 | 0 | 4 | -1157592529
39 | K | 589100014.R | Umelý trávnik III.generácie , dĺžka vlákna min. 40mm, určený na futbalové plochy (trávnik musí byť zložený s celých roliek), vrátane dopravy (2% rezerva, zostatok umelej trávy zostane objednávateľovi na prípadnú potrebu opráv) | m2 | 8282.4 |  | 0 |  |  | znížená |  | 0 | 0 | 0 | 0 | 0 | 4 | K | 2 |  |  |  | ROZPOCET |  |  |  | 0 | 0 | 0 | 0 | 0 | 2 | 0 | 4 | -2122600698
40 | K | 589100015.R | D+M Čiarovanie ihriska (viď.situácia podľa PD) | m | 803 |  | 0 |  |  | znížená |  | 0 | 0 | 0 | 0 | 0 | 4 | K | 2 |  |  |  | ROZPOCET |  |  |  | 0 | 0 | 0 | 0 | 0 | 2 | 0 | 4 | 2054581215
41 | K | 589100016.R | Montážny materiál: podlepovacie pásky šírky 30mm na spoje 3000m , vrátane dopravy | m | 3000 |  | 0 |  |  | znížená |  | 0 | 0 | 0 | 0 | 0 | 4 | K | 2 |  |  |  | ROZPOCET |  |  |  | 0 | 0 | 0 | 0 | 0 | 2 | 0 | 4 | -1190914787
42 | K | 589100017.R | Montážny materiál: dvozložkové lepidlo spotreba 500-550g na m dĺžky pásky šírky 30cm (napr. STAUF R201, STAUF R202 alebo ekvivalent), vrátane dopravy | kg | 1641.6 |  | 0 |  |  | znížená |  | 0 | 0 | 0 | 0 | 0 | 4 | K | 2 |  |  |  | ROZPOCET |  |  |  | 0 | 0 | 0 | 0 | 0 | 2 | 0 | 4 | 903158303
43 | K | 589100018.R | Kremičitý piesok - zásyp v množstve min.16kg/m2 sušený, triedený, balený v BIG BAGOCH po 1,0t zrnitosť min.0,6-1,0mm až po 0,3-1,4mm, vrátane dopravy | t | 130 |  | 0 |  |  | znížená |  | 0 | 0 | 0 | 0 | 0 | 4 | K | 2 |  |  |  | ROZPOCET |  |  |  | 0 | 0 | 0 | 0 | 0 | 2 | 0 | 4 | 1434922718
44 | K | 589100019.R | Gumový granulát - zásyp v množstve min. 8kg/m2 , EPDM čierny, balený v BIG BAGOCH, zrnitosť 1,0-2,5mm, vrátane dopravy | t | 66 |  | 0 |  |  | znížená |  | 0 | 0 | 0 | 0 | 0 | 4 | K | 2 |  |  |  | ROZPOCET |  |  |  | 0 | 0 | 0 | 0 | 0 | 2 | 0 | 4 | 1034487624
45 | K | 589100020.R | Montáž umelej trávy III.generácie vrátane zapracovania zásypov piesku a granulátu | m2 | 8120 |  | 0 |  |  | znížená |  | 0 | 0 | 0 | 0 | 0 | 4 | K | 2 |  |  |  | ROZPOCET |  |  |  | 0 | 0 | 0 | 0 | 0 | 2 | 0 | 4 | -896371499
46 | K | 589100021.R | Certifikácia nezávislou skúšobňou FIFA, vrátane nákladov na zabezpečenie certifikácie a odovzdania výsledného úspešného certifikátu na požadované parametre FIFA QUALITY Pro | kpl | 1 |  | 0 |  |  | znížená |  | 0 | 0 | 0 | 0 | 0 | 4 | K | 2 |  |  |  | ROZPOCET |  |  |  | 0 | 0 | 0 | 0 | 0 | 2 | 0 | 4 | -1418823724
| D | 9 | Ostatné konštrukcie a práce-búranie |  |  |  | 0 |  |  |  |  | 0 |  | 78.2056 |  | 62.5036 | 1 | D | 1 |  |  |  | ROZPOCET | [9 empty] | 0
47 | K | 916561112.S | Osadenie záhonového alebo parkového obrubníka betón., do lôžka z bet. pros. tr. C 16/20 s bočnou oporou | m | 488.55 |  | 0 |  |  | znížená |  | 0 | 0.09853 | 48.1368 | 0 | 0 | 4 | K | 2 |  |  |  | ROZPOCET |  |  |  | 0 | 0 | 0 | 0 | 0 | 2 | 0 | 4 | -422661889
| VV |  | 127,885+78,98+129,93+78,955 |  | 415.75 | [12 empty] | VV | 2 | 2 | True | 0 | ROZPOCET
| VV |  | "prístup.chodníky" | [14 empty] | VV | 2 | 1 | True | 0 | ROZPOCET
| VV |  | 15,65*2 |  | 31.3 | [12 empty] | VV | 2 | 2 | True | 0 | ROZPOCET
| VV |  | 20,75*2 |  | 41.5 | [12 empty] | VV | 2 | 2 | True | 0 | ROZPOCET
| VV | obrub | Súčet |  | 488.55 | [12 empty] | VV | 2 | 4 | True | 1 | ROZPOCET
48 | M | 592170001500.S | Obrubník parkový, lxšxv 1000x50x200 mm, farebný | ks | 498.321 |  | 0 |  |  | znížená |  | 0 | 0.023 | 11.4614 | 0 | 0 | 8 | M | 2 |  |  |  | ROZPOCET |  |  |  | 0 | 0 | 0 | 0 | 0 | 2 | 0 | 4 | -223137447
| VV |  | obrub*1,02 |  | 498.321 | [12 empty] | VV | 2 | 2 | True | 1 | ROZPOCET
49 | K | 936104101.R | Striedačka mobilná pre 13 osôb | ks | 2 |  | 0 |  |  | znížená |  | 0 | 0.00222 | 0.00444 | 0 | 0 | 4 | K | 2 |  |  |  | ROZPOCET |  |  |  | 0 | 0 | 0 | 0 | 0 | 2 | 0 | 4 | 2101088129
50 | K | 941942001.S | Montáž lešenia rámového systémového s podlahami šírky do 0,75 m, výšky do 10 m | m2 | 1115.444 |  | 0 |  |  | znížená |  | 0 | 0.01653 | 18.4383 | 0 | 0 | 4 | K | 2 |  |  |  | ROZPOCET |  |  |  | 0 | 0 | 0 | 0 | 0 | 2 | 0 | 4 | 296036012
| VV |  | 2,51*88*5,05 "pre montáž oplotenia |  | 1115.444 | [12 empty] | VV | 2 | 2 | True | 0 | ROZPOCET
| VV | a9 | Súčet |  | 1115.444 | [12 empty] | VV | 2 | 4 | True | 1 | ROZPOCET
51 | K | 941942801.S | Demontáž lešenia rámového systémového s podlahami šírky do 0,75 m, výšky do 10 m | m2 | 1115.444 |  | 0 |  |  | znížená |  | 0 | 0 | 0 | 0 | 0 | 4 | K | 2 |  |  |  | ROZPOCET |  |  |  | 0 | 0 | 0 | 0 | 0 | 2 | 0 | 4 | 16712049
| VV |  | a9 |  | 1115.444 | [12 empty] | VV | 2 | 2 | True | 1 | ROZPOCET
52 | K | 941942901.S | Príplatok za prvý a každý ďalší i začatý týždeň použitia lešenia rámového systémového šírky do 0,75 m, výšky do 10 m | m2 | 2230.888 |  | 0 |  |  | znížená |  | 0 | 0 | 0 | 0 | 0 | 4 | K | 2 |  |  |  | ROZPOCET |  |  |  | 0 | 0 | 0 | 0 | 0 | 2 | 0 | 4 | -1554262364
| VV |  | a9*2 |  | 2230.888 | [12 empty] | VV | 2 | 2 | True | 1 | ROZPOCET
53 | K | 953942728.S | Osadenie zástavovej žrde, bez dodania do vynechaných, alebo vysekaných káps (bez dodávky) so zaliatím cementovou maltou | ks | 4 |  | 0 |  |  | znížená |  | 0 | 0.04116 | 0.16464 | 0 | 0 | 4 | K | 2 |  |  |  | ROZPOCET |  |  |  | 0 | 0 | 0 | 0 | 0 | 2 | 0 | 4 | 365944951
| VV |  | 4 |  | 4 | [12 empty] | VV | 2 | 2 | True | 1 | ROZPOCET
54 | M | 553000000010 | Zástavka rohová, kĺbová vr. púzdra | ks | 4 |  | 0 |  |  | znížená |  | 0 | 0 | 0 | 0 | 0 | 8 | M | 2 |  |  |  | ROZPOCET |  |  |  | 0 | 0 | 0 | 0 | 0 | 2 | 0 | 4 | -1800584585
| VV |  | 4 |  | 4 | [12 empty] | VV | 2 | 2 | True | 1 | ROZPOCET
55 | K | 959947111.R | Osadenie futbalovej brány rozmerov 7,32x2,44x2m s výpletom do pripraveného základu | ks | 2 |  | 0 |  |  | znížená |  | 0 | 0 | 0 | 0 | 0 | 4 | K | 2 |  |  |  | ROZPOCET |  |  |  | 0 | 0 | 0 | 0 | 0 | 2 | 0 | 4 | 2133565409
| VV |  | 2 |  | 2 | [12 empty] | VV | 2 | 2 | True | 0 | ROZPOCET
| VV |  | Súčet |  | 2 | [12 empty] | VV | 2 | 4 | True | 1 | ROZPOCET
56 | M | 5534370100 | Bránka futbalová rozmerov 7,32x2,44x2m s príslušenstvom - výplet, osadzovacie prvky ... | ks | 2 |  | 0 |  |  | znížená |  | 0 | 0 | 0 | 0 | 0 | 8 | M | 2 |  |  |  | ROZPOCET |  |  |  | 0 | 0 | 0 | 0 | 0 | 2 | 0 | 4 | 613574945
57 | K | 961043111.S | Búranie základov alebo vybúranie otvorov z betónu prostého alebo preloženého kameňom, -2,20000t | m3 | 26.138 |  | 0 |  |  | znížená |  | 0 | 0 | 0 | 2.2 | 57.5036 | 4 | K | 2 |  |  |  | ROZPOCET |  |  |  | 0 | 0 | 0 | 0 | 0 | 2 | 0 | 4 | 1536143898
| VV |  | "základy pod brány" 1,0*1,0*1,0*2*4 |  | 8 | [12 empty] | VV | 2 | 2 | True | 0 | ROZPOCET
| VV |  | "základy pod lavičky" 1,0*0,5*0,2*2*2 |  | 0.4 | [12 empty] | VV | 2 | 2 | True | 0 | ROZPOCET
| VV |  | "pätky oplotenia" 283,8/2*0,5*0,5*0,5 |  | 17.738 | [12 empty] | VV | 2 | 2 | True | 0 | ROZPOCET
| VV |  | Súčet |  | 26.138 | [12 empty] | VV | 2 | 4 | True | 1 | ROZPOCET
58 | K | 969021121.R | Odstránenie jestvujúceho zavlažovacieho systému, -5,000t | sbr | 1 |  | 0 |  |  | znížená |  | 0 | 0 | 0 | 5 | 5 | 4 | K | 2 |  |  |  | ROZPOCET |  |  |  | 0 | 0 | 0 | 0 | 0 | 2 | 0 | 4 | 199934698
| VV |  | 1 |  | 1 | [12 empty] | VV | 2 | 2 | True | 1 | ROZPOCET
59 | K | 979081111.S | Odvoz sutiny a vybúraných hmôt na skládku do 1 km | t | 82.375 |  | 0 |  |  | znížená |  | 0 | 0 | 0 | 0 | 0 | 4 | K | 2 |  |  |  | ROZPOCET |  |  |  | 0 | 0 | 0 | 0 | 0 | 2 | 0 | 4 | 1809628946
60 | K | 979081121.S | Odvoz sutiny a vybúraných hmôt na skládku za každý ďalší 1 km (6x) | t | 494.25 |  | 0 |  |  | znížená |  | 0 | 0 | 0 | 0 | 0 | 4 | K | 2 |  |  |  | ROZPOCET |  |  |  | 0 | 0 | 0 | 0 | 0 | 2 | 0 | 4 | -2103982087
| VV |  | 82,375*6 'Přepočítané koeficientom množstva |  | 494.25 | [12 empty] | VV | 2 | 2 | False | 1 | ROZPOCET
61 | K | 979082111.S | Vnútrostavenisková doprava sutiny a vybúraných hmôt do 10 m | t | 82.375 |  | 0 |  |  | znížená |  | 0 | 0 | 0 | 0 | 0 | 4 | K | 2 |  |  |  | ROZPOCET |  |  |  | 0 | 0 | 0 | 0 | 0 | 2 | 0 | 4 | 1846523661
62 | K | 979082121.S | Vnútrostavenisková doprava sutiny a vybúraných hmôt za každých ďalších 5 m (18x) | t | 1482.75 |  | 0 |  |  | znížená |  | 0 | 0 | 0 | 0 | 0 | 4 | K | 2 |  |  |  | ROZPOCET |  |  |  | 0 | 0 | 0 | 0 | 0 | 2 | 0 | 4 | -749763760
| VV |  | 82,375*18 'Přepočítané koeficientom množstva |  | 1482.75 | [12 empty] | VV | 2 | 2 | False | 1 | ROZPOCET
63 | K | 979089012.R | Poplatok za skladovanie - betón, tehly, dlaždice (17 01) ostatné - poplatok obci | t | 82.375 |  | 0 |  |  | znížená |  | 0 | 0 | 0 | 0 | 0 | 4 | K | 2 |  |  |  | ROZPOCET |  |  |  | 0 | 0 | 0 | 0 | 0 | 2 | 0 | 4 | 1520632824
64 | K | 979089012.S | Poplatok za skladovanie - betón, tehly, dlaždice (17 01) ostatné | t | 82.375 |  | 0 |  |  | znížená |  | 0 | 0 | 0 | 0 | 0 | 4 | K | 2 |  |  |  | ROZPOCET |  |  |  | 0 | 0 | 0 | 0 | 0 | 2 | 0 | 4 | -1081380273
| D | 99 | Presun hmôt HSV |  |  |  | 0 |  |  |  |  | 0 |  | 0 |  | 0 | 1 | D | 1 |  |  |  | ROZPOCET | [9 empty] | 0
65 | K | 998222012.S | Presun hmôt na spevnených plochách s krytom z kameniva (8233, 8235) pre akékoľvek dľžky | t | 6263.193 |  | 0 |  |  | znížená |  | 0 | 0 | 0 | 0 | 0 | 4 | K | 2 |  |  |  | ROZPOCET |  |  |  | 0 | 0 | 0 | 0 | 0 | 2 | 0 | 4 | 1552459503
| D | PSV | Práce a dodávky PSV |  |  |  | 0 |  |  |  |  | 0 |  | 16.662 |  | 4.4313 | 2 | D | 0 |  |  |  | ROZPOCET | [9 empty] | 0
| D | 763 | Konštrukcie - drevostavby |  |  |  | 0 |  |  |  |  | 0 |  | 0.02504 |  | 0 | 2 | D | 1 |  |  |  | ROZPOCET | [9 empty] | 0
66 | K | 763750100.R | D+M vyvýšenina pre kameramana | m2 | 1 |  | 0 |  |  | znížená |  | 0 | 0.02504 | 0.02504 | 0 | 0 | 16 | K | 2 |  |  |  | ROZPOCET |  |  |  | 0 | 0 | 0 | 0 | 0 | 2 | 0 | 16 | 1472600042
| D | 767 | Konštrukcie doplnkové kovové |  |  |  | 0 |  |  |  |  | 0 |  | 16.6303 |  | 4.4313 | 2 | D | 1 |  |  |  | ROZPOCET | [9 empty] | 0
67 | K | 767911130.R | Montáž ochrannej siete | m2 | 160 |  | 0 |  |  | znížená |  | 0 | 0 | 0 | 0 | 0 | 16 | K | 2 |  |  |  | ROZPOCET |  |  |  | 0 | 0 | 0 | 0 | 0 | 2 | 0 | 16 | 1756678592
| VV |  | 16,0*5,0*2 |  | 160 | [12 empty] | VV | 2 | 2 | True | 1 | ROZPOCET
68 | M | 111111 | Ochranná sieť za futbalovú bránu z PP 120x120 mm,. Rozmery 5 x 24 m | ks | 2 |  | 0 |  |  | znížená |  | 0 | 0 | 0 | 0 | 0 | 32 | M | 2 |  |  |  | ROZPOCET |  |  |  | 0 | 0 | 0 | 0 | 0 | 2 | 0 | 16 | -399324737
69 | K | 767914160.S | Montáž oplotenia panelového z pletiva na stĺpiky výšky nad 2,2 m | m | 850.11 |  | 0 |  |  | znížená |  | 0 | 0 | 0 | 0 | 0 | 16 | K | 2 |  |  |  | ROZPOCET |  |  |  | 0 | 0 | 0 | 0 | 0 | 2 | 0 | 16 | -334353714
| VV |  | (127,885+78,955+78,98-1,225*2-2,45*2) |  | 278.47 | [12 empty] | VV | 2 | 2 | True | 0 | ROZPOCET
| VV |  | (127,885+78,955+78,98)*2 |  | 571.64 | [12 empty] | VV | 2 | 2 | True | 0 | ROZPOCET
| VV |  | Súčet |  | 850.11 | [12 empty] | VV | 2 | 4 | True | 1 | ROZPOCET
70 | M | 553510025301 | Panelové oplotenie - 2D; Šírka: 2510 mm; Výška: 1030 mm; Priemer drôtu : vodorovný 6,0 mm; zvislý 5,0 mm; Oko: 50 x 200Panelové oplotenie - 2D; Šírka: 2510 mm; Výška: 1030 mm; Priemer drôtu : vodorovný 6,0 mm; zvislý 5,0 mm; Oko: 50 x 200, mat.Zn+RAL | ks | 118 |  | 0 |  |  | znížená |  | 0 | 0.0461 | 5.4398 | 0 | 0 | 32 | M | 2 |  |  |  | ROZPOCET |  |  |  | 0 | 0 | 0 | 0 | 0 | 2 | 0 | 16 | -1407656223
| VV |  | 33*2+52 |  | 118 | [12 empty] | VV | 2 | 2 | True | 1 | ROZPOCET
71 | M | 553510025302 | Panelové oplotenie - 3D; Šírka: 2510 mm; Výška: 1960 mm; Priemer drôtu : vodorovný 6,0 mm; zvislý 5,0 mm; Oko: 50 x 200Panelové oplotenie - 2D; Šírka: 2510 mm; Výška: 1030 mm; Priemer drôtu : vodorovný 6,0 mm; zvislý 5,0 mm; Oko: 50 x 200, mat.Zn+RAL | ks | 234 |  | 0 |  |  | znížená |  | 0 | 0.0461 | 10.7874 | 0 | 0 | 32 | M | 2 |  |  |  | ROZPOCET |  |  |  | 0 | 0 | 0 | 0 | 0 | 2 | 0 | 16 | 218174628
| VV |  | (33*2+52)*2-2 |  | 234 | [12 empty] | VV | 2 | 2 | True | 1 | ROZPOCET
72 | K | 767920020.S | Montáž vrát a vrátok k panelovému oploteniu osadzovaných na stĺpiky oceľové, s plochou jednotlivo nad 2 do 4 m2 | ks | 2 |  | 0 |  |  | znížená |  | 0 | 0 | 0 | 0 | 0 | 16 | K | 2 |  |  |  | ROZPOCET |  |  |  | 0 | 0 | 0 | 0 | 0 | 2 | 0 | 16 | 666457905
73 | M | 553510011171 | BRÁNKA OTVÁRAVÁ 1 krídlová, Rozmer : šírka 1000 x 2400 mm, Rozmer : šírka 1000 x 2400 mm,Stĺpik: 60 x 60 mm | ks | 2 |  | 0 |  |  | znížená |  | 0 | 0.0993 | 0.1986 | 0 | 0 | 32 | M | 2 |  |  |  | ROZPOCET |  |  |  | 0 | 0 | 0 | 0 | 0 | 2 | 0 | 16 | 686356713
| VV |  | 2 |  | 2 | [12 empty] | VV | 2 | 2 | True | 1 | ROZPOCET
74 | K | 767920030.S | Montáž vrát a vrátok k panelovému oploteniu osadzovaných na stĺpiky oceľové, s plochou jednotlivo nad 4 do 6 m2 | ks | 2 |  | 0 |  |  | znížená |  | 0 | 0 | 0 | 0 | 0 | 16 | K | 2 |  |  |  | ROZPOCET |  |  |  | 0 | 0 | 0 | 0 | 0 | 2 | 0 | 16 | -1275001350
75 | M | 553510011111 | BRÁNKA OTVÁRAVÁ - 2krídlová, Rozmer : šírka 2500 x 2400 mm, Rozmer : šírka 2500 x 2400 mm,Stĺpik: 60 x 60 mm | ks | 2 |  | 0 |  |  | znížená |  | 0 | 0.0854 | 0.1708 | 0 | 0 | 32 | M | 2 |  |  |  | ROZPOCET |  |  |  | 0 | 0 | 0 | 0 | 0 | 2 | 0 | 16 | -1512007027
| VV |  | 2 |  | 2 | [12 empty] | VV | 2 | 2 | True | 1 | ROZPOCET
76 | K | 767914830.R | Demontáž oplotenia rámového na oceľové stĺpiky, výšky 3m, vrátane brán a vrátok -0,013500t | m | 283.8 |  | 0 |  |  | znížená |  | 0 | 0 | 0 | 0.0135 | 3.8313 | 16 | K | 2 |  |  |  | ROZPOCET |  |  |  | 0 | 0 | 0 | 0 | 0 | 2 | 0 | 16 | 266002419
| VV |  | 77,4*2+129,0 |  | 283.8 | [12 empty] | VV | 2 | 2 | True | 1 | ROZPOCET
88 | K | 767995104.R | D+M oceľovej konštrukcie pre elektrickú tabuľu, 1xzákl., 2x vrchný náter | kg | 75 |  | 0 |  |  | znížená |  | 0 | 5e-05 | 0.00375 | 0 | 0 | 16 | K | 2 |  |  |  | ROZPOCET |  |  |  | 0 | 0 | 0 | 0 | 0 | 2 | 0 | 16 | -1904081325
77 | K | 767996801.S | Demontáž ostatných doplnkov stavieb s hmotnosťou jednotlivých dielov konštrukcií do 50 kg, -0,00100t | kg | 100 |  | 0 |  |  | znížená |  | 0 | 5e-05 | 0.005 | 0.001 | 0.1 | 16 | K | 2 |  |  |  | ROZPOCET |  |  |  | 0 | 0 | 0 | 0 | 0 | 2 | 0 | 16 | 1361127770
| VV |  | "lavičky" 50*2 |  | 100 | [12 empty] | VV | 2 | 2 | True | 1 | ROZPOCET
78 | K | 767996803.S | Demontáž ostatných doplnkov stavieb s hmotnosťou jednotlivých dielov konšt. nad 100 do 250 kg, -0,00100t | kg | 500 |  | 0 |  |  | znížená |  | 0 | 5e-05 | 0.025 | 0.001 | 0.5 | 16 | K | 2 |  |  |  | ROZPOCET |  |  |  | 0 | 0 | 0 | 0 | 0 | 2 | 0 | 16 | 1974154889
| VV |  | "bránky" 2*250 |  | 500 | [12 empty] | VV | 2 | 2 | True | 1 | ROZPOCET
79 | K | 998767201.S | Presun hmôt pre kovové stavebné doplnkové konštrukcie v objektoch výšky do 6 m | % |  |  | 0 |  |  | znížená |  | 0 | 0 | 0 | 0 | 0 | 16 | K | 2 |  |  |  | ROZPOCET |  |  |  | 0 | 0 | 0 | 0 | 0 | 2 | 0 | 16 | 1038702865
| D | 783 | Nátery |  |  |  | 0 |  |  |  |  | 0 |  | 0.0066303 |  | 0 | 2 | D | 1 |  |  |  | ROZPOCET | [9 empty] | 0
80 | K | 783271001 | Nátery kov.stav.doplnk.konštr. polyuretánové jednonásobné 2x s emailovaním.- 105μm | m2 | 12.51 |  | 0 |  |  | znížená |  | 0 | 0.00053 | 0.0066303 | 0 | 0 | 16 | K | 2 |  |  |  | ROZPOCET |  |  |  | 0 | 0 | 0 | 0 | 0 | 2 | 0 | 16 | -703835851
| VV |  | 6,255*2 |  | 12.51 | [12 empty] | VV | 2 | 2 | True | 1 | ROZPOCET
| D | VRN | Vedľajšie rozpočtové náklady |  |  |  | 0 |  |  |  |  | 0 |  | 0 |  | 0 | 5 | D | 0 |  |  |  | ROZPOCET | [9 empty] | 0
81 | K | 000300012.S | Geodetické práce - vykonávané pred , počas a po ukončení výstavby | eur | 1 |  | 0 |  |  | znížená |  | 0 | 0 | 0 | 0 | 0 | 1024 | K | 1 |  |  |  | ROZPOCET |  |  |  | 0 | 0 | 0 | 0 | 0 | 2 | 0 | 1024 | 875425413

## SO 02 - Odvodnenie ihriska
[18 empty] | {460a4b37-1fff-4752-b5bf-d2089db25602} | [5 empty] | a1 | 223,724 | 2
[18 empty] | 0 | [5 empty] | zem | 373,826 | 2
| KRYCÍ LIST ROZPOČTU | [7 empty] | v --- nižšie sa nachádzajú doplnkové a pomocné údaje k zostavám --- v | [8 empty] | False | [5 empty] | c1 | 179,928 | 2
[24 empty] | paž | 311,64 | 2
| Stavba: | [22 empty] | b1 | 2,142 | 2
|  | Revitalizácia športového areálu Slávia - futbal.ihrisko z umelou trávou č.6 | [21 empty] | z1 | 31,968 | 2
| Objekt: | [22 empty] | geo2 | 1743,546 | 2
|  | SO 02 - Odvodnenie ihriska | [21 empty] | z2 | 16,079 | 2
| JKSO: |  |  |  |  | KS:
| Miesto: |  | Trnava |  |  | Dátum: | 12. 8. 2020
| Objednávateľ: |  |  |  |  | IČO:
|  | Mesto Trnava, Trhová 3, 917 71 Trnava |  |  |  | IČ DPH:
| Zhotoviteľ: |  |  |  |  | IČO: | Vyplň údaj
|  | Vyplň údaj |  |  |  | IČ DPH: | Vyplň údaj
| Projektant: |  |  |  |  | IČO:
|  | Ing. Dušan Krupala, 1443*A*1 Pozemné stavby |  |  |  | IČ DPH:
| Spracovateľ: |  |  |  |  | IČO:
|  | Ing.Igor Janečka |  |  |  | IČ DPH:
Poznámka:
| Cena bez DPH | [5 empty] | 0
|  |  | Základ dane |  |  | Sadzba dane | Výška dane
| DPH | základná | 0 |  |  | 20% | 0
|  | znížená | 0 |  |  | 20% | 0
|  | zákl. prenesená | 0 |  |  | 20% | 0
|  | zníž. prenesená | 0 |  |  | 20% | 0
|  | nulová | 0 |  |  | 0% | 0
| Cena s DPH |  |  | v | EUR |  | 0
| Projektant |  |  | Spracovateľ
| Dátum a podpis: |  | Pečiatka | Dátum a podpis: |  |  | Pečiatka
| Objednávateľ |  |  | Zhotoviteľ
| Dátum a podpis: |  | Pečiatka | Dátum a podpis: |  |  | Pečiatka
REKAPITULÁCIA ROZPOČTU
Stavba:
Revitalizácia športového areálu Slávia - futbal.ihrisko z umelou trávou č.6
Objekt:
SO 02 - Odvodnenie ihriska
Miesto: |  |  | Trnava |  |  | Dátum: | 12. 8. 2020
Objednávateľ: |  |  | Mesto Trnava, Trhová 3, 917 71 Trnava |  |  | Projektant: | Ing. Dušan Krupala, 1443*A*1 Pozemné stavby
Zhotoviteľ: |  |  | Vyplň údaj |  |  | Spracovateľ: | Ing.Igor Janečka
Kód dielu - Popis | [6 empty] | Cena celkom [EUR]
Náklady z rozpočtu | [6 empty] | 0 | [11 empty] | -1
| HSV - Práce a dodávky HSV | [5 empty] | 0
| 1 - Zemné práce | [5 empty] | 0
| 2 - Zakladanie | [5 empty] | 0
| 4 - Vodorovné konštrukcie | [5 empty] | 0
| 8 - Rúrové vedenie | [5 empty] | 0
| 9 - Ostatné konštrukcie a práce-búranie | [5 empty] | 0
| 99 - Presun hmôt HSV | [5 empty] | 0
| VRN - Vedľajšie rozpočtové náklady | [5 empty] | 0
ROZPOČET
Stavba:
Revitalizácia športového areálu Slávia - futbal.ihrisko z umelou trávou č.6
Objekt:
SO 02 - Odvodnenie ihriska
Miesto: |  |  | Trnava |  |  | Dátum: | 12. 8. 2020
Objednávateľ: |  |  | Mesto Trnava, Trhová 3, 917 71 Trnava |  |  | Projektant: | Ing. Dušan Krupala, 1443*A*1 Pozemné stavby
Zhotoviteľ: |  |  | Vyplň údaj |  |  | Spracovateľ: | Ing.Igor Janečka
PČ | Typ | Kód | Popis | MJ | Množstvo | J.cena [EUR] | Cena celkom [EUR] | Cenová sústava |  | DPH | J. Nh [h] | Nh celkom [h] | J. hmotnosť [t] | Hmotnosť celkom [t] | J. suť [t] | Suť Celkom [t]
Náklady z rozpočtu | [6 empty] | 0 |  |  |  |  | 0 |  | 711.0203 |  | 0 |  | D | -1 | [13 empty] | 0
| D | HSV | Práce a dodávky HSV |  |  |  | 0 |  |  |  |  | 0 |  | 711.0203 |  | 0 | 1 | D | 0 |  |  |  | ROZPOCET | [9 empty] | 0
| D | 1 | Zemné práce |  |  |  | 0 |  |  |  |  | 0 |  | 30.7006 |  | 0 | 1 | D | 1 |  |  |  | ROZPOCET | [9 empty] | 0
1 | K | 132201101.S | Výkop ryhy do šírky 600 mm v horn.3 do 100 m3 | m3 | 223.724 |  | 0 |  |  | znížená |  | 0 | 0 | 0 | 0 | 0 | 4 | K | 2 |  |  |  | ROZPOCET |  |  |  | 0 | 0 | 0 | 0 | 0 | 2 | 0 | 4 | 553825776
| VV |  | "líniový žľab" 2*(111,0+73,7+1,15*2)*0,35*0,25 |  | 32.725 | [12 empty] | VV | 2 | 2 | True | 0 | ROZPOCET
| VV |  | "drenáž dn100" 110,0*12*0,3*(0,67-0,3) |  | 146.52 | [12 empty] | VV | 2 | 2 | True | 0 | ROZPOCET
| VV |  | "drenáž dn160" 72,4*2*0,3*(0,845-0,3) |  | 23.675 | [12 empty] | VV | 2 | 2 | True | 0 | ROZPOCET
| VV |  | "zberné potrubie" (31,3+2,0)*2*0,3*(1,098-0,3) |  | 15.944 | [12 empty] | VV | 2 | 2 | True | 0 | ROZPOCET
| VV |  | "napojenie líniových vpustí" (12,0*1,6+6*2,8)*0,3*0,45 |  | 4.86 | [12 empty] | VV | 2 | 2 | True | 0 | ROZPOCET
| VV | a1 | Súčet |  | 223.724 | [12 empty] | VV | 2 | 4 | True | 1 | ROZPOCET
2 | K | 132201109.S | Príplatok k cene za lepivosť pri hĺbení rýh šírky do 600 mm zapažených i nezapažených s urovnaním dna v hornine 3 | m3 | 223.724 |  | 0 |  |  | znížená |  | 0 | 0 | 0 | 0 | 0 | 4 | K | 2 |  |  |  | ROZPOCET |  |  |  | 0 | 0 | 0 | 0 | 0 | 2 | 0 | 4 | 108873133
| VV |  | a1 |  | 223.724 | [12 empty] | VV | 2 | 2 | True | 1 | ROZPOCET
3 | K | 132201201.S | Výkop ryhy šírky 600-2000mm horn.3 do 100m3 | m3 | 179.928 |  | 0 |  |  | znížená |  | 0 | 0 | 0 | 0 | 0 | 4 | K | 2 |  |  |  | ROZPOCET |  |  |  | 0 | 0 | 0 | 0 | 0 | 2 | 0 | 4 | -1891478077
| VV |  | "vsak. objekty | [14 empty] | VV | 2 | 1 | True | 0 | ROZPOCET
| VV |  | 30,6*(0,6+0,3*2)*2,6 |  | 95.472 | [12 empty] | VV | 2 | 2 | True | 0 | ROZPOCET
| VV |  | 30,6*(0,6+0,3*2)*(2,6-0,3) |  | 84.456 | [12 empty] | VV | 2 | 2 | True | 0 | ROZPOCET
| VV | c1 | Súčet |  | 179.928 | [12 empty] | VV | 2 | 4 | True | 1 | ROZPOCET
4 | K | 132201209.S | Príplatok k cenám za lepivosť pri hĺbení rýh š. nad 600 do 2 000 mm zapaž. i nezapažených, s urovnaním dna v hornine 3 | m3 | 179.928 |  | 0 |  |  | znížená |  | 0 | 0 | 0 | 0 | 0 | 4 | K | 2 |  |  |  | ROZPOCET |  |  |  | 0 | 0 | 0 | 0 | 0 | 2 | 0 | 4 | 904699038
| VV |  | c1 |  | 179.928 | [12 empty] | VV | 2 | 2 | True | 1 | ROZPOCET
5 | K | 133201201.S | Výkop šachty nezapaženej, hornina 3 do 100 m3 | m3 | 2.142 |  | 0 |  |  | znížená |  | 0 | 0 | 0 | 0 | 0 | 4 | K | 2 |  |  |  | ROZPOCET |  |  |  | 0 | 0 | 0 | 0 | 0 | 2 | 0 | 4 | -767865475
| VV |  | "šachty | [14 empty] | VV | 2 | 1 | True | 0 | ROZPOCET
| VV |  | "FS" 0,6*0,6*1,775*2 |  | 1.278 | [12 empty] | VV | 2 | 2 | True | 0 | ROZPOCET
| VV |  | "Š1-4" 0,6*0,6*(0,9-0,3)*4 |  | 0.864 | [12 empty] | VV | 2 | 2 | True | 0 | ROZPOCET
| VV | b1 | Súčet |  | 2.142 | [12 empty] | VV | 2 | 4 | True | 1 | ROZPOCET
6 | K | 151201102.S | Paženie rýh pre podzemné vedenie, záťažné hĺbky do 4 m | m2 | 311.64 |  | 0 |  |  | znížená |  | 0 | 0.00203 | 0.63263 | 0 | 0 | 4 | K | 2 |  |  |  | ROZPOCET |  |  |  | 0 | 0 | 0 | 0 | 0 | 2 | 0 | 4 | 1593436527
| VV |  | "vsak. objekty | [14 empty] | VV | 2 | 1 | True | 0 | ROZPOCET
| VV |  | 2*(30,6+1,2)*2,6 |  | 165.36 | [12 empty] | VV | 2 | 2 | True | 0 | ROZPOCET
| VV |  | 2*(30,6+1,2)*(2,6-0,3) |  | 146.28 | [12 empty] | VV | 2 | 2 | True | 0 | ROZPOCET
| VV | paž | Súčet |  | 311.64 | [12 empty] | VV | 2 | 4 | True | 1 | ROZPOCET
7 | K | 151201112.S | Odstránenie paženia rýh pre podzemné vedenie, záťažné hĺbky do 4 m | m2 | 311.64 |  | 0 |  |  | znížená |  | 0 | 0 | 0 | 0 | 0 | 4 | K | 2 |  |  |  | ROZPOCET |  |  |  | 0 | 0 | 0 | 0 | 0 | 2 | 0 | 4 | -1422249336
| VV |  | paž |  | 311.64 | [12 empty] | VV | 2 | 2 | True | 1 | ROZPOCET
8 | K | 162201102.S | Vodorovné premiestnenie výkopku z horniny 1-4 nad 20-50m | m3 | 63.936 |  | 0 |  |  | znížená |  | 0 | 0 | 0 | 0 | 0 | 4 | K | 2 |  |  |  | ROZPOCET |  |  |  | 0 | 0 | 0 | 0 | 0 | 2 | 0 | 4 | 2145292630
| VV |  | "medziskládka pre zásyp vsak.objektov | [14 empty] | VV | 2 | 1 | True | 0 | ROZPOCET
| VV |  | z1*2 |  | 63.936 | [12 empty] | VV | 2 | 2 | True | 1 | ROZPOCET
9 | K | 162501102.S | Vodorovné premiestnenie výkopku po spevnenej ceste z horniny tr.1-4, do 100 m3 na vzdialenosť do 3000 m | m3 | 373.826 |  | 0 |  |  | znížená |  | 0 | 0 | 0 | 0 | 0 | 4 | K | 2 |  |  |  | ROZPOCET |  |  |  | 0 | 0 | 0 | 0 | 0 | 2 | 0 | 4 | -761723953
| VV |  | "odvoz výkopovej zeminy na skládku | [14 empty] | VV | 2 | 1 | True | 0 | ROZPOCET
| VV |  | a1+b1+c1-z1 |  | 373.826 | [12 empty] | VV | 2 | 2 | True | 0 | ROZPOCET
| VV | zem | Súčet |  | 373.826 | [12 empty] | VV | 2 | 4 | True | 1 | ROZPOCET
10 | K | 162501105.S | príplatok k cene za každých ďalšich a začatých 1000 m (4x) | m3 | 1495.304 |  | 0 |  |  | znížená |  | 0 | 0 | 0 | 0 | 0 | 4 | K | 2 |  |  |  | ROZPOCET |  |  |  | 0 | 0 | 0 | 0 | 0 | 2 | 0 | 4 | 1298487702
| VV |  | zem*4 |  | 1495.304 | [12 empty] | VV | 2 | 2 | True | 1 | ROZPOCET
11 | K | 167101101.S | Nakladanie neuľahnutého výkopku z hornín tr.1-4 do 100 m3 | m3 | 31.968 |  | 0 |  |  | znížená |  | 0 | 0 | 0 | 0 | 0 | 4 | K | 2 |  |  |  | ROZPOCET |  |  |  | 0 | 0 | 0 | 0 | 0 | 2 | 0 | 4 | -2142598261
| VV |  | "zásyp vask.objektov | [14 empty] | VV | 2 | 1 | True | 0 | ROZPOCET
| VV |  | z1 |  | 31.968 | [12 empty] | VV | 2 | 2 | True | 1 | ROZPOCET
12 | K | 171209002.R | Poplatok za skladovanie - zemina a kamenivo (17 05) ostatné - poplatok obci | t | 616.813 |  | 0 |  |  | znížená |  | 0 | 0 | 0 | 0 | 0 | 4 | K | 2 |  |  |  | ROZPOCET |  |  |  | 0 | 0 | 0 | 0 | 0 | 2 | 0 | 4 | 1335365831
| VV |  | zem*1,65 |  | 616.813 | [12 empty] | VV | 2 | 2 | True | 1 | ROZPOCET
13 | K | 171209002.S | Poplatok za skladovanie - zemina a kamenivo (17 05) ostatné | t | 616.813 |  | 0 |  |  | znížená |  | 0 | 0 | 0 | 0 | 0 | 4 | K | 2 |  |  |  | ROZPOCET |  |  |  | 0 | 0 | 0 | 0 | 0 | 2 | 0 | 4 | -1115815729
| VV |  | zem*1,65 |  | 616.813 | [12 empty] | VV | 2 | 2 | True | 1 | ROZPOCET
14 | K | 174101001.S | Zásyp sypaninou so zhutnením jám, šachiet, rýh, zárezov alebo okolo objektov do 100 m3 | m3 | 48.047 |  | 0 |  |  | znížená |  | 0 | 0 | 0 | 0 | 0 | 4 | K | 2 |  |  |  | ROZPOCET |  |  |  | 0 | 0 | 0 | 0 | 0 | 2 | 0 | 4 | -1604362424
| VV |  | "vsak. objekty - obsyp výkopovou zeminou | [14 empty] | VV | 2 | 1 | True | 0 | ROZPOCET
| VV |  | 30,6*(0,6+0,3*2)*(2,6-0,3-0,1) |  | 80.784 | [12 empty] | VV | 2 | 2 | True | 0 | ROZPOCET
| VV |  | -2*(30,0+1,2)*0,3*0,3*0,5*2 |  | -5.616 | [12 empty] | VV | 2 | 2 | True | 0 | ROZPOCET
| VV |  | -30,0*0,6*1,2*2 |  | -43.2 | [12 empty] | VV | 2 | 2 | True | 0 | ROZPOCET
| VV | z1 | Medzisúčet |  | 31.968 | [12 empty] | VV | 2 | 3 | True | 0 | ROZPOCET
| VV |  | "obsyp štrkom | [14 empty] | VV | 2 | 1 | True | 0 | ROZPOCET
| VV |  | "šachty | [14 empty] | VV | 2 | 1 | True | 0 | ROZPOCET
| VV |  | "FS" 0,6*0,6*1,475*2 |  | 1.062 | [12 empty] | VV | 2 | 2 | True | 0 | ROZPOCET
| VV |  | -3,14*0,3*0,3*1,475*2 |  | -0.834 | [12 empty] | VV | 2 | 2 | True | 0 | ROZPOCET
| VV |  | "Š1-4" 0,6*0,6*0,6*4 |  | 0.864 | [12 empty] | VV | 2 | 2 | True | 0 | ROZPOCET
| VV |  | -3,14*0,3*0,3*0,6*4 |  | -0.678 | [12 empty] | VV | 2 | 2 | True | 0 | ROZPOCET
| VV |  | "zberné potrubie" (31,3+2,0)*2*0,3*(1,098-0,3-0,1) |  | 13.946 | [12 empty] | VV | 2 | 2 | True | 0 | ROZPOCET
| VV |  | -3,14*0,08*0,08*(31,3+2,0)*2 |  | -1.338 | [12 empty] | VV | 2 | 2 | True | 0 | ROZPOCET
| VV |  | "napojenie líniových vpustí" (12,0*1,6+6*2,8)*0,3*(0,45-0,1) |  | 3.78 | [12 empty] | VV | 2 | 2 | True | 0 | ROZPOCET
| VV |  | -3,14*0,08*0,08*(12*1,6+6*2,8) |  | -0.723 | [12 empty] | VV | 2 | 2 | True | 0 | ROZPOCET
| VV | z2 | Medzisúčet |  | 16.079 | [12 empty] | VV | 2 | 3 | True | 0 | ROZPOCET
| VV |  | Súčet |  | 48.047 | [12 empty] | VV | 2 | 4 | True | 1 | ROZPOCET
15 | M | 583410002000.S | Kamenivo drvené hrubé frakcia 8-16 mm | t | 30.068 |  | 0 |  |  | znížená |  | 0 | 1 | 30.068 | 0 | 0 | 8 | M | 2 |  |  |  | ROZPOCET |  |  |  | 0 | 0 | 0 | 0 | 0 | 2 | 0 | 4 | -479496930
| VV |  | (z2)*1,7*1,1 |  | 30.068 | [12 empty] | VV | 2 | 2 | True | 1 | ROZPOCET
16 | K | 181101101.S | Úprava pláne v zárezoch v hornine 1-4 bez zhutnenia | m2 | 532.86 |  | 0 |  |  | znížená |  | 0 | 0 | 0 | 0 | 0 | 4 | K | 2 |  |  |  | ROZPOCET |  |  |  | 0 | 0 | 0 | 0 | 0 | 2 | 0 | 4 | -1254312508
| VV |  | "drenáž dn100" 110,0*12*0,3 |  | 396 | [12 empty] | VV | 2 | 2 | True | 0 | ROZPOCET
| VV |  | "drenáž dn160" 72,4*2*0,3 |  | 43.44 | [12 empty] | VV | 2 | 2 | True | 0 | ROZPOCET
| VV |  | "zberné potrubie" (31,3+2,0)*2*0,3 |  | 19.98 | [12 empty] | VV | 2 | 2 | True | 0 | ROZPOCET
| VV |  | "vsak.obj" 30,6*(0,6+0,3*2)*2 |  | 73.44 | [12 empty] | VV | 2 | 2 | True | 0 | ROZPOCET
| VV |  | Súčet |  | 532.86 | [12 empty] | VV | 2 | 4 | True | 1 | ROZPOCET
| D | 2 | Zakladanie |  |  |  | 0 |  |  |  |  | 0 |  | 627.803 |  | 0 | 1 | D | 1 |  |  |  | ROZPOCET | [9 empty] | 0
17 | K | 211561111.S | Výplň odvodňovacieho rebra alebo trativodu do rýh kamenivom hrubým drveným frakcie 4-16 mm | m3 | 118.595 |  | 0 |  |  | znížená |  | 0 | 1.665 | 197.4607 | 0 | 0 | 4 | K | 2 |  |  |  | ROZPOCET |  |  |  | 0 | 0 | 0 | 0 | 0 | 2 | 0 | 4 | 1789690492
| VV |  | "drenáž dn100" 110,0*12*0,3*(0,67-0,3-0,1) |  | 106.92 | [12 empty] | VV | 2 | 2 | True | 0 | ROZPOCET
| VV |  | -3,14*0,05*0,05*110*12 |  | -10.362 | [12 empty] | VV | 2 | 2 | True | 0 | ROZPOCET
| VV |  | "drenáž dn160" 72,4*2*0,3*(0,845-0,3-0,1) |  | 19.331 | [12 empty] | VV | 2 | 2 | True | 0 | ROZPOCET
| VV |  | -3,14*0,08*0,08*72,4*2 |  | -2.91 | [12 empty] | VV | 2 | 2 | True | 0 | ROZPOCET
| VV |  | "vsak. objekty-obsyp | [14 empty] | VV | 2 | 1 | True | 0 | ROZPOCET
| VV |  | 2*(30,0+1,2)*0,3*0,3*0,5*2 |  | 5.616 | [12 empty] | VV | 2 | 2 | True | 0 | ROZPOCET
| VV |  | Súčet |  | 118.595 | [12 empty] | VV | 2 | 4 | True | 1 | ROZPOCET
18 | K | 211971121.S | Zhotov. oplášt. výplne z geotext. v ryhe alebo v záreze pri rozvinutej šírke oplášt. od 0 do 2, 5 m | m2 | 1743.546 |  | 0 |  |  | znížená |  | 0 | 0.00035 | 0.61024 | 0 | 0 | 4 | K | 2 |  |  |  | ROZPOCET |  |  |  | 0 | 0 | 0 | 0 | 0 | 2 | 0 | 4 | -308804509
| VV |  | "drenáž dn100" 110,0*12*(0,3+2*0,37) |  | 1372.8 | [12 empty] | VV | 2 | 2 | True | 0 | ROZPOCET
| VV |  | "drenáž dn160" 72,4*2*(0,3+2*0,545) |  | 201.272 | [12 empty] | VV | 2 | 2 | True | 0 | ROZPOCET
| VV |  | "zberné potrubie" (31,3+2,0)*2*(0,3+2*0,798) |  | 126.274 | [12 empty] | VV | 2 | 2 | True | 0 | ROZPOCET
| VV |  | "napojenie líniových vpustí" (12,0*1,6+6*2,8)*(0,3+2*0,45) |  | 43.2 | [12 empty] | VV | 2 | 2 | True | 0 | ROZPOCET
| VV | geo2 | Súčet |  | 1743.546 | [12 empty] | VV | 2 | 4 | True | 1 | ROZPOCET
19 | M | 693110004500.S | Geotextília polypropylénová netkaná 300 g/m2 | m2 | 2005.078 |  | 0 |  |  | znížená |  | 0 | 0.0003 | 0.60152 | 0 | 0 | 8 | M | 2 |  |  |  | ROZPOCET |  |  |  | 0 | 0 | 0 | 0 | 0 | 2 | 0 | 4 | 1636048782
| VV |  | geo2*1,15 |  | 2005.078 | [12 empty] | VV | 2 | 2 | True | 1 | ROZPOCET
20 | K | 212532111.S | Lôžko pre trativod z kameniva hrubého drveného frakcie 16-32 mm | m3 | 24.363 |  | 0 |  |  | znížená |  | 0 | 1.63 | 39.7117 | 0 | 0 | 4 | K | 2 |  |  |  | ROZPOCET |  |  |  | 0 | 0 | 0 | 0 | 0 | 2 | 0 | 4 | -1414625883
| VV |  | "drenáž dn100" 110,0*12*0,3*(0,67-0,3)*0,1 |  | 14.652 | [12 empty] | VV | 2 | 2 | True | 0 | ROZPOCET
| VV |  | "drenáž dn160" 72,4*2*0,3*(0,845-0,3)*0,1 |  | 2.367 | [12 empty] | VV | 2 | 2 | True | 0 | ROZPOCET
| VV |  | "vsak. objekty" 30,6*1,2*0,1*2 |  | 7.344 | [12 empty] | VV | 2 | 2 | True | 0 | ROZPOCET
| VV |  | Súčet |  | 24.363 | [12 empty] | VV | 2 | 4 | True | 1 | ROZPOCET
21 | K | 212752125 | Trativody z flexodrenážnych rúr DN 100 | m | 1320 |  | 0 |  |  | znížená |  | 0 | 0.24683 | 325.8156 | 0 | 0 | 4 | K | 2 |  |  |  | ROZPOCET |  |  |  | 0 | 0 | 0 | 0 | 0 | 2 | 0 | 4 | 1577758641
| VV |  | "drenáž dn100" 110,0*12 |  | 1320 | [12 empty] | VV | 2 | 2 | True | 1 | ROZPOCET
22 | K | 212752127 | Trativody z flexodrenážnych rúr DN 160 | m | 144.8 |  | 0 |  |  | znížená |  | 0 | 0.25212 | 36.507 | 0 | 0 | 4 | K | 2 |  |  |  | ROZPOCET |  |  |  | 0 | 0 | 0 | 0 | 0 | 2 | 0 | 4 | 1038734178
| VV |  | "drenáž dn160" 72,4*2 |  | 144.8 | [12 empty] | VV | 2 | 2 | True | 1 | ROZPOCET
23 | M | 2867103000 | Doplnky pre drenážne tvarovky kolená, spojky | kpl | 1 |  | 0 |  |  | znížená |  | 0 | 0 | 0 | 0 | 0 | 8 | M | 2 |  |  |  | ROZPOCET |  |  |  | 0 | 0 | 0 | 0 | 0 | 2 | 0 | 4 | 1053266478
24 | K | 271533001.S | Násyp pod základové konštrukcie so zhutnením z kameniva hrubého drveného fr.32-63 mm | m3 | 13.09 |  | 0 |  |  | znížená |  | 0 | 2.07 | 27.0963 | 0 | 0 | 4 | K | 2 |  |  |  | ROZPOCET |  |  |  | 0 | 0 | 0 | 0 | 0 | 2 | 0 | 4 | 1596748872
| VV |  | "líniový žľab" 2*(111,0+73,7+1,15*2)*0,35*0,1 |  | 13.09 | [12 empty] | VV | 2 | 2 | True | 1 | ROZPOCET
| D | 4 | Vodorovné konštrukcie |  |  |  | 0 |  |  |  |  | 0 |  | 5.611 |  | 0 | 1 | D | 1 |  |  |  | ROZPOCET | [9 empty] | 0
25 | K | 451541111 | Lôžko pod potrubie, stoky a drobné objekty, v otvorenom výkope zo štrkodrvy 0-63 mm | m3 | 3.294 |  | 0 |  |  | znížená |  | 0 | 1.7034 | 5.611 | 0 | 0 | 4 | K | 2 |  |  |  | ROZPOCET |  |  |  | 0 | 0 | 0 | 0 | 0 | 2 | 0 | 4 | -136037848
| VV |  | "zberné potrubie" (31,3+2,0)*2*0,3*0,1 |  | 1.998 | [12 empty] | VV | 2 | 2 | True | 0 | ROZPOCET
| VV |  | "FS" 0,6*0,6*0,1*2 |  | 0.072 | [12 empty] | VV | 2 | 2 | True | 0 | ROZPOCET
| VV |  | "Š1-4" 0,6*0,6*0,1*4 |  | 0.144 | [12 empty] | VV | 2 | 2 | True | 0 | ROZPOCET
| VV |  | "napojenie líniových vpustí" (12,0*1,6+6*2,8)*0,3*0,1 |  | 1.08 | [12 empty] | VV | 2 | 2 | True | 0 | ROZPOCET
| VV |  | Súčet |  | 3.294 | [12 empty] | VV | 2 | 4 | True | 1 | ROZPOCET
| D | 8 | Rúrové vedenie |  |  |  | 0 |  |  |  |  | 0 |  | 3.7138 |  | 0 | 1 | D | 1 |  |  |  | ROZPOCET | [9 empty] | 0
26 | K | 871266000 | Montáž kanalizačného PVC-U potrubia hladkého viacvrstvového DN 100 | m | 5 |  | 0 |  |  | znížená |  | 0 | 1e-05 | 5e-05 | 0 | 0 | 4 | K | 2 |  |  |  | ROZPOCET |  |  |  | 0 | 0 | 0 | 0 | 0 | 2 | 0 | 4 | -1831187283
| VV |  | "odvetranie, bezpečnostný prepad" 2,5*2 |  | 5 | [12 empty] | VV | 2 | 2 | True | 0 | ROZPOCET
| VV |  | Súčet |  | 5 | [12 empty] | VV | 2 | 4 | True | 1 | ROZPOCET
27 | M | 286110005901 | Rúra kanalizačná PVC-U gravitačná, hladká SN4 - KG, ML - viacvrstvová, DN 110, | ks | 5.5 |  | 0 |  |  | znížená |  | 0 | 0.00609 | 0.033495 | 0 | 0 | 8 | M | 2 |  |  |  | ROZPOCET |  |  |  | 0 | 0 | 0 | 0 | 0 | 2 | 0 | 4 | -1450007469
| VV |  | 5,0*1,1 |  | 5.5 | [12 empty] | VV | 2 | 2 | True | 1 | ROZPOCET
28 | K | 871326004 | Montáž kanalizačného PVC-U potrubia hladkého viacvrstvového DN 160 | m | 102.6 |  | 0 |  |  | znížená |  | 0 | 1e-05 | 0.001026 | 0 | 0 | 4 | K | 2 |  |  |  | ROZPOCET |  |  |  | 0 | 0 | 0 | 0 | 0 | 2 | 0 | 4 | -1803624999
| VV |  | "zberné potrubie" (31,3+2,0)*2 |  | 66.6 | [12 empty] | VV | 2 | 2 | True | 0 | ROZPOCET
| VV |  | "napojenie líniových vpustí" (12,0*1,6+6*2,8) |  | 36 | [12 empty] | VV | 2 | 2 | True | 0 | ROZPOCET
| VV |  | Súčet |  | 102.6 | [12 empty] | VV | 2 | 4 | True | 1 | ROZPOCET
29 | M | 286110006901 | Rúra kanalizačná PVC-U gravitačná, hladká SN4 - KG, ML - viacvrstvová, DN 160, dĺ. 5 m, WAVIN | m | 112.86 |  | 0 |  |  | znížená |  | 0 | 0.01054 | 1.1895 | 0 | 0 | 8 | M | 2 |  |  |  | ROZPOCET |  |  |  | 0 | 0 | 0 | 0 | 0 | 2 | 0 | 4 | 23463682
| VV |  | 102,6*1,1 |  | 112.86 | [12 empty] | VV | 2 | 2 | True | 1 | ROZPOCET
30 | K | 877266000 | Montáž kanalizačného PVC-U kolena DN 100 | ks | 4 |  | 0 |  |  | znížená |  | 0 | 4e-05 | 0.00016 | 0 | 0 | 4 | K | 2 |  |  |  | ROZPOCET |  |  |  | 0 | 0 | 0 | 0 | 0 | 2 | 0 | 4 | -689136379
| VV |  | 4 |  | 4 | [12 empty] | VV | 2 | 2 | True | 1 | ROZPOCET
31 | M | 286510003400 | Koleno PVC-U, DN 110x45° hladká pre gravitačnú kanalizáciu KG potrubia, WAVIN | ks | 4 |  | 0 |  |  | znížená |  | 0 | 0.00032 | 0.00128 | 0 | 0 | 8 | M | 2 |  |  |  | ROZPOCET |  |  |  | 0 | 0 | 0 | 0 | 0 | 2 | 0 | 4 | -1042668131
32 | K | 877326004 | Montáž kanalizačného PVC-U kolena DN 160 | ks | 8 |  | 0 |  |  | znížená |  | 0 | 5e-05 | 0.0004 | 0 | 0 | 4 | K | 2 |  |  |  | ROZPOCET |  |  |  | 0 | 0 | 0 | 0 | 0 | 2 | 0 | 4 | 844789101
| VV |  | 8 |  | 8 | [12 empty] | VV | 2 | 2 | True | 1 | ROZPOCET
33 | M | 286510004400 | Koleno PVC-U, DN 160x45° hladká pre gravitačnú kanalizáciu KG potrubia, WAVIN | ks | 8 |  | 0 |  |  | znížená |  | 0 | 0.00072 | 0.00576 | 0 | 0 | 8 | M | 2 |  |  |  | ROZPOCET |  |  |  | 0 | 0 | 0 | 0 | 0 | 2 | 0 | 4 | -1390529878
34 | K | 894810000 | Montáž PP revíznej kanalizačnej šachty priemeru 425 do výšky šachty 2 m s plastovým poklopom | ks | 4 |  | 0 |  |  | znížená |  | 0 | 0 | 0 | 0 | 0 | 4 | K | 2 |  |  |  | ROZPOCET |  |  |  | 0 | 0 | 0 | 0 | 0 | 2 | 0 | 4 | -736890709
35 | M | 286610030000 | Drenážna šachta, dno DN 300, napojenie DN 160, bez lapača piesku, | ks | 4 |  | 0 |  |  | znížená |  | 0 | 0.0036 | 0.0144 | 0 | 0 | 8 | M | 2 |  |  |  | ROZPOCET |  |  |  | 0 | 0 | 0 | 0 | 0 | 2 | 0 | 4 | -1014576898
36 | K | 895970003 | Montáž vsakovacieho bloku neinšpekčného 1200x600x600 mm vrátane geotextílie | m3 | 43.2 |  | 0 |  |  | znížená |  | 0 | 0.00092 | 0.039744 | 0 | 0 | 4 | K | 2 |  |  |  | ROZPOCET |  |  |  | 0 | 0 | 0 | 0 | 0 | 2 | 0 | 4 | -213367774
| VV |  | 200*0,6*0,6*0,6 |  | 43.2 | [12 empty] | VV | 2 | 2 | True | 1 | ROZPOCET
37 | M | 286650000300 | Vsakovací blok Drenblok DB60, 600x600x600 mm, pre vsakovanie dažďovej vody, PP, | ks | 200 |  | 0 |  |  | znížená |  | 0 | 0.0112 | 2.24 | 0 | 0 | 8 | M | 2 |  |  |  | ROZPOCET |  |  |  | 0 | 0 | 0 | 0 | 0 | 2 | 0 | 4 | 847653681
| VV |  | 50*2*2 |  | 200 | [12 empty] | VV | 2 | 2 | True | 1 | ROZPOCET
38 | M | 693110004500.S | Geotextília polypropylénová netkaná 300 g/m2 | m2 | 435.528 |  | 0 |  |  | znížená |  | 0 | 0.0003 | 0.13066 | 0 | 0 | 8 | M | 2 |  |  |  | ROZPOCET |  |  |  | 0 | 0 | 0 | 0 | 0 | 2 | 0 | 4 | 2019391462
| VV |  | 2*(30,6+1,2)*2,4*2*1,15 |  | 351.072 | [12 empty] | VV | 2 | 2 | True | 0 | ROZPOCET
| VV |  | 30,6*1,2*2*1,15 |  | 84.456 | [12 empty] | VV | 2 | 2 | True | 0 | ROZPOCET
| VV |  | Súčet |  | 435.528 | [12 empty] | VV | 2 | 4 | True | 1 | ROZPOCET
39 | K | 895970100 | Montáž filtračnej šachty k systému vsakovacích blokov 425 do výšky 2m s plastovým poklopom | ks | 2 |  | 0 |  |  | znížená |  | 0 | 0 | 0 | 0 | 0 | 4 | K | 2 |  |  |  | ROZPOCET |  |  |  | 0 | 0 | 0 | 0 | 0 | 2 | 0 | 4 | 476453324
40 | M | 286610047800 | Filtračná šachta 425, výška 2m (možno skrátiť), bez poklopu, | ks | 2 |  | 0 |  |  | znížená |  | 0 | 0.026 | 0.052 | 0 | 0 | 8 | M | 2 |  |  |  | ROZPOCET |  |  |  | 0 | 0 | 0 | 0 | 0 | 2 | 0 | 4 | -858427342
41 | M | 286620000600 | Plastový PP poklop A15 typ 425 na vlnovcovú šachtovú rúru, | ks | 2 |  | 0 |  |  | znížená |  | 0 | 0.00265 | 0.0053 | 0 | 0 | 8 | M | 2 |  |  |  | ROZPOCET |  |  |  | 0 | 0 | 0 | 0 | 0 | 2 | 0 | 4 | 1182317908
| D | 9 | Ostatné konštrukcie a práce-búranie |  |  |  | 0 |  |  |  |  | 0 |  | 43.1918 |  | 0 | 1 | D | 1 |  |  |  | ROZPOCET | [9 empty] | 0
42 | K | 935141222.S | Osadenie odvodňovacieho polymérbetónového žľabu univerzálneho s ochrannou hranou svetlej šírky 150 mm s roštom triedy A150 | m | 368.2 |  | 0 |  |  | znížená |  | 0 | 0.10536 | 38.7936 | 0 | 0 | 4 | K | 2 |  |  |  | ROZPOCET |  |  |  | 0 | 0 | 0 | 0 | 0 | 2 | 0 | 4 | -2055605988
| VV |  | 2*(111,0+73,1) |  | 368.2 | [12 empty] | VV | 2 | 2 | True | 0 | ROZPOCET
| VV |  | Súčet |  | 368.2 | [12 empty] | VV | 2 | 4 | True | 1 | ROZPOCET
43 | M | 5923010054 | Odvodňovací líniový žľab v=100mm, l=1000mm A15 | ks | 364.2 |  | 0 |  |  | znížená |  | 0 | 0 | 0 | 0 | 0 | 8 | M | 2 |  |  |  | ROZPOCET |  |  |  | 0 | 0 | 0 | 0 | 0 | 2 | 0 | 4 | 1394855677
| VV |  | 364,2 |  | 364.2 | [12 empty] | VV | 2 | 2 | True | 0 | ROZPOCET
| VV |  | Súčet |  | 364.2 | [12 empty] | VV | 2 | 4 | True | 1 | ROZPOCET
44 | K | 935141223.S | Osadenie odvodňovacieho polymérbetónového žľabu univerzálneho s ochrannou hranou svetlej šírky 150 mm s roštom triedy C 250 | m | 4 |  | 0 |  |  | znížená |  | 0 | 0.19466 | 0.77864 | 0 | 0 | 4 | K | 2 |  |  |  | ROZPOCET |  |  |  | 0 | 0 | 0 | 0 | 0 | 2 | 0 | 4 | 451787923
45 | M | 5923010227 | Odvodňovací žľab líniový v=100, l=1000mm C250 | ks | 4 |  | 0 |  |  | znížená |  | 0 | 0 | 0 | 0 | 0 | 8 | M | 2 |  |  |  | ROZPOCET |  |  |  | 0 | 0 | 0 | 0 | 0 | 2 | 0 | 4 | -617648874
| VV |  | 4 |  | 4 | [12 empty] | VV | 2 | 2 | True | 0 | ROZPOCET
| VV |  | Súčet |  | 4 | [12 empty] | VV | 2 | 4 | True | 1 | ROZPOCET
46 | K | 935141292.S | Osadenie vpustu vrátane kalového koša pre odvodňovací polymérbetónový žľab univerzálny s ochrannou hranou svetlej šírky 150 mm | ks | 18 |  | 0 |  |  | znížená |  | 0 | 0.20109 | 3.6196 | 0 | 0 | 4 | K | 2 |  |  |  | ROZPOCET |  |  |  | 0 | 0 | 0 | 0 | 0 | 2 | 0 | 4 | 1767044882
47 | M | 5923010090 | Žľabová vpusť s odtokom a košom | ks | 18 |  | 0 |  |  | znížená |  | 0 | 0 | 0 | 0 | 0 | 8 | M | 2 |  |  |  | ROZPOCET |  |  |  | 0 | 0 | 0 | 0 | 0 | 2 | 0 | 4 | -886902644
| D | 99 | Presun hmôt HSV |  |  |  | 0 |  |  |  |  | 0 |  | 0 |  | 0 | 1 | D | 1 |  |  |  | ROZPOCET | [9 empty] | 0
48 | K | 998222012.S | Presun hmôt na spevnených plochách s krytom z kameniva (8233, 8235) pre akékoľvek dľžky | t | 711.02 |  | 0 |  |  | znížená |  | 0 | 0 | 0 | 0 | 0 | 4 | K | 2 |  |  |  | ROZPOCET |  |  |  | 0 | 0 | 0 | 0 | 0 | 2 | 0 | 4 | -941036303
| D | VRN | Vedľajšie rozpočtové náklady |  |  |  | 0 |  |  |  |  | 0 |  | 0 |  | 0 | 5 | D | 0 |  |  |  | ROZPOCET | [9 empty] | 0
49 | K | 000300012.S | Geodetické práce - vykonávané pred , počas a po ukončení výstavby | eur | 1 |  | 0 |  |  | znížená |  | 0 | 0 | 0 | 0 | 0 | 1024 | K | 1 |  |  |  | ROZPOCET |  |  |  | 0 | 0 | 0 | 0 | 0 | 2 | 0 | 1024 | 1704168482

## SO 03 - Osvetlenie
{59e84992-d28e-4897-bbd7-0fa50602581c}
0
| KRYCÍ LIST ROZPOČTU | [7 empty] | v --- nižšie sa nachádzajú doplnkové a pomocné údaje k zostavám --- v | [8 empty] | False
Stavba:
Revitalizácia športového areálu Slávia - futbal.ihrisko z umelou trávou č.6
Objekt:
SO 03 - Osvetlenie
| JKSO: |  |  |  |  | KS:
| Miesto: |  | Trnava |  |  | Dátum: | 12. 8. 2020
| Objednávateľ: |  |  |  |  | IČO:
|  | Mesto Trnava, Trhová 3, 917 71 Trnava |  |  |  | IČ DPH:
| Zhotoviteľ: |  |  |  |  | IČO: | Vyplň údaj
|  | Vyplň údaj |  |  |  | IČ DPH: | Vyplň údaj
| Projektant: |  |  |  |  | IČO:
|  | Ing. Dušan Krupala, 1443*A*1 Pozemné stavby |  |  |  | IČ DPH:
| Spracovateľ: |  |  |  |  | IČO:
|  | . |  |  |  | IČ DPH:
Poznámka:
| Cena bez DPH | [5 empty] | 0
|  |  | Základ dane |  |  | Sadzba dane | Výška dane
| DPH | základná | 0 |  |  | 20% | 0
|  | znížená | 0 |  |  | 20% | 0
|  | zákl. prenesená | 0 |  |  | 20% | 0
|  | zníž. prenesená | 0 |  |  | 20% | 0
|  | nulová | 0 |  |  | 0% | 0
| Cena s DPH |  |  | v | EUR |  | 0
| Projektant |  |  | Spracovateľ
| Dátum a podpis: |  | Pečiatka | Dátum a podpis: |  |  | Pečiatka
| Objednávateľ |  |  | Zhotoviteľ
| Dátum a podpis: |  | Pečiatka | Dátum a podpis: |  |  | Pečiatka
REKAPITULÁCIA ROZPOČTU
Stavba:
Revitalizácia športového areálu Slávia - futbal.ihrisko z umelou trávou č.6
Objekt:
SO 03 - Osvetlenie
Miesto: |  |  | Trnava |  |  | Dátum: | 12. 8. 2020
Objednávateľ: |  |  | Mesto Trnava, Trhová 3, 917 71 Trnava |  |  | Projektant: | Ing. Dušan Krupala, 1443*A*1 Pozemné stavby
Zhotoviteľ: |  |  | Vyplň údaj |  |  | Spracovateľ: | .
Kód dielu - Popis | [6 empty] | Cena celkom [EUR]
Náklady z rozpočtu | [6 empty] | 0 | [11 empty] | -1
| HSV - Práce a dodávky HSV | [5 empty] | 0
| 2 - Zakladanie | [5 empty] | 0
| M - Práce a dodávky M | [5 empty] | 0
| 21-M - Elektromontáže | [5 empty] | 0
| 46-M - Zemné práce vykonávané pri externých montážnych prácach | [5 empty] | 0
| HZS - Hodinové zúčtovacie sadzby | [5 empty] | 0
ROZPOČET
Stavba:
Revitalizácia športového areálu Slávia - futbal.ihrisko z umelou trávou č.6
Objekt:
SO 03 - Osvetlenie
Miesto: |  |  | Trnava |  |  | Dátum: | 12. 8. 2020
Objednávateľ: |  |  | Mesto Trnava, Trhová 3, 917 71 Trnava |  |  | Projektant: | Ing. Dušan Krupala, 1443*A*1 Pozemné stavby
Zhotoviteľ: |  |  | Vyplň údaj |  |  | Spracovateľ: | .
PČ | Typ | Kód | Popis | MJ | Množstvo | J.cena [EUR] | Cena celkom [EUR] | Cenová sústava |  | DPH | J. Nh [h] | Nh celkom [h] | J. hmotnosť [t] | Hmotnosť celkom [t] | J. suť [t] | Suť Celkom [t]
Náklady z rozpočtu | [6 empty] | 0 |  |  |  |  | 0 |  | 0 |  | 0 |  | D | -1 | [7 empty] | 0
| D | HSV | Práce a dodávky HSV |  |  |  | 0 |  |  |  |  | 0 |  | 0 |  | 0 | 1 | D | 0 | ROZPOCET | [6 empty] | 0
| D | 2 | Zakladanie |  |  |  | 0 |  |  |  |  | 0 |  | 0 |  | 0 | 1 | D | 1 | ROZPOCET | [6 empty] | 0
1 | K | 2753213110 | Betón základových pätiek, železový vrátane ocel.výstuže | m3 | 30 |  | 0 |  |  | znížená |  | 0 | 0 | 0 | 0 | 0 | 4 | K | 2 | ROZPOCET | 0 | 0 | 0 | 0 | 0 | 2 | 0 | 4 | 2
| D | M | Práce a dodávky M |  |  |  | 0 |  |  |  |  | 0 |  | 0 |  | 0 | 3 | D | 0 | ROZPOCET | [6 empty] | 0
| D | 21-M | Elektromontáže |  |  |  | 0 |  |  |  |  | 0 |  | 0 |  | 0 | 3 | D | 1 | ROZPOCET | [6 empty] | 0
2 | K | 210010080 | Rúrka ohybná elektroinštalačná z HDPE, D 40 uložená voľne | m | 320 |  | 0 |  |  | znížená |  | 0 | 0 | 0 | 0 | 0 | 64 | K | 2 | ROZPOCET | 0 | 0 | 0 | 0 | 0 | 2 | 0 | 64 | 4
3 | M | 345710006210 | Chránička ohybná dvojplášťová korugovaná UV stabilná KOPOFLEX z HDPE čirna KF 09040 UVFA, D 40 mm, KOPOS | m | 320 |  | 0 |  |  | znížená |  | 0 | 0 | 0 | 0 | 0 | 256 | M | 2 | ROZPOCET | 0 | 0 | 0 | 0 | 0 | 2 | 0 | 64 | 6
4 | K | 210010091 | Rúrka ohybná elektroinštalačná z HDPE, D 63 uložená voľne | m | 35 |  | 0 |  |  | znížená |  | 0 | 0 | 0 | 0 | 0 | 64 | K | 2 | ROZPOCET | 0 | 0 | 0 | 0 | 0 | 2 | 0 | 64 | 8
5 | M | 345710005700 | Rúrka ohybná dvojplášťová HDPE, KOPOFLEX BA KF 09063 BA, DN 63, KOPOS | m | 35 |  | 0 |  |  | znížená |  | 0 | 0 | 0 | 0 | 0 | 256 | M | 2 | ROZPOCET | 0 | 0 | 0 | 0 | 0 | 2 | 0 | 64 | 10
6 | K | 210201620 | Zapojenie svietidla 1x svetelný zdroj, nevýbušné, uličné LED | ks | 16 |  | 0 |  |  | znížená |  | 0 | 0 | 0 | 0 | 0 | 64 | K | 2 | ROZPOCET | 0 | 0 | 0 | 0 | 0 | 2 | 0 | 64 | 12
7 | M | M006 | Svietidlo BVP 527-230V/1580W | ks | 16 |  | 0 |  |  | znížená |  | 0 | 0 | 0 | 0 | 0 | 256 | M | 2 | ROZPOCET | 0 | 0 | 0 | 0 | 0 | 2 | 0 | 64 | 14
8 | K | 210201872 | Montáž základového roštu pre uličné svietidlá 12-15m | ks | 6 |  | 0 |  |  | znížená |  | 0 | 0 | 0 | 0 | 0 | 64 | K | 2 | ROZPOCET | 0 | 0 | 0 | 0 | 0 | 2 | 0 | 64 | 16
9 | M | M002 | Kotvící šrouby a vymezovací šablony |  | 6 |  | 0 |  |  | znížená |  | 0 | 0 | 0 | 0 | 0 | 256 | M | 2 | ROZPOCET | 0 | 0 | 0 | 0 | 0 | 2 | 0 | 64 | 18
10 | K | 210201964 | Montáž svietidla na stožiar do 10 kg | ks | 16 |  | 0 |  |  | znížená |  | 0 | 0 | 0 | 0 | 0 | 64 | K | 2 | ROZPOCET | 0 | 0 | 0 | 0 | 0 | 2 | 0 | 64 | 20
11 | K | 210204012 | Osvetľovací stožiar - oceľový dĺžky od 13 m do 18 m | ks | 6 |  | 0 |  |  | znížená |  | 0 | 0 | 0 | 0 | 0 | 64 | K | 2 | ROZPOCET | 0 | 0 | 0 | 0 | 0 | 2 | 0 | 64 | 22
12 | M | M0011 | Stožár sklápěcí 15m, žár.zink |  | 6 |  | 0 |  |  | znížená |  | 0 | 0 | 0 | 0 | 0 | 256 | M | 2 | ROZPOCET | 0 | 0 | 0 | 0 | 0 | 2 | 0 | 64 | 24
13 | K | 210204106 | Výložník oceľový - nad hmotn. 70 kg | ks | 6 |  | 0 |  |  | znížená |  | 0 | 0 | 0 | 0 | 0 | 64 | K | 2 | ROZPOCET | 0 | 0 | 0 | 0 | 0 | 2 | 0 | 64 | 26
14 | M | M004 | Výložník pro 2 světlomety |  | 2 |  | 0 |  |  | znížená |  | 0 | 0 | 0 | 0 | 0 | 256 | M | 2 | ROZPOCET | 0 | 0 | 0 | 0 | 0 | 2 | 0 | 64 | 28
15 | M | M005 | Výložník pro 3 světlomety |  | 4 |  | 0 |  |  | znížená |  | 0 | 0 | 0 | 0 | 0 | 256 | M | 2 | ROZPOCET | 0 | 0 | 0 | 0 | 0 | 2 | 0 | 64 | 30
16 | K | 210204201 | Elektrovýstroj stožiara pre 1 okruh | ks | 8 |  | 0 |  |  | znížená |  | 0 | 0 | 0 | 0 | 0 | 64 | K | 2 | ROZPOCET | 0 | 0 | 0 | 0 | 0 | 2 | 0 | 64 | 32
17 | M | M003 | Svorkovnica do stožiaru so zásuvkou 230v | ks | 8 |  | 0 |  |  | znížená |  | 0 | 0 | 0 | 0 | 0 | 256 | M | 2 | ROZPOCET | 0 | 0 | 0 | 0 | 0 | 2 | 0 | 64 | 34
18 | K | 210220020 | Uzemňovacie vedenie v zemi FeZn vrátane izolácie spojov | m | 320 |  | 0 |  |  | znížená |  | 0 | 0 | 0 | 0 | 0 | 64 | K | 2 | ROZPOCET | 0 | 0 | 0 | 0 | 0 | 2 | 0 | 64 | 36
19 | M | 354410058800 | Pásovina uzemňovacia FeZn 30 x 4 mm | kg | 301.44 |  | 0 |  |  | znížená |  | 0 | 0 | 0 | 0 | 0 | 256 | M | 2 | ROZPOCET | 0 | 0 | 0 | 0 | 0 | 2 | 0 | 64 | 38
20 | K | 210220252 | Svorka FeZn odbočovacia spojovacia SR01-02 | ks | 4 |  | 0 |  |  | znížená |  | 0 | 0 | 0 | 0 | 0 | 64 | K | 2 | ROZPOCET | 0 | 0 | 0 | 0 | 0 | 2 | 0 | 64 | 40
21 | M | 098739 | Hro.SR 02 M8 svorka odboč.spoj | KS | 4 |  | 0 |  |  | znížená |  | 0 | 0 | 0 | 0 | 0 | 256 | M | 2 | ROZPOCET | 0 | 0 | 0 | 0 | 0 | 2 | 0 | 64 | 42
22 | K | 210800157 | Kábel medený uložený pevne CYKY 450/750 V 4x16 | m | 350 |  | 0 |  |  | znížená |  | 0 | 0 | 0 | 0 | 0 | 64 | K | 2 | ROZPOCET | 0 | 0 | 0 | 0 | 0 | 2 | 0 | 64 | 44
23 | M | 038485 | CYKY-J 4x 16 RE | BM | 350 |  | 0 |  |  | znížená |  | 0 | 0 | 0 | 0 | 0 | 256 | M | 2 | ROZPOCET | 0 | 0 | 0 | 0 | 0 | 2 | 0 | 64 | 46
24 | K | 210802470 | Kábel ohybný JZ-500 8G 2,5 PVC sivý | m | 320 |  | 0 |  |  | znížená |  | 0 | 0 | 0 | 0 | 0 | 64 | K | 2 | ROZPOCET | 0 | 0 | 0 | 0 | 0 | 2 | 0 | 64 | 48
25 | M | 040294 | 8G 2,5 PVC sivý | BM | 320 |  | 0 |  |  | znížená |  | 0 | 0 | 0 | 0 | 0 | 256 | M | 2 | ROZPOCET | 0 | 0 | 0 | 0 | 0 | 2 | 0 | 64 | 50
44 | K | 000010036 | Skriňa OS 53x80-533 +FAB + MP | ks | 1 |  | 0 |  |  |  |  | 0 | [14 empty] | 0
45 | K | 000010035 | Skriňa OS 53x80-5K532 +4 HR + MP | ks | 6 |  | 0
26 | K | APL | Automobilová plošina | hod | 30 |  | 0 |  |  | znížená |  | 0 | 0 | 0 | 0 | 0 | 64 | K | 2 | ROZPOCET | 0 | 0 | 0 | 0 | 0 | 2 | 0 | 64 | 52
27 | K | AZ | Žeriav | hod | 16 |  | 0 |  |  | znížená |  | 0 | 0 | 0 | 0 | 0 | 64 | K | 2 | ROZPOCET | 0 | 0 | 0 | 0 | 0 | 2 | 0 | 64 | 54
28 | K | MD | Mimostavenisková doprava | % |  |  | 0 |  |  | znížená |  | 0 | 0 | 0 | 0 | 0 | 64 | K | 2 | ROZPOCET | 0 | 0 | 0 | 0 | 0 | 2 | 0 | 64 | 56
29 | K | PD | Presun dodávok | % |  |  | 0 |  |  | znížená |  | 0 | 0 | 0 | 0 | 0 | 64 | K | 2 | ROZPOCET | 0 | 0 | 0 | 0 | 0 | 2 | 0 | 64 | 58
30 | K | PM | Podružný materiál | % |  |  | 0 |  |  | znížená |  | 0 | 0 | 0 | 0 | 0 | 64 | K | 2 | ROZPOCET | 0 | 0 | 0 | 0 | 0 | 2 | 0 | 64 | 60
31 | K | PPV | Podiel pridružených výkonov | % |  |  | 0 |  |  | znížená |  | 0 | 0 | 0 | 0 | 0 | 64 | K | 2 | ROZPOCET | 0 | 0 | 0 | 0 | 0 | 2 | 0 | 64 | 62
| D | 46-M | Zemné práce vykonávané pri externých montážnych prácach |  |  |  | 0 |  |  |  |  | 0 |  | 0 |  | 0 | 3 | D | 1 | ROZPOCET | [6 empty] | 0
32 | K | 460050703 | Výkop jamy pre stožiar verejného osvetlenia do 2 m3 vrátane, ručný výkop v zemina triedy 3 | m3 | 30 |  | 0 |  |  | znížená |  | 0 | 0 | 0 | 0 | 0 | 64 | K | 2 | ROZPOCET | 0 | 0 | 0 | 0 | 0 | 2 | 0 | 64 | 64
33 | K | 460200163 | Hĺbenie káblovej ryhy ručne 35 cm širokej a 80 cm hlbokej, v zemine triedy 3 | m | 315 |  | 0 |  |  | znížená |  | 0 | 0 | 0 | 0 | 0 | 64 | K | 2 | ROZPOCET | 0 | 0 | 0 | 0 | 0 | 2 | 0 | 64 | 66
34 | K | 460490012 | Rozvinutie a uloženie výstražnej fólie z PVC do ryhy, šírka do 33 cm | m | 315 |  | 0 |  |  | znížená |  | 0 | 0 | 0 | 0 | 0 | 64 | K | 2 | ROZPOCET | 0 | 0 | 0 | 0 | 0 | 2 | 0 | 64 | 68
35 | M | 283230008000 | Výstražná fóla PE, šxhr 300x0,1 mm, dĺ. 250 m, farba červená | m | 315 |  | 0 |  |  | znížená |  | 0 | 0 | 0 | 0 | 0 | 256 | M | 2 | ROZPOCET | 0 | 0 | 0 | 0 | 0 | 2 | 0 | 64 | 70
36 | K | 460500002 | Oddelenie kábla vo výkope betónovou doskou | m | 320 |  | 0 |  |  | znížená |  | 0 | 0 | 0 | 0 | 0 | 64 | K | 2 | ROZPOCET | 0 | 0 | 0 | 0 | 0 | 2 | 0 | 64 | 72
37 | M | KTR000001583 | Doska krycia káblová DEKAB 250/2 PVC červená 1m | m | 320 |  | 0 |  |  | znížená |  | 0 | 0 | 0 | 0 | 0 | 256 | M | 2 | ROZPOCET | 0 | 0 | 0 | 0 | 0 | 2 | 0 | 64 | 74
38 | K | 460560163 | Ručný zásyp nezap. káblovej ryhy bez zhutn. zeminy, 35 cm širokej, 80 cm hlbokej v zemine tr. 3 | m | 315 |  | 0 |  |  | znížená |  | 0 | 0 | 0 | 0 | 0 | 64 | K | 2 | ROZPOCET | 0 | 0 | 0 | 0 | 0 | 2 | 0 | 64 | 76
39 | K | 460620013 | Proviz. úprava terénu v zemine tr. 3, aby nerovnosti terénu neboli väčšie ako 2 cm od vodor.hladiny | m2 | 157.5 |  | 0 |  |  | znížená |  | 0 | 0 | 0 | 0 | 0 | 64 | K | 2 | ROZPOCET | 0 | 0 | 0 | 0 | 0 | 2 | 0 | 64 | 78
40 | K | MD | Mimostavenisková doprava | % |  |  | 0 |  |  | znížená |  | 0 | 0 | 0 | 0 | 0 | 64 | K | 2 | ROZPOCET | 0 | 0 | 0 | 0 | 0 | 2 | 0 | 64 | 80
41 | K | PD | Presun dodávok | % |  |  | 0 |  |  | znížená |  | 0 | 0 | 0 | 0 | 0 | 64 | K | 2 | ROZPOCET | 0 | 0 | 0 | 0 | 0 | 2 | 0 | 64 | 82
42 | K | PPV | Podiel pridružených výkonov | % |  |  | 0 |  |  | znížená |  | 0 | 0 | 0 | 0 | 0 | 64 | K | 2 | ROZPOCET | 0 | 0 | 0 | 0 | 0 | 2 | 0 | 64 | 84
| D | HZS | Hodinové zúčtovacie sadzby |  |  |  | 0 |  |  |  |  | 0 |  | 0 |  | 0 | 4 | D | 0 | ROZPOCET | [6 empty] | 0
43 | K | HZS000114 | Stavebno montážne práce najnáročnejšie na odbornosť - prehliadky pracoviska a revízie (Tr. 4) v rozsahu viac ako 8 hodín | hod | 12 |  | 0 |  |  | znížená |  | 0 | 0 | 0 | 0 | 0 | 262144 | K | 1 | ROZPOCET | 0 | 0 | 0 | 0 | 0 | 2 | 0 | 262144 | 86

## SO 04.1 - Distribučné ro...
{d95231d0-f52b-4496-a09b-39b1baf0c311}
0
| KRYCÍ LIST ROZPOČTU | [7 empty] | v --- nižšie sa nachádzajú doplnkové a pomocné údaje k zostavám --- v | [8 empty] | False
Stavba:
Revitalizácia športového areálu Slávia - futbal.ihrisko z umelou trávou č.6
Objekt:
SO 04.1 - Distribučné rozvody NN
| JKSO: |  |  |  |  | KS:
| Miesto: |  | Trnava |  |  | Dátum: | 12. 8. 2020
| Objednávateľ: |  |  |  |  | IČO:
|  | Mesto Trnava, Trhová 3, 917 71 Trnava |  |  |  | IČ DPH:
| Zhotoviteľ: |  |  |  |  | IČO: | Vyplň údaj
|  | Vyplň údaj |  |  |  | IČ DPH: | Vyplň údaj
| Projektant: |  |  |  |  | IČO:
|  | Ing. Dušan Krupala, 1443*A*1 Pozemné stavby |  |  |  | IČ DPH:
| Spracovateľ: |  |  |  |  | IČO:
|  | . |  |  |  | IČ DPH:
Poznámka:
| Cena bez DPH | [5 empty] | 0
|  |  | Základ dane |  |  | Sadzba dane | Výška dane
| DPH | základná | 0 |  |  | 20% | 0
|  | znížená | 0 |  |  | 20% | 0
|  | zákl. prenesená | 0 |  |  | 20% | 0
|  | zníž. prenesená | 0 |  |  | 20% | 0
|  | nulová | 0 |  |  | 0% | 0
| Cena s DPH |  |  | v | EUR |  | 0
| Projektant |  |  | Spracovateľ
| Dátum a podpis: |  | Pečiatka | Dátum a podpis: |  |  | Pečiatka
| Objednávateľ |  |  | Zhotoviteľ
| Dátum a podpis: |  | Pečiatka | Dátum a podpis: |  |  | Pečiatka
REKAPITULÁCIA ROZPOČTU
Stavba:
Revitalizácia športového areálu Slávia - futbal.ihrisko z umelou trávou č.6
Objekt:
SO 04.1 - Distribučné rozvody NN
Miesto: |  |  | Trnava |  |  | Dátum: | 12. 8. 2020
Objednávateľ: |  |  | Mesto Trnava, Trhová 3, 917 71 Trnava |  |  | Projektant: | Ing. Dušan Krupala, 1443*A*1 Pozemné stavby
Zhotoviteľ: |  |  | Vyplň údaj |  |  | Spracovateľ: | .
Kód dielu - Popis | [6 empty] | Cena celkom [EUR]
Náklady z rozpočtu | [6 empty] | 0 | [11 empty] | -1
| D1 - Práce a dodávky M | [5 empty] | 0
| D2 - Vodiče, šnúry, káble | [5 empty] | 0
| D3 - Inštalačný materiál s uložením komplet | [5 empty] | 0
| D4 - Bleskozvod a uzemnenie | [5 empty] | 0
| D5 - Rozvádzače, rozvodné skrine, svorkovnice . . . | [5 empty] | 0
| D6 - Zemné kopacie práce | [5 empty] | 0
| D7 - Demontáž energetických zariadení | [5 empty] | 0
| D8 - HZS - Hodinové zúčtovacie sadzby | [5 empty] | 0
ROZPOČET
Stavba:
Revitalizácia športového areálu Slávia - futbal.ihrisko z umelou trávou č.6
Objekt:
SO 04.1 - Distribučné rozvody NN
Miesto: |  |  | Trnava |  |  | Dátum: | 12. 8. 2020
Objednávateľ: |  |  | Mesto Trnava, Trhová 3, 917 71 Trnava |  |  | Projektant: | Ing. Dušan Krupala, 1443*A*1 Pozemné stavby
Zhotoviteľ: |  |  | Vyplň údaj |  |  | Spracovateľ: | .
PČ | Typ | Kód | Popis | MJ | Množstvo | J.cena [EUR] | Cena celkom [EUR] | Cenová sústava |  | DPH | J. Nh [h] | Nh celkom [h] | J. hmotnosť [t] | Hmotnosť celkom [t] | J. suť [t] | Suť Celkom [t]
Náklady z rozpočtu | [6 empty] | 0 |  |  |  |  | 0 |  | 0 |  | 0 |  | D | -1 | [7 empty] | 0
| D | D1 | Práce a dodávky M |  |  |  | 0 |  |  |  |  | 0 |  | 0 |  | 0 | 3 | D | 0 | ROZPOCET | [6 empty] | 0
| D | D2 | Vodiče, šnúry, káble |  |  |  | 0 |  |  |  |  | 0 |  | 0 |  | 0 | 1 | D | 1 | ROZPOCET | [6 empty] | 0
1 | K | Pol28 | Kábel 1kV pevne uložený 1-NAYY-J 4x240 | m | 150 |  | 0 |  |  | znížená |  | 0 | 0 | 0 | 0 | 0 | 64 | K | 2 | ROZPOCET | 0 | 0 | 0 | 0 | 0 | 2 | 0 | 64 | 2
2 | K | Pol29 | Kábel 1kV pevne uložený 1-NAYY-J 4x150 | m | 5 |  | 0 |  |  | znížená |  | 0 | 0 | 0 | 0 | 0 | 64 | K | 2 | ROZPOCET | 0 | 0 | 0 | 0 | 0 | 2 | 0 | 64 | 4
3 | K | Pol30 | Kábel 1kV pevne uložený 1-NAYY-J 4x25 | m | 60 |  | 0 |  |  | znížená |  | 0 | 0 | 0 | 0 | 0 | 64 | K | 2 | ROZPOCET | 0 | 0 | 0 | 0 | 0 | 2 | 0 | 64 | 6
4 | K | Pol31 | Kábel 1kV pevne uložený 1-NAYY-J 4x16 | m | 30 |  | 0 |  |  | znížená |  | 0 | 0 | 0 | 0 | 0 | 64 | K | 2 | ROZPOCET | 0 | 0 | 0 | 0 | 0 | 2 | 0 | 64 | 8
5 | K | Pol32 | Kábel 1kV pevne uložený 1-CYKY-J 4x35 | m | 0 |  | 0 |  |  | znížená |  | 0 | 0 | 0 | 0 | 0 | 64 | K | 2 | ROZPOCET | 0 | 0 | 0 | 0 | 0 | 2 | 0 | 64 | 10
6 | K | Pol33 | Káblová spojka - SVCZ 4x16 S - lisovacie spojovače Al | ks | 3 |  | 0 |  |  | znížená |  | 0 | 0 | 0 | 0 | 0 | 64 | K | 2 | ROZPOCET | 0 | 0 | 0 | 0 | 0 | 2 | 0 | 64 | 12
7 | K | Pol34 | Štítok označovací na kábel | ks | 18 |  | 0 |  |  | znížená |  | 0 | 0 | 0 | 0 | 0 | 64 | K | 2 | ROZPOCET | 0 | 0 | 0 | 0 | 0 | 2 | 0 | 64 | 14
| D | D3 | Inštalačný materiál s uložením komplet |  |  |  | 0 |  |  |  |  | 0 |  | 0 |  | 0 | 1 | D | 1 | ROZPOCET | [6 empty] | 0
8 | K | Pol35 | Chránička káblová KOPOFLEX 110mm 450N HDPE červená | m | 150 |  | 0 |  |  | znížená |  | 0 | 0 | 0 | 0 | 0 | 64 | K | 2 | ROZPOCET | 0 | 0 | 0 | 0 | 0 | 2 | 0 | 64 | 16
9 | K | Pol36 | Spojka chráničky 02110 FA 110mm PVC čierna | ks | 3 |  | 0 |  |  | znížená |  | 0 | 0 | 0 | 0 | 0 | 64 | K | 2 | ROZPOCET | 0 | 0 | 0 | 0 | 0 | 2 | 0 | 64 | 18
10 | K | Pol37 | Chránička káblová KOPOFLEX 63mm 450N HDPE červená | m | 60 |  | 0 |  |  | znížená |  | 0 | 0 | 0 | 0 | 0 | 64 | K | 2 | ROZPOCET | 0 | 0 | 0 | 0 | 0 | 2 | 0 | 64 | 20
11 | K | Pol38 | Spojka chráničky 02063 FA 63mm PVC čierna | ks | 1 |  | 0 |  |  | znížená |  | 0 | 0 | 0 | 0 | 0 | 64 | K | 2 | ROZPOCET | 0 | 0 | 0 | 0 | 0 | 2 | 0 | 64 | 22
| D | D4 | Bleskozvod a uzemnenie |  |  |  | 0 |  |  |  |  | 0 |  | 0 |  | 0 | 1 | D | 1 | ROZPOCET | [6 empty] | 0
12 | K | Pol39 | FeZn 30x4 mm | m | 180 |  | 0 |  |  | znížená |  | 0 | 0 | 0 | 0 | 0 | 64 | K | 2 | ROZPOCET | 0 | 0 | 0 | 0 | 0 | 2 | 0 | 64 | 24
13 | K | Pol40 | FeZn 10 mm | m | 25 |  | 0 |  |  | znížená |  | 0 | 0 | 0 | 0 | 0 | 64 | K | 2 | ROZPOCET | 0 | 0 | 0 | 0 | 0 | 2 | 0 | 64 | 26
14 | K | Pol41 | Svorka SP1 - pripojovacia svorka pre spojenie kovových súčiastok | ks | 4 |  | 0 |  |  | znížená |  | 0 | 0 | 0 | 0 | 0 | 64 | K | 2 | ROZPOCET | 0 | 0 | 0 | 0 | 0 | 2 | 0 | 64 | 28
15 | K | Pol42 | Pripojovacia svorka SR02 | ks | 8 |  | 0 |  |  | znížená |  | 0 | 0 | 0 | 0 | 0 | 64 | K | 2 | ROZPOCET | 0 | 0 | 0 | 0 | 0 | 2 | 0 | 64 | 30
16 | K | Pol43 | Pripojovacia svorka SR03 | ks | 8 |  | 0 |  |  | znížená |  | 0 | 0 | 0 | 0 | 0 | 64 | K | 2 | ROZPOCET | 0 | 0 | 0 | 0 | 0 | 2 | 0 | 64 | 32
17 | K | Pol44 | Vulkanizačná páska | bal. | 3 |  | 0 |  |  | znížená |  | 0 | 0 | 0 | 0 | 0 | 64 | K | 2 | ROZPOCET | 0 | 0 | 0 | 0 | 0 | 2 | 0 | 64 | 34
18 | K | Pol45 | Drobný montážny materiál | kpl | 1 |  | 0 |  |  | znížená |  | 0 | 0 | 0 | 0 | 0 | 64 | K | 2 | ROZPOCET | 0 | 0 | 0 | 0 | 0 | 2 | 0 | 64 | 36
| D | D5 | Rozvádzače, rozvodné skrine, svorkovnice . . . |  |  |  | 0 |  |  |  |  | 0 |  | 0 |  | 0 | 1 | D | 1 | ROZPOCET | [6 empty] | 0
19 | K | Pol46 | SR 4 - F663 W 2/3 P2 nová skriňa typ HASMA | ks | 1 |  | 0 |  |  | znížená |  | 0 | 0 | 0 | 0 | 0 | 64 | K | 2 | ROZPOCET | 0 | 0 | 0 | 0 | 0 | 2 | 0 | 64 | 38
20 | K | Pol47 | Opätovná montáž jestvujúcej skrine | ks | 2 |  | 0 |  |  | znížená |  | 0 | 0 | 0 | 0 | 0 | 64 | K | 2 | ROZPOCET | 0 | 0 | 0 | 0 | 0 | 2 | 0 | 64 | 40
21 | K | Pol48 | Poistky nožové PN2 Gg 200A | ks | 6 |  | 0 |  |  | znížená |  | 0 | 0 | 0 | 0 | 0 | 64 | K | 2 | ROZPOCET | 0 | 0 | 0 | 0 | 0 | 2 | 0 | 64 | 42
22 | K | Pol49 | Poistky nožové PN1 Gg 80A | ks | 3 |  | 0 |  |  | znížená |  | 0 | 0 | 0 | 0 | 0 | 64 | K | 2 | ROZPOCET | 0 | 0 | 0 | 0 | 0 | 2 | 0 | 64 | 44
23 | K | Pol50 | výstražné a bezpečnostné tabulky (sada) | ks | 3 |  | 0 |  |  | znížená |  | 0 | 0 | 0 | 0 | 0 | 64 | K | 2 | ROZPOCET | 0 | 0 | 0 | 0 | 0 | 2 | 0 | 64 | 46
24 | K | Pol51 | Vytvorenie základ pre skriňu SR | ks | 3 |  | 0 |  |  | znížená |  | 0 | 0 | 0 | 0 | 0 | 64 | K | 2 | ROZPOCET | 0 | 0 | 0 | 0 | 0 | 2 | 0 | 64 | 48
25 | K | Pol52 | Pripojenie káblových vývodov 180-240mm | ks | 16 |  | 0 |  |  | znížená |  | 0 | 0 | 0 | 0 | 0 | 64 | K | 2 | ROZPOCET | 0 | 0 | 0 | 0 | 0 | 2 | 0 | 64 | 50
26 | K | Pol53 | Pripojenie káblových vývodov 150-180mm | ks | 8 |  | 0 |  |  | znížená |  | 0 | 0 | 0 | 0 | 0 | 64 | K | 2 | ROZPOCET | 0 | 0 | 0 | 0 | 0 | 2 | 0 | 64 | 52
27 | K | Pol54 | Pripojenie káblových vývodov 16-35mm | ks | 12 |  | 0 |  |  | znížená |  | 0 | 0 | 0 | 0 | 0 | 64 | K | 2 | ROZPOCET | 0 | 0 | 0 | 0 | 0 | 2 | 0 | 64 | 54
28 | K | Pol45 | Drobný montážny materiál | kpl | 1 |  | 0 |  |  | znížená |  | 0 | 0 | 0 | 0 | 0 | 64 | K | 2 | ROZPOCET | 0 | 0 | 0 | 0 | 0 | 2 | 0 | 64 | 56
| D | D6 | Zemné kopacie práce |  |  |  | 0 |  |  |  |  | 0 |  | 0 |  | 0 | 1 | D | 1 | ROZPOCET | [6 empty] | 0
29 | K | Pol55 | Vytýčenie trasy | km | 0.3 |  | 0 |  |  | znížená |  | 0 | 0 | 0 | 0 | 0 | 64 | K | 2 | ROZPOCET | 0 | 0 | 0 | 0 | 0 | 2 | 0 | 64 | 58
30 | K | Pol56 | Vyhlbenie káblovej ryhy zemina tr. 3, 50cm širokej a 120cm hlbokej | m | 250 |  | 0 |  |  | znížená |  | 0 | 0 | 0 | 0 | 0 | 64 | K | 2 | ROZPOCET | 0 | 0 | 0 | 0 | 0 | 2 | 0 | 64 | 60
31 | K | Pol57 | Vytvorenie káblového lôžka z kopaného piesku hrúbky 10 cm v ryhe do šírky 65 cm | m | 250 |  | 0 |  |  | znížená |  | 0 | 0 | 0 | 0 | 0 | 64 | K | 2 | ROZPOCET | 0 | 0 | 0 | 0 | 0 | 2 | 0 | 64 | 62
32 | K | Pol58 | Zasypanie ryhy 35cm širokej 120 cm hlbokej | m | 250 |  | 0 |  |  | znížená |  | 0 | 0 | 0 | 0 | 0 | 64 | K | 2 | ROZPOCET | 0 | 0 | 0 | 0 | 0 | 2 | 0 | 64 | 64
33 | K | Pol59 | Zriadenie podkladovej vrstvy zo štrko piesku vrstva 25 cm | m | 250 |  | 0 |  |  | znížená |  | 0 | 0 | 0 | 0 | 0 | 64 | K | 2 | ROZPOCET | 0 | 0 | 0 | 0 | 0 | 2 | 0 | 64 | 66
34 | K | Pol60 | Červená výstražná fólia | m | 330 |  | 0 |  |  | znížená |  | 0 | 0 | 0 | 0 | 0 | 64 | K | 2 | ROZPOCET | 0 | 0 | 0 | 0 | 0 | 2 | 0 | 64 | 68
35 | K | Pol61 | Prenosné dopravné značenie | ks | 2 |  | 0 |  |  | znížená |  | 0 | 0 | 0 | 0 | 0 | 64 | K | 2 | ROZPOCET | 0 | 0 | 0 | 0 | 0 | 2 | 0 | 64 | 70
36 | K | Pol62 | úprava terénu po prekopoch po IS ( hrabanie, vyrovnanie a rozprestretnie trávnika) | m2 | 100 |  | 0 |  |  | znížená |  | 0 | 0 | 0 | 0 | 0 | 64 | K | 2 | ROZPOCET | 0 | 0 | 0 | 0 | 0 | 2 | 0 | 64 | 72
| D | D7 | Demontáž energetických zariadení |  |  |  | 0 |  |  |  |  | 0 |  | 0 |  | 0 | 1 | D | 1 | ROZPOCET | [6 empty] | 0
37 | K | Pol63 | Ekologocká likvidácia odpadu | t | 0.5 |  | 0 |  |  | znížená |  | 0 | 0 | 0 | 0 | 0 | 64 | K | 2 | ROZPOCET | 0 | 0 | 0 | 0 | 0 | 2 | 0 | 64 | 74
38 | K | Pol64 | Geodetické zameranie | kpl | 1 |  | 0 |  |  | znížená |  | 0 | 0 | 0 | 0 | 0 | 64 | K | 2 | ROZPOCET | 0 | 0 | 0 | 0 | 0 | 2 | 0 | 64 | 76
39 | K | Pol65 | Demontáž srine SR | ks | 3 |  | 0 |  |  | znížená |  | 0 | 0 | 0 | 0 | 0 | 64 | K | 2 | ROZPOCET | 0 | 0 | 0 | 0 | 0 | 2 | 0 | 64 | 78
| D | D8 | HZS - Hodinové zúčtovacie sadzby |  |  |  | 0 |  |  |  |  | 0 |  | 0 |  | 0 | 1 | D | 1 | ROZPOCET | [6 empty] | 0
40 | K | Pol66 | Komplexné skúšky elektro | hod | 8 |  | 0 |  |  | znížená |  | 0 | 0 | 0 | 0 | 0 | 64 | K | 2 | ROZPOCET | 0 | 0 | 0 | 0 | 0 | 2 | 0 | 64 | 80
41 | K | Pol67 | Namipulácia na energetickom zariadení | hod | 4 |  | 0 |  |  | znížená |  | 0 | 0 | 0 | 0 | 0 | 64 | K | 2 | ROZPOCET | 0 | 0 | 0 | 0 | 0 | 2 | 0 | 64 | 82
42 | K | Pol68 | Zabezpečenie beznapäťového stavu | hod | 4 |  | 0 |  |  | znížená |  | 0 | 0 | 0 | 0 | 0 | 64 | K | 2 | ROZPOCET | 0 | 0 | 0 | 0 | 0 | 2 | 0 | 64 | 84
43 | K | Pol69 | Inžinierska činnosť, porealizačné zameranie | hod | 8 |  | 0 |  |  | znížená |  | 0 | 0 | 0 | 0 | 0 | 64 | K | 2 | ROZPOCET | 0 | 0 | 0 | 0 | 0 | 2 | 0 | 64 | 86
44 | K | Pol70 | PD skutkového stavu | hod | 36 |  | 0 |  |  | znížená |  | 0 | 0 | 0 | 0 | 0 | 64 | K | 2 | ROZPOCET | 0 | 0 | 0 | 0 | 0 | 2 | 0 | 64 | 88
45 | K | Pol71 | Východzia revízia elektro a vypracovanie správy | hod | 36 |  | 0 |  |  | znížená |  | 0 | 0 | 0 | 0 | 0 | 64 | K | 2 | ROZPOCET | 0 | 0 | 0 | 0 | 0 | 2 | 0 | 64 | 90

## SO 04.2 - Elektrická kábl...
{b6a25e81-48c2-4b5d-849d-2c2826bcd926}
0
| KRYCÍ LIST ROZPOČTU | [7 empty] | v --- nižšie sa nachádzajú doplnkové a pomocné údaje k zostavám --- v | [8 empty] | False
Stavba:
Revitalizácia športového areálu Slávia - futbal.ihrisko z umelou trávou č.6
Objekt:
SO 04.2 - Elektrická káblová prípojka NN
| JKSO: |  |  |  |  | KS:
| Miesto: |  | Trnava |  |  | Dátum: | 12. 8. 2020
| Objednávateľ: |  |  |  |  | IČO:
|  | Mesto Trnava, Trhová 3, 917 71 Trnava |  |  |  | IČ DPH:
| Zhotoviteľ: |  |  |  |  | IČO: | Vyplň údaj
|  | Vyplň údaj |  |  |  | IČ DPH: | Vyplň údaj
| Projektant: |  |  |  |  | IČO:
|  | Ing. Dušan Krupala, 1443*A*1 Pozemné stavby |  |  |  | IČ DPH:
| Spracovateľ: |  |  |  |  | IČO:
|  | . |  |  |  | IČ DPH:
Poznámka:
| Cena bez DPH | [5 empty] | 0
|  |  | Základ dane |  |  | Sadzba dane | Výška dane
| DPH | základná | 0 |  |  | 20% | 0
|  | znížená | 0 |  |  | 20% | 0
|  | zákl. prenesená | 0 |  |  | 20% | 0
|  | zníž. prenesená | 0 |  |  | 20% | 0
|  | nulová | 0 |  |  | 0% | 0
| Cena s DPH |  |  | v | EUR |  | 0
| Projektant |  |  | Spracovateľ
| Dátum a podpis: |  | Pečiatka | Dátum a podpis: |  |  | Pečiatka
| Objednávateľ |  |  | Zhotoviteľ
| Dátum a podpis: |  | Pečiatka | Dátum a podpis: |  |  | Pečiatka
REKAPITULÁCIA ROZPOČTU
Stavba:
Revitalizácia športového areálu Slávia - futbal.ihrisko z umelou trávou č.6
Objekt:
SO 04.2 - Elektrická káblová prípojka NN
Miesto: |  |  | Trnava |  |  | Dátum: | 12. 8. 2020
Objednávateľ: |  |  | Mesto Trnava, Trhová 3, 917 71 Trnava |  |  | Projektant: | Ing. Dušan Krupala, 1443*A*1 Pozemné stavby
Zhotoviteľ: |  |  | Vyplň údaj |  |  | Spracovateľ: | .
Kód dielu - Popis | [6 empty] | Cena celkom [EUR]
Náklady z rozpočtu | [6 empty] | 0 | [11 empty] | -1
| M - Práce a dodávky M | [5 empty] | 0
| D1 - Vodiče, šnúry, káble | [5 empty] | 0
| D2 - Inštalačný materiál | [5 empty] | 0
| D3 - Bleskozvod a uzemnenie | [5 empty] | 0
| D4 - Rozvádzače, rozvodné skrine, svorkovnice . . . | [5 empty] | 0
| D5 - Zemná káblová prípojka NN | [5 empty] | 0
| D6 - Zemné kopacie práce | [5 empty] | 0
| D7 - HZS - Hodinové zúčtovacie sadzby | [5 empty] | 0
ROZPOČET
Stavba:
Revitalizácia športového areálu Slávia - futbal.ihrisko z umelou trávou č.6
Objekt:
SO 04.2 - Elektrická káblová prípojka NN
Miesto: |  |  | Trnava |  |  | Dátum: | 12. 8. 2020
Objednávateľ: |  |  | Mesto Trnava, Trhová 3, 917 71 Trnava |  |  | Projektant: | Ing. Dušan Krupala, 1443*A*1 Pozemné stavby
Zhotoviteľ: |  |  | Vyplň údaj |  |  | Spracovateľ: | .
PČ | Typ | Kód | Popis | MJ | Množstvo | J.cena [EUR] | Cena celkom [EUR] | Cenová sústava |  | DPH | J. Nh [h] | Nh celkom [h] | J. hmotnosť [t] | Hmotnosť celkom [t] | J. suť [t] | Suť Celkom [t]
Náklady z rozpočtu | [6 empty] | 0 |  |  |  |  | 0 |  | 0 |  | 0 |  | D | -1 | [7 empty] | 0
| D | M | Práce a dodávky M |  |  |  | 0 |  |  |  |  | 0 |  | 0 |  | 0 | 3 | D | 0 | ROZPOCET | [6 empty] | 0
| D | D1 | Vodiče, šnúry, káble |  |  |  | 0 |  |  |  |  | 0 |  | 0 |  | 0 | 1 | D | 1 | ROZPOCET | [6 empty] | 0
1 | K | Pol32 | Kábel 1kV pevne uložený 1-CYKY-J 4x35 | m | 10 |  | 0 |  |  | znížená |  | 0 | 0 | 0 | 0 | 0 | 4 | K | 2 | ROZPOCET | 0 | 0 | 0 | 0 | 0 | 2 | 0 | 4 | 2
2 | K | Pol34 | Štítok označovací na kábel | ks | 2 |  | 0 |  |  | znížená |  | 0 | 0 | 0 | 0 | 0 | 4 | K | 2 | ROZPOCET | 0 | 0 | 0 | 0 | 0 | 2 | 0 | 4 | 4
| D | D2 | Inštalačný materiál |  |  |  | 0 |  |  |  |  | 0 |  | 0 |  | 0 | 1 | D | 1 | ROZPOCET | [6 empty] | 0
3 | K | Pol72 | Kopoflex KF 09050 | m | 10 |  | 0 |  |  | znížená |  | 0 | 0 | 0 | 0 | 0 | 4 | K | 2 | ROZPOCET | 0 | 0 | 0 | 0 | 0 | 2 | 0 | 4 | 6
| D | D3 | Bleskozvod a uzemnenie |  |  |  | 0 |  |  |  |  | 0 |  | 0 |  | 0 | 1 | D | 1 | ROZPOCET | [6 empty] | 0
4 | K | Pol73 | FeZn 10 mm | m | 5 |  | 0 |  |  | znížená |  | 0 | 0 | 0 | 0 | 0 | 4 | K | 2 | ROZPOCET | 0 | 0 | 0 | 0 | 0 | 2 | 0 | 4 | 8
5 | K | Pol74 | Svorka SP1 - pripojovacia svorka pre spojenie kovových súčiastok | ks | 1 |  | 0 |  |  | znížená |  | 0 | 0 | 0 | 0 | 0 | 4 | K | 2 | ROZPOCET | 0 | 0 | 0 | 0 | 0 | 2 | 0 | 4 | 10
6 | K | Pol75 | Pripojovacia svorka SR03 | ks | 2 |  | 0 |  |  | znížená |  | 0 | 0 | 0 | 0 | 0 | 4 | K | 2 | ROZPOCET | 0 | 0 | 0 | 0 | 0 | 2 | 0 | 4 | 12
| D | D4 | Rozvádzače, rozvodné skrine, svorkovnice . . . |  |  |  | 0 |  |  |  |  | 0 |  | 0 |  | 0 | 1 | D | 1 | ROZPOCET | [6 empty] | 0
7 | K | Pol76 | Rozvádzač RE TYP: RE 1.0 F403 W 63A P0 | ks | 1 |  | 0 |  |  | znížená |  | 0 | 0 | 0 | 0 | 0 | 4 | K | 2 | ROZPOCET | 0 | 0 | 0 | 0 | 0 | 2 | 0 | 4 | 14
8 | K | Pol77 | Vyhlbenie základu pre RE | ks | 1 |  | 0 |  |  | znížená |  | 0 | 0 | 0 | 0 | 0 | 4 | K | 2 | ROZPOCET | 0 | 0 | 0 | 0 | 0 | 2 | 0 | 4 | 16
9 | K | Pol78 | výstražné a bezpečnostné tabulky (sada) | ks | 1 |  | 0 |  |  | znížená |  | 0 | 0 | 0 | 0 | 0 | 4 | K | 2 | ROZPOCET | 0 | 0 | 0 | 0 | 0 | 2 | 0 | 4 | 18
10 | K | Pol79 | Drobný montážny materiál | ks | 1 |  | 0 |  |  | znížená |  | 0 | 0 | 0 | 0 | 0 | 4 | K | 2 | ROZPOCET | 0 | 0 | 0 | 0 | 0 | 2 | 0 | 4 | 20
| D | D5 | Zemná káblová prípojka NN |  |  |  | 0 |  |  |  |  | 0 |  | 0 |  | 0 | 1 | D | 1 | ROZPOCET | [6 empty] | 0
11 | K | Pol80 | Pripojenie káblového vedenia do rozpojovacej skrine SR | ks | 1 |  | 0 |  |  | znížená |  | 0 | 0 | 0 | 0 | 0 | 4 | K | 2 | ROZPOCET | 0 | 0 | 0 | 0 | 0 | 2 | 0 | 4 | 22
12 | K | Pol81 | Poistky nožové PN01 do 100A | ks | 3 |  | 0 |  |  | znížená |  | 0 | 0 | 0 | 0 | 0 | 4 | K | 2 | ROZPOCET | 0 | 0 | 0 | 0 | 0 | 2 | 0 | 4 | 24
13 | K | Pol79 | Drobný montážny materiál | ks | 1 |  | 0 |  |  | znížená |  | 0 | 0 | 0 | 0 | 0 | 4 | K | 2 | ROZPOCET | 0 | 0 | 0 | 0 | 0 | 2 | 0 | 4 | 26
| D | D6 | Zemné kopacie práce |  |  |  | 0 |  |  |  |  | 0 |  | 0 |  | 0 | 1 | D | 1 | ROZPOCET | [6 empty] | 0
14 | K | Pol82 | Vytýčenie trasy | km | 0.1 |  | 0 |  |  | znížená |  | 0 | 0 | 0 | 0 | 0 | 4 | K | 2 | ROZPOCET | 0 | 0 | 0 | 0 | 0 | 2 | 0 | 4 | 28
15 | K | Pol56 | Vyhlbenie káblovej ryhy zemina tr. 3, 50cm širokej a 120cm hlbokej | m | 1 |  | 0 |  |  | znížená |  | 0 | 0 | 0 | 0 | 0 | 4 | K | 2 | ROZPOCET | 0 | 0 | 0 | 0 | 0 | 2 | 0 | 4 | 30
16 | K | Pol57 | Vytvorenie káblového lôžka z kopaného piesku hrúbky 10 cm v ryhe do šírky 65 cm | m | 1 |  | 0 |  |  | znížená |  | 0 | 0 | 0 | 0 | 0 | 4 | K | 2 | ROZPOCET | 0 | 0 | 0 | 0 | 0 | 2 | 0 | 4 | 32
17 | K | Pol58 | Zasypanie ryhy 35cm širokej 120 cm hlbokej | m | 1 |  | 0 |  |  | znížená |  | 0 | 0 | 0 | 0 | 0 | 4 | K | 2 | ROZPOCET | 0 | 0 | 0 | 0 | 0 | 2 | 0 | 4 | 34
18 | K | Pol59 | Zriadenie podkladovej vrstvy zo štrko piesku vrstva 25 cm | m | 1 |  | 0 |  |  | znížená |  | 0 | 0 | 0 | 0 | 0 | 4 | K | 2 | ROZPOCET | 0 | 0 | 0 | 0 | 0 | 2 | 0 | 4 | 36
19 | K | Pol60 | Červená výstražná fólia | m | 1 |  | 0 |  |  | znížená |  | 0 | 0 | 0 | 0 | 0 | 4 | K | 2 | ROZPOCET | 0 | 0 | 0 | 0 | 0 | 2 | 0 | 4 | 38
20 | K | Pol83 | úprava terénu po prekopoch po IS ( hrabanie, vyrovnanie a rozprestretnie trávnika) | m2 | 0.5 |  | 0 |  |  | znížená |  | 0 | 0 | 0 | 0 | 0 | 4 | K | 2 | ROZPOCET | 0 | 0 | 0 | 0 | 0 | 2 | 0 | 4 | 40
| D | D7 | HZS - Hodinové zúčtovacie sadzby |  |  |  | 0 |  |  |  |  | 0 |  | 0 |  | 0 | 1 | D | 1 | ROZPOCET | [6 empty] | 0
21 | K | Pol84 | Komplexné skúšky elektro | hod | 2 |  | 0 |  |  | znížená |  | 0 | 0 | 0 | 0 | 0 | 4 | K | 2 | ROZPOCET | 0 | 0 | 0 | 0 | 0 | 2 | 0 | 4 | 42
22 | K | Pol85 | Inžinierska činnosť, porealizačné zameranie | hod | 4 |  | 0 |  |  | znížená |  | 0 | 0 | 0 | 0 | 0 | 4 | K | 2 | ROZPOCET | 0 | 0 | 0 | 0 | 0 | 2 | 0 | 4 | 44
23 | K | Pol86 | PD skutkového stavu | hod | 12 |  | 0 |  |  | znížená |  | 0 | 0 | 0 | 0 | 0 | 4 | K | 2 | ROZPOCET | 0 | 0 | 0 | 0 | 0 | 2 | 0 | 4 | 46
24 | K | Pol87 | Východzia revízia elektro a vypracovanie správy | hod | 12 |  | 0 |  |  | znížená |  | 0 | 0 | 0 | 0 | 0 | 4 | K | 2 | ROZPOCET | 0 | 0 | 0 | 0 | 0 | 2 | 0 | 4 | 48

## TO 01 - Ochladzovanie ume...
{7047f966-2aae-416b-8370-0ca86fb80486}
0
| KRYCÍ LIST ROZPOČTU | [7 empty] | v --- nižšie sa nachádzajú doplnkové a pomocné údaje k zostavám --- v | [8 empty] | False
Stavba:
Revitalizácia športového areálu Slávia - futbal.ihrisko z umelou trávou č.6
Objekt:
TO 01 - Ochladzovanie umelej plochy
| JKSO: |  |  |  |  | KS:
| Miesto: |  | Trnava |  |  | Dátum: | 12. 8. 2020
| Objednávateľ: |  |  |  |  | IČO:
|  | Mesto Trnava, Trhová 3, 917 71 Trnava |  |  |  | IČ DPH:
| Zhotoviteľ: |  |  |  |  | IČO: | Vyplň údaj
|  | Vyplň údaj |  |  |  | IČ DPH: | Vyplň údaj
| Projektant: |  |  |  |  | IČO:
|  | Ing. Dušan Krupala, 1443*A*1 Pozemné stavby |  |  |  | IČ DPH:
| Spracovateľ: |  |  |  |  | IČO:
|  | Ing.Igor Janečka |  |  |  | IČ DPH:
Poznámka:
| Cena bez DPH | [5 empty] | 0
|  |  | Základ dane |  |  | Sadzba dane | Výška dane
| DPH | základná | 0 |  |  | 20% | 0
|  | znížená | 0 |  |  | 20% | 0
|  | zákl. prenesená | 0 |  |  | 20% | 0
|  | zníž. prenesená | 0 |  |  | 20% | 0
|  | nulová | 0 |  |  | 0% | 0
| Cena s DPH |  |  | v | EUR |  | 0
| Projektant |  |  | Spracovateľ
| Dátum a podpis: |  | Pečiatka | Dátum a podpis: |  |  | Pečiatka
| Objednávateľ |  |  | Zhotoviteľ
| Dátum a podpis: |  | Pečiatka | Dátum a podpis: |  |  | Pečiatka
REKAPITULÁCIA ROZPOČTU
Stavba:
Revitalizácia športového areálu Slávia - futbal.ihrisko z umelou trávou č.6
Objekt:
TO 01 - Ochladzovanie umelej plochy
Miesto: |  |  | Trnava |  |  | Dátum: | 12. 8. 2020
Objednávateľ: |  |  | Mesto Trnava, Trhová 3, 917 71 Trnava |  |  | Projektant: | Ing. Dušan Krupala, 1443*A*1 Pozemné stavby
Zhotoviteľ: |  |  | Vyplň údaj |  |  | Spracovateľ: | Ing.Igor Janečka
Kód dielu - Popis | [6 empty] | Cena celkom [EUR]
Náklady z rozpočtu | [6 empty] | 0 | [11 empty] | -1
| HSV - HSV | [5 empty] | 0
| D1.1 - Výkopy | [5 empty] | 0
| D1.2 - Potrubie, kabeláž | [5 empty] | 0
| D1.3 - Závlahový materiál | [5 empty] | 0
| D1.4 - Vedľajšie náklady | [5 empty] | 0
| D1.5 - Ostatné náklady | [5 empty] | 0
ROZPOČET
Stavba:
Revitalizácia športového areálu Slávia - futbal.ihrisko z umelou trávou č.6
Objekt:
TO 01 - Ochladzovanie umelej plochy
Miesto: |  |  | Trnava |  |  | Dátum: | 12. 8. 2020
Objednávateľ: |  |  | Mesto Trnava, Trhová 3, 917 71 Trnava |  |  | Projektant: | Ing. Dušan Krupala, 1443*A*1 Pozemné stavby
Zhotoviteľ: |  |  | Vyplň údaj |  |  | Spracovateľ: | Ing.Igor Janečka
PČ | Typ | Kód | Popis | MJ | Množstvo | J.cena [EUR] | Cena celkom [EUR] | Cenová sústava |  | DPH | J. Nh [h] | Nh celkom [h] | J. hmotnosť [t] | Hmotnosť celkom [t] | J. suť [t] | Suť Celkom [t]
Náklady z rozpočtu | [6 empty] | 0 |  |  |  |  | 0 |  | 0 |  | 0 |  | D | -1 | [7 empty] | 0
| D | HSV | HSV |  |  |  | 0 |  |  |  |  | 0 |  | 0 |  | 0 | 1 | D | 0 | ROZPOCET | [6 empty] | 0
| D | D1.1 | Výkopy |  |  |  | 0 |  |  |  |  | 0 |  | 0 |  | 0 | 1 | D | 1 | ROZPOCET | [6 empty] | 0
1 | K | Pol1 | Výkop rýhy strojní do hloubky 0,7 m v třídě těžitelnosti I. | m3 | 43.26 |  | 0 |  |  | znížená |  | 0 | 0 | 0 | 0 | 0 | 4 | K | 2 | ROZPOCET | 0 | 0 | 0 | 0 | 0 | 2 | 0 | 4 | 2
2 | K | Pol2 | Výkop rýhy strojní šířky 0,15, hloubky 0,4 m | m3 | 1.2 |  | 0 |  |  | znížená |  | 0 | 0 | 0 | 0 | 0 | 4 | K | 2 | ROZPOCET | 0 | 0 | 0 | 0 | 0 | 2 | 0 | 4 | 4
3 | K | Pol3 | Obsyp a zásyp výkopů rýh | m3 | 44.46 |  | 0 |  |  | znížená |  | 0 | 0 | 0 | 0 | 0 | 4 | K | 2 | ROZPOCET | 0 | 0 | 0 | 0 | 0 | 2 | 0 | 4 | 6
4 | K | Pol4 | Hutnění výkopů | m | 432 |  | 0 |  |  | znížená |  | 0 | 0 | 0 | 0 | 0 | 4 | K | 2 | ROZPOCET | 0 | 0 | 0 | 0 | 0 | 2 | 0 | 4 | 8
| D | D1.2 | Potrubie, kabeláž |  |  |  | 0 |  |  |  |  | 0 |  | 0 |  | 0 | 1 | D | 1 | ROZPOCET | [6 empty] | 0
5 | K | Pol5 | Potrubie HDPE 100 PE 110x6,6 PN 10 - tyče dĺžky 6 m | m | 12 |  | 0 |  |  | znížená |  | 0 | 0 | 0 | 0 | 0 | 4 | K | 2 | ROZPOCET | 0 | 0 | 0 | 0 | 0 | 2 | 0 | 4 | 10
6 | K | Pol6 | Potrubie HDPE 100 PE 90x5,4 PN 10 | m | 400 |  | 0 |  |  | znížená |  | 0 | 0 | 0 | 0 | 0 | 4 | K | 2 | ROZPOCET | 0 | 0 | 0 | 0 | 0 | 2 | 0 | 4 | 12
7 | K | Pol7 | Potrubie HDPE 100 PE 75x4,5 PN 10 - tyče dĺžky 6 m | m | 18 |  | 0 |  |  | znížená |  | 0 | 0 | 0 | 0 | 0 | 4 | K | 2 | ROZPOCET | 0 | 0 | 0 | 0 | 0 | 2 | 0 | 4 | 14
8 | K | Pol8 | Spojovací materiál - T kusy, kolena, spojky, redukcie, prechodky | soub | 1 |  | 0 |  |  | znížená |  | 0 | 0 | 0 | 0 | 0 | 4 | K | 2 | ROZPOCET | 0 | 0 | 0 | 0 | 0 | 2 | 0 | 4 | 16
9 | K | Pol9 | Kábel CYKY-J 7x1,5 metráž | m | 125 |  | 0 |  |  | znížená |  | 0 | 0 | 0 | 0 | 0 | 4 | K | 2 | ROZPOCET | 0 | 0 | 0 | 0 | 0 | 2 | 0 | 4 | 18
10 | K | Pol10 | Kábel CYKY-J 2x1,5 metráž | m | 800 |  | 0 |  |  | znížená |  | 0 | 0 | 0 | 0 | 0 | 4 | K | 2 | ROZPOCET | 0 | 0 | 0 | 0 | 0 | 2 | 0 | 4 | 20
| D | D1.3 | Závlahový materiál |  |  |  | 0 |  |  |  |  | 0 |  | 0 |  | 0 | 1 | D | 1 | ROZPOCET | [6 empty] | 0
11 | K | Pol11 | Rozširujúci modul o 12 sekcií pre riadiaci jednotku vč nastavení řídící jednotky | ks | 1 |  | 0 |  |  | znížená |  | 0 | 0 | 0 | 0 | 0 | 4 | K | 2 | ROZPOCET | 0 | 0 | 0 | 0 | 0 | 2 | 0 | 4 | 22
12 | K | Pol12 | Turbínový postrekovač 2" vstup s elektromagnetickým ventilom | ks | 8 |  | 0 |  |  | znížená |  | 0 | 0 | 0 | 0 | 0 | 4 | K | 2 | ROZPOCET | 0 | 0 | 0 | 0 | 0 | 2 | 0 | 4 | 24
13 | K | Pol13 | Vodovzdorný konektor pre káble do plochy prierezu 1,5 mm2 | ks | 18 |  | 0 |  |  | znížená |  | 0 | 0 | 0 | 0 | 0 | 4 | K | 2 | ROZPOCET | 0 | 0 | 0 | 0 | 0 | 2 | 0 | 4 | 26
14 | K | Pol14 | Navŕtavaci pas liatinový 90x2"- s nerezovými skrutkami | ks | 9 |  | 0 |  |  | znížená |  | 0 | 0 | 0 | 0 | 0 | 4 | K | 2 | ROZPOCET | 0 | 0 | 0 | 0 | 0 | 2 | 0 | 4 | 28
15 | K | Pol15 | Mosadzný hydrant 1" | ks | 1 |  | 0 |  |  | znížená |  | 0 | 0 | 0 | 0 | 0 | 4 | K | 2 | ROZPOCET | 0 | 0 | 0 | 0 | 0 | 2 | 0 | 4 | 30
16 | K | Pol16 | Kĺbová prípojka 1" s kovovým závitom | ks | 1 |  | 0 |  |  | znížená |  | 0 | 0 | 0 | 0 | 0 | 4 | K | 2 | ROZPOCET | 0 | 0 | 0 | 0 | 0 | 2 | 0 | 4 | 32
17 | K | Pol17 | Elektromag. ventil P220, 3" vnútorný závit, AC-24 V, s reg. prietoku, priemer. hr. do 16 bar | ks | 1 |  | 0 |  |  | znížená |  | 0 | 0 | 0 | 0 | 0 | 4 | K | 2 | ROZPOCET | 0 | 0 | 0 | 0 | 0 | 2 | 0 | 4 | 34
18 | K | Pol18 | Liatinový zemný posúvač 80/90, inštalovaný priamo na potrubí PE 90 | ks | 1 |  | 0 |  |  | znížená |  | 0 | 0 | 0 | 0 | 0 | 4 | K | 2 | ROZPOCET | 0 | 0 | 0 | 0 | 0 | 2 | 0 | 4 | 36
19 | K | Pol19 | Ventilová šachta STANDARD záťažová vč.výkopu | ks | 1 |  | 0 |  |  | znížená |  | 0 | 0 | 0 | 0 | 0 | 4 | K | 2 | ROZPOCET | 0 | 0 | 0 | 0 | 0 | 2 | 0 | 4 | 38
20 | K | Pol20 | Ventilová šachta veľká guľatá záťažová vč.výkopu | ks | 1 |  | 0 |  |  | znížená |  | 0 | 0 | 0 | 0 | 0 | 4 | K | 2 | ROZPOCET | 0 | 0 | 0 | 0 | 0 | 2 | 0 | 4 | 40
21 | K | Pol21 | Náradie pre nastavenie postrekovačov | soub | 1 |  | 0 |  |  | znížená |  | 0 | 0 | 0 | 0 | 0 | 4 | K | 2 | ROZPOCET | 0 | 0 | 0 | 0 | 0 | 2 | 0 | 4 | 42
| D | D1.4 | Vedľajšie náklady |  |  |  | 0 |  |  |  |  | 0 |  | 0 |  | 0 | 1 | D | 1 | ROZPOCET | [6 empty] | 0
22 | K | Pol22 | Hladinový spínač pre kontrolu minimálnej a maximálnej výšky hladiny, a zobrazovanie aktuálného stavu | ks | 1 |  | 0 |  |  | znížená |  | 0 | 0 | 0 | 0 | 0 | 4 | K | 2 | ROZPOCET | 0 | 0 | 0 | 0 | 0 | 2 | 0 | 4 | 44
23 | K | Pol23 | Ponorná sonda se 2 vývody, s kabelem 5 m | ks | 6 |  | 0 |  |  | znížená |  | 0 | 0 | 0 | 0 | 0 | 4 | K | 2 | ROZPOCET | 0 | 0 | 0 | 0 | 0 | 2 | 0 | 4 | 46
24 | K | Pol24 | Celková tlaková skúška | soub | 1 |  | 0 |  |  | znížená |  | 0 | 0 | 0 | 0 | 0 | 4 | K | 2 | ROZPOCET | 0 | 0 | 0 | 0 | 0 | 2 | 0 | 4 | 48
| D | D1.5 | Ostatné náklady |  |  |  | 0 |  |  |  |  | 0 |  | 0 |  | 0 | 1 | D | 1 | ROZPOCET | [6 empty] | 0
25 | K | Pol25 | Geodetické zameranie hlavných potrubí, postriekovačov a armatúr | bod | 30 |  | 0 |  |  | znížená |  | 0 | 0 | 0 | 0 | 0 | 4 | K | 2 | ROZPOCET | 0 | 0 | 0 | 0 | 0 | 2 | 0 | 4 | 50
26 | K | Pol26 | Sprevádzkovanie závlahy | soub | 1 |  | 0 |  |  | znížená |  | 0 | 0 | 0 | 0 | 0 | 4 | K | 2 | ROZPOCET | 0 | 0 | 0 | 0 | 0 | 2 | 0 | 4 | 52
27 | K | Pol27 | Zazimovanie závlahy | soub | 1 |  | 0 |  |  | znížená |  | 0 | 0 | 0 | 0 | 0 | 4 | K | 2 | ROZPOCET | 0 | 0 | 0 | 0 | 0 | 2 | 0 | 4 | 54

## Zoznam figúr
ZOZNAM FIGÚR
Kód: | ren2001
Stavba: | Revitalizácia športového areálu Slávia - futbal.ihrisko z umelou trávou č.6
Dátum: | 12. 8. 2020
Kód | Popis | MJ | Výmera
SO 01 | Futbalové ihrisko s umelou trávou
a1 |  |  | 14.72
| "obrubníky |  | 0
| 2*(129,93+78,995)*0,2*0,15 |  | 12.536
| 15,65*2*0,2*0,15 |  | 0.939
| 20,75*2*0,2*0,15 |  | 1.245
a1 | Súčet |  | 14.72
Použitie figúry:
132201101.S | Výkop ryhy do šírky 600 mm v horn.3 do 100 m3 | m3 | 14.72
132201109.S | Príplatok k cene za lepivosť pri hĺbení rýh šírky do 600 mm zapažených i nezapažených s urovnaním dna v hornine 3 | m3 | 14.72
162501102.S | Vodorovné premiestnenie výkopku po spevnenej ceste z horniny tr.1-4, do 100 m3 na vzdialenosť do 3000 m | m3 | 45.608
a2 |  |  | 97.44
| "stĺpiky oplotenia" 2*(0,4+0,4)*0,15*(34+53+34) |  | 29.04
| "základy pod bránky" 2*(0,6+0,6)*0,15*8*2 |  | 5.76
| "rohové zastávky" 2*(0,4+0,4)*0,15*6 |  | 1.44
| "stĺpy osvetlenia" 2*(2,0+2,0)*1,2*6 |  | 57.6
| "záchyt.siete" 2*(0,6+0,6)*0,15*5*2 |  | 3.6
a2 | Súčet |  | 97.44
Použitie figúry:
275351215.S | Debnenie stien základových pätiek, zhotovenie-dielce | m2 | 97.44
275351216.S | Debnenie stien základovýcb pätiek, odstránenie-dielce | m2 | 97.44
a9 |  |  | 1115.444
| 2,51*88*5,05 "pre montáž oplotenia |  | 1115.444
a9 | Súčet |  | 1115.444
Použitie figúry:
941942001.S | Montáž lešenia rámového systémového s podlahami šírky do 0,75 m, výšky do 10 m | m2 | 1115.444
941942801.S | Demontáž lešenia rámového systémového s podlahami šírky do 0,75 m, výšky do 10 m | m2 | 1115.444
941942901.S | Príplatok za prvý a každý ďalší i začatý týždeň použitia lešenia rámového systémového šírky do 0,75 m, výšky do 10 m | m2 | 2230.888
b1 |  |  | 24
| "stĺpy osvetlenia" 2,0*2,0*1,0*6 |  | 24
b1 | Súčet |  | 24
Použitie figúry:
131201101.S | Výkop nezapaženej jamy v hornine 3, do 100 m3 | m3 | 24
131201109.S | Hĺbenie nezapažených jám a zárezov. Príplatok za lepivosť horniny 3 | m3 | 24
162501102.S | Vodorovné premiestnenie výkopku po spevnenej ceste z horniny tr.1-4, do 100 m3 na vzdialenosť do 3000 m | m3 | 45.608
c1 |  |  | 6.888
| "stĺpiky oplotenia+ bránky" 0,4*0,4*0,75*(34+53+34)) |  | 0
| "základy pod brány" 0,6*0,6*0,75*4*2 |  | 2.16
| "rohové zastávky" 0,4*0,4*0,75*4 |  | 0.48
| "záchyt.siete" 0,6*0,6*0,8*5*2 |  | 2.88
| "príprava na el.tabuľu" 0,6*0,6*0,95*2 |  | 0.684
| "plošina pre kameramana" 0,6*0,6*0,95*2 |  | 0.684
c1 | Súčet |  | 6.888
Použitie figúry:
133201201.S | Výkop šachty nezapaženej, hornina 3 do 100 m3 | m3 | 6.888
133201209.S | Príplatok k cenám za lepivosť horniny tr.3 | m3 | 6.888
162501102.S | Vodorovné premiestnenie výkopku po spevnenej ceste z horniny tr.1-4, do 100 m3 na vzdialenosť do 3000 m | m3 | 45.608
obrub |  |  | 488.55
| 127,885+78,98+129,93+78,955 |  | 415.75
| "prístup.chodníky" |  | 0
| 15,65*2 |  | 31.3
| 20,75*2 |  | 41.5
obrub | Súčet |  | 488.55
Použitie figúry:
916561112.S | Osadenie záhonového alebo parkového obrubníka betón., do lôžka z bet. pros. tr. C 16/20 s bočnou oporou | m | 488.55
592170001500.S | Obrubník parkový, lxšxv 1000x50x200 mm, farebný | ks | 498.321
or |  |  | 3081.151
| (127,885+129,93)*0,5*(78,955+78,98)*0,5*0,3 |  | 3053.851
| "prístup.chodníky" pch*0,3 |  | 27.3
or | Súčet |  | 3081.151
Použitie figúry:
121101113.S | Odstránenie ornice s premiestn. na hromady, so zložením na vzdialenosť do 100 m a do 10000 m3 | m3 | 3081.151
162301142.S | Vodorovné premiestnenie výkopku po spevnenej ceste z horniny tr.1-4, nad 1000 do 10000 m3 na vzdialenosť do 1000 m | m3 | 3081.151
171201203.S | Uloženie sypaniny na skládky nad 1000 do 10000 m3 | m3 | 3081.151
pch |  |  | 91
| "prístupové chodníky |  | 0
| 15,65*2,5 |  | 39.125
| 20,75*2,5 |  | 51.875
pch | Súčet |  | 91
Použitie figúry:
596911162.S | Kladenie betónovej zámkovej dlažby komunikácií pre peších hr. 80 mm pre peších nad 50 do 100 m2 so zriadením lôžka z kameniva hr. 30 mm | m2 | 91
121101113.S | Odstránenie ornice s premiestn. na hromady, so zložením na vzdialenosť do 100 m a do 10000 m3 | m3 | 3081.151
181101101.S | Úprava pláne v zárezoch v hornine 1-4 bez zhutnenia | m2 | 10270.503
564760211.S | Podklad alebo kryt z kameniva hrubého drveného veľ. 16-32 mm s rozprestretím a zhutnením hr. 200 mm | m2 | 91
sp |  |  | 1930.633
| (127,885+129,93)*0,5*(78,955+78,98)*0,5 |  | 10179.503
| -8120 "odpočet hracia plocha |  | -8120
| -2*(111,0+73,1)*0,35 "odpočet líniový žľab |  | -128.87
sp | Súčet |  | 1930.633
Použitie figúry:
596811323.S | Kladenie betónovej dlažby s vyplnením škár do lôžka z kameniva, veľ. do 0,25 m2 plochy nad 300 m2 | m2 | 1930.633
592460014500.S | Platňa betónová, rozmer 500x500x50 mm, prírodná | ks | 7799.757
zem |  |  | 45.608
| "odvoz výkopovej zeminy na skládku |  | 0
| a1+b1+c1 |  | 45.608
zem | Súčet |  | 45.608
Použitie figúry:
162501102.S | Vodorovné premiestnenie výkopku po spevnenej ceste z horniny tr.1-4, do 100 m3 na vzdialenosť do 3000 m | m3 | 45.608
162501105.S | príplatok k cene za každých ďalšich a začatých 1000 m (4x) | m3 | 182.432
171209002.R | Poplatok za skladovanie - zemina a kamenivo (17 05) ostatné - poplatok obci | t | 75.253
171209002.S | Poplatok za skladovanie - zemina a kamenivo (17 05) ostatné | t | 75.253
SO 02 | Odvodnenie ihriska
a1 |  |  | 223.724
| "líniový žľab" 2*(111,0+73,7+1,15*2)*0,35*0,25 |  | 32.725
| "drenáž dn100" 110,0*12*0,3*(0,67-0,3) |  | 146.52
| "drenáž dn160" 72,4*2*0,3*(0,845-0,3) |  | 23.675
| "zberné potrubie" (31,3+2,0)*2*0,3*(1,098-0,3) |  | 15.944
| "napojenie líniových vpustí" (12,0*1,6+6*2,8)*0,3*0,45 |  | 4.86
a1 | Súčet |  | 223.724
Použitie figúry:
132201101.S | Výkop ryhy do šírky 600 mm v horn.3 do 100 m3 | m3 | 223.724
132201109.S | Príplatok k cene za lepivosť pri hĺbení rýh šírky do 600 mm zapažených i nezapažených s urovnaním dna v hornine 3 | m3 | 223.724
162501102.S | Vodorovné premiestnenie výkopku po spevnenej ceste z horniny tr.1-4, do 100 m3 na vzdialenosť do 3000 m | m3 | 373.826
b1 |  |  | 2.142
| "šachty |  | 0
| "FS" 0,6*0,6*1,775*2 |  | 1.278
| "Š1-4" 0,6*0,6*(0,9-0,3)*4 |  | 0.864
b1 | Súčet |  | 2.142
Použitie figúry:
133201201.S | Výkop šachty nezapaženej, hornina 3 do 100 m3 | m3 | 2.142
162501102.S | Vodorovné premiestnenie výkopku po spevnenej ceste z horniny tr.1-4, do 100 m3 na vzdialenosť do 3000 m | m3 | 373.826
c1 |  |  | 179.928
| "vsak. objekty |  | 0
| 30,6*(0,6+0,3*2)*2,6 |  | 95.472
| 30,6*(0,6+0,3*2)*(2,6-0,3) |  | 84.456
c1 | Súčet |  | 179.928
Použitie figúry:
132201201.S | Výkop ryhy šírky 600-2000mm horn.3 do 100m3 | m3 | 179.928
132201209.S | Príplatok k cenám za lepivosť pri hĺbení rýh š. nad 600 do 2 000 mm zapaž. i nezapažených, s urovnaním dna v hornine 3 | m3 | 179.928
162501102.S | Vodorovné premiestnenie výkopku po spevnenej ceste z horniny tr.1-4, do 100 m3 na vzdialenosť do 3000 m | m3 | 373.826
geo2 |  |  | 1743.546
| "drenáž dn100" 110,0*12*(0,3+2*0,37) |  | 1372.8
| "drenáž dn160" 72,4*2*(0,3+2*0,545) |  | 201.272
| "zberné potrubie" (31,3+2,0)*2*(0,3+2*0,798) |  | 126.274
| "napojenie líniových vpustí" (12,0*1,6+6*2,8)*(0,3+2*0,45) |  | 43.2
geo2 | Súčet |  | 1743.546
Použitie figúry:
211971121.S | Zhotov. oplášt. výplne z geotext. v ryhe alebo v záreze pri rozvinutej šírke oplášt. od 0 do 2, 5 m | m2 | 1743.546
693110004500.S | Geotextília polypropylénová netkaná 300 g/m2 | m2 | 2005.078
paž |  |  | 311.64
| "vsak. objekty |  | 0
| 2*(30,6+1,2)*2,6 |  | 165.36
| 2*(30,6+1,2)*(2,6-0,3) |  | 146.28
paž | Súčet |  | 311.64
Použitie figúry:
151201102.S | Paženie rýh pre podzemné vedenie, záťažné hĺbky do 4 m | m2 | 311.64
151201112.S | Odstránenie paženia rýh pre podzemné vedenie, záťažné hĺbky do 4 m | m2 | 311.64
z1 |  |  | 31.968
| "vsak. objekty - obsyp výkopovou zeminou |  | 0
| 30,6*(0,6+0,3*2)*(2,6-0,3-0,1) |  | 80.784
| -2*(30,0+1,2)*0,3*0,3*0,5*2 |  | -5.616
| -30,0*0,6*1,2*2 |  | -43.2
z1 | Medzisúčet |  | 31.968
Použitie figúry:
174101001.S | Zásyp sypaninou so zhutnením jám, šachiet, rýh, zárezov alebo okolo objektov do 100 m3 | m3 | 48.047
162201102.S | Vodorovné premiestnenie výkopku z horniny 1-4 nad 20-50m | m3 | 63.936
162501102.S | Vodorovné premiestnenie výkopku po spevnenej ceste z horniny tr.1-4, do 100 m3 na vzdialenosť do 3000 m | m3 | 373.826
167101101.S | Nakladanie neuľahnutého výkopku z hornín tr.1-4 do 100 m3 | m3 | 31.968
z2 |  |  | 16.079
| "obsyp štrkom |  | 0
| "šachty |  | 0
| "FS" 0,6*0,6*1,475*2 |  | 1.062
| -3,14*0,3*0,3*1,475*2 |  | -0.834
| "Š1-4" 0,6*0,6*0,6*4 |  | 0.864
| -3,14*0,3*0,3*0,6*4 |  | -0.678
| "zberné potrubie" (31,3+2,0)*2*0,3*(1,098-0,3-0,1) |  | 13.946
| -3,14*0,08*0,08*(31,3+2,0)*2 |  | -1.338
| "napojenie líniových vpustí" (12,0*1,6+6*2,8)*0,3*(0,45-0,1) |  | 3.78
| -3,14*0,08*0,08*(12*1,6+6*2,8) |  | -0.723
z2 | Medzisúčet |  | 16.079
Použitie figúry:
174101001.S | Zásyp sypaninou so zhutnením jám, šachiet, rýh, zárezov alebo okolo objektov do 100 m3 | m3 | 48.047
583410002000.S | Kamenivo drvené hrubé frakcia 8-16 mm | t | 30.068
zem |  |  | 373.826
| "odvoz výkopovej zeminy na skládku |  | 0
| a1+b1+c1-z1 |  | 373.826
zem | Súčet |  | 373.826
Použitie figúry:
162501102.S | Vodorovné premiestnenie výkopku po spevnenej ceste z horniny tr.1-4, do 100 m3 na vzdialenosť do 3000 m | m3 | 373.826
162501105.S | príplatok k cene za každých ďalšich a začatých 1000 m (4x) | m3 | 1495.304
171209002.R | Poplatok za skladovanie - zemina a kamenivo (17 05) ostatné - poplatok obci | t | 616.813
171209002.S | Poplatok za skladovanie - zemina a kamenivo (17 05) ostatné | t | 616.813