## 620-00 VV
STAVBA: |  | VEĽKÝ ŠARIŠ - MOST BARATOKY A PRISLUCHAJÚCA KOMUNIKÁCIA
OBJEKT : |  | 620-00 Verejné osvetlenie
KS : |  | 2224
POLOŽKA |  |  |  | VÝKAZ VÝMER |  | M.J. | MNOŽ.
Č. | KÓD AP |  | KÓD PP
| 45.11.11 |  |  | DEMOLAČNÉ PRÁCE
1 |  | 05010104 |  | Búranie konštrukcií - základy - betónové |  | m3 | 2
|  |  |  | vybúranie základu 5/59 (1*1*1) | 2
2 |  | 05020340 |  | Vybúranie konštrukcií a demontáže - inštalačného vedenia a príslušenstva - elektroinštalačného |  | m | 180
|  |  | 0502034007 | Vybúranie konštrukcií a demontáže - inštalačného vedenia a príslušenstva - elektroinštalačného - silnoprúdové vedenia vonkajšie |  | m | 180
|  |  |  | demontáž izolovaného vedenia VO | 180
vrátane :
|  |  | 0502034008 | Vybúranie konštrukcií a demontáže - inštalačného vedenia a príslušenstva - elektroinštalačného - silnoprúd - príslušenstvo vonkajšie |  | ks | 2
|  |  |  | demontáž svietidiel | 2
3 |  | 05020341 |  | Vybúranie konštrukcií a demontáže - inštalačného vedenia a príslušenstva - stožiarov |  | ks | 1
|  |  | 0502034111 | Vybúranie konštrukcií a demontáže - inštalačného vedenia a príslušenstva - stožiarov - osvetlenia-komplet |  | ks | 1
|  |  |  | demontáž jestv. OS 5/59 | 1
4 |  | 05080200 |  | Doprava vybúraných hmôt - vodorovná doprava |  | t | 20.3
|  |  | 0508020002 | Doprava vybúraných hmôt - vodorovná doprava - do 1km |  | t | 20.3
|  |  |  | základy (1*1*2)*4*2,5 | 20
|  |  |  | vodiče (0,3*340) | 0.1
|  |  |  | osvetľovacie stožiare (132kg*1) | 0.2
| 45.11.20 |  |  | VÝKOPOVÉ PRÁCE A PRESUN ZEMÍN
5 |  | 01030102 |  | Hĺbené vykopávky jám nezapažených |  | m3 | 30
|  |  | 0103010207 | Hĺbené vykopávky jám nezapažených, tr. horniny 1-4 |  | m3 | 30
|  |  |  | jamy pre základ OS (1,65*18) | 30
6 |  | 01030201 |  | Hĺbené vykopávky rýh š. do 600 mm |  | m3 | 217
|  |  | 0103020103 | Hĺbené vykopávky rýh š. do 600 mm, tr.horniny 4 |  | m3 | 217
|  |  |  | pod spevnenými komunikáciami (0,5*1,2*(100)) | 60
|  |  |  | voľný terén (0,35*0,8*(560)) | 157
7 |  | 01040401 |  | Konštrukcie z hornín - zásypy bez zhutnenia |  | m3 | 40
|  |  | 0104040102 | Konštrukcie z hornín - zásypy bez zhutnenia - tr.horniny 3 |  | m3 | 40
|  |  |  | pieskové lôžko (0,35*0,2*(560)) | 40
|  |  |  | piesok v tonách (m3*1600/1000 t) | 64
8 |  | 01040402 |  | Konštrukcie z hornín - zásypy so zhutnením |  | m3 | 174
|  |  | 0104040207 | Konštrukcie z hornín - zásypy so zhutnením - tr. horniny 1-4 |  | m3 | 174
|  |  |  | výkop-(pieskové lôžko+obetónovanie chráničiek) (30+217)-(40+15+18) | 174
9 |  | 01060203 |  | Premiestnenie - vodorovné - do 5 000 m |  | m3 | 73
|  |  | 0106020301 | Premiestnenie - vodorovné - do 5 000 m - tr. horniny 1-4 |  | m3 | 73
|  |  |  | odvoz prebytočnej zeminy=pieskové lôžko+obetónovanie chráničiek | 73
10 |  | 01060700 |  | Premiestnenie - nakladanie, prekladanie, vykladanie |  | m3 | 146
|  |  | 0106070001 | Premiestnenie - nakladanie, prekladanie, vykladanie - tr. horniny 1-4 |  | m3 | 146
|  |  |  | premiestnenie*2 | 146
| 45.23.31 |  |  | STAVEBNÉ PRÁCE NA VÝSTAVBE DIAĽNIC A CIEST CHODNÍKOV A NEKRYTÝCH PARKOVÍSK
11 |  | 22251284 |  | Doplňujúce konštrukcie, kábelovody z rúr plastových |  | m | 850
|  |  | 2225128401 | Doplňujúce konštrukcie, kábelovody z rúr plastových z polyetylénu |  | m | 850
|  |  |  | korugovaná chránička HDPE110 | 850
| 45.26.23 |  |  | BETONÁRSKE PRÁCE
12 |  | 11010201 |  | Základy - pätky - betón prostý |  | m3 | 20
|  |  | 1101020104 | Základy - pätky - betón prostý - tr. C16/20 (B20) |  | m3 | 20
|  |  |  | betónový základ pre OS (1,1m3*18ks) | 20
13 |  | 11190401 |  | Kompletné konštrukcie - kanály inžinierskych sietí, nádržky - betón prostý |  | m3 | 15
|  |  | 1119040104 | Kompletné konštrukcie - kanály inžinierskych sietí, nádržky - betón prostý - tr. C16/20 (B20) |  | m3 | 15
|  |  |  | obetónovanie chráničiek 100*0,5*0,3 | 15
| 45.31.61 |  |  | INŠTALOVANIE VONKAJŠÍCH OSVETĽOVACÍCH ZARIADENÍ A OSVETLENIA CIEST
14 |  | 91080101 |  | Káble Cu - NN - káble silové |  | m | 480
|  |  | 9108010101 | Káble Cu - NN - káble silové - ulož. voľne |  | m | 480
|  |  |  | CYKY-J 3x1,5mm2 (20*24) vrátane káblových súborov | 480
15 |  | 91090101 |  | Káble Al - NN - káble silové |  | m | 850
|  |  | 9109010108 | Káble Al - NN - káble silové - ulož. v chráničkách |  | m | 850
|  |  |  | AYKY-J 4x25mm2, v chráničke HDPE110, vrátane výstražnej fólie červenej farby | 850
16 |  | 91090102 |  | Káble Al - NN - káble závesné |  | m | 100
|  |  | 9109010201 | Káble Al - NN - káble závesné - ulož. voľne |  | m | 100
|  |  |  | NFA2X 4x25mm2 vrátane káblových súborov | 100
17 |  | 91100107 |  | Káblové súbory - ukončenie vodičov - NN - ukončenie vodičov v rozvádzačoch |  | ks | 36
|  |  | 9110010701 | Káblové súbory - ukončenie vodičov - NN - ukončenie vodičov v rozvádzačoch - koncovkami staničnými |  | ks | 36
|  |  |  | káblové hlavy rozdeľovacie | 36
18 |  | 91190107 |  | Rozvádzače - NN - skrine |  | ks | 1
|  |  | 9119010701 | Rozvádzače - NN - skrine - silové, prúd striedavý |  | ks | 1
|  |  |  | skrinka ISVO komplet vybavená poistkami 3x16A vrátane prúdových prepichovacích svoriek a zvodičov prepätia LVA, vrátane zvodu a jeho ochrany | 1
19 |  | 91200101 |  | Svietidlá a osvetľovacie zariadenia - stožiare - osvetľovacie |  | ks | 18
|  |  | 9120010101 | Svietidlá a osvetľovacie zariadenia - stožiare - osvetľovacie - oceľové |  | ks | 18
|  |  |  | osvetľovací stožiar STK 76/100/3 | 7
|  |  |  | osvetľovací stožiar STK 76/80/3 | 9
|  |  |  | osvetľovací stožiar OSUD-OP-06-114 | 2
20 |  | 91200202 |  | Svietidlá a osvetľovacie zariadenia - svietidlá - pouličné |  | ks | 24
|  |  | 9120020202 | Svietidlá a osvetľovacie zariadenia - svietidlá - pouličné - výbojkové |  | ks | 24
|  |  |  | LED svietidlo BGP 621, 9000lm, 55W, DM10, 3000K, CONSTAFLUX, riadenie CITYTOUCH, vrátane prepäťovej ochrany 10kA | 22
|  |  |  | LED svietidlo BGP 623, 16000lm, 105W, DPR/DPL asymetrická optika, 5700K, CONSTAFLUX, riadenie CITYTOUCH, vrátane prepäťovej ochrany 10kA | 2
21 |  | 91200501 |  | Svietidlá a osvetľovacie zariadenia - príslušenstvo pre svietidlá |  | ks | 15
|  |  | 9120050102 | Svietidlá a osvetľovacie zariadenia - príslušenstvo pre svietidlá, výložníky |  | ks | 15
|  |  |  | výložník V1T-15-76 | 7
|  |  |  | výložník V2T-10-76 | 6
|  |  |  | výložník V1T-OP-30-114 | 1
|  |  |  | výložník V1T-OP-40-114 | 1
22 |  | 91200502 |  | Svietidlá a osvetľovacie zariadenia - príslušenstvo pre stožiare |  | ks | 18
|  |  | 9120050201 | Svietidlá a osvetľovacie zariadenia - príslušenstvo pre stožiare, stožiarové rozvodnice, vrátane montáže a skúšok |  | ks | 18
|  |  |  | stožiarová rozvodnica pre 1 svietidlo vrátane poistiek 10A | 12
|  |  |  | stožiarová rozvodnica pre 2 svietidlá vrátane poistiek 10A | 6
23 |  | 91220702 |  | Uzemňovacie a bleskozvodné vedenia - svorky - pre vedenia v zemi |  | ks | 54
|  |  | 9122070201 | Uzemňovacie a bleskozvodné vedenia - svorky - pre vedenia v zemi - FeZn |  | ks | 54
|  |  |  | uzemňovacia svorka SR03 18*2 | 36
|  |  |  | skúšobná svorka SZ 18 | 18
24 |  | 91221001 |  | Uzemňovacie a bleskozvodné vedenia - vedenia v zemi - FeZn |  | m | 687
|  |  | 9122100102 | Uzemňovacie a bleskozvodné vedenia - vedenia v zemi - FeZn - drôtové |  | m | 27
|  |  |  | uzemňovací drôt FeZn 10 18*1,5 | 27
|  |  | 9122100103 | Uzemňovacie a bleskozvodné vedenia - vedenia v zemi - FeZn - pásové |  | m | 660
|  |  |  | uzemňovací pás FeZn 30x4 (660) | 660
25 |  | 91221201 |  | Uzemňovacie a bleskozvodné vedenia - nátery - zvodových vodičov |  | m | 9
|  |  | 9122120101 | Uzemňovacie a bleskozvodné vedenia - nátery - zvodových vodičov - 1x základný, 2x krycí |  | m | 9
|  |  |  | náter uzemňovacieho vodiča (18*0,5) | 9
26 |  | 91221401 |  | Uzemňovacie a bleskozvodné vedenia - meranie - rezistencie uzemnenia |  | ks | 18
|  |  | 9122140101 | Uzemňovacie a bleskozvodné vedenia - meranie - rezistencie uzemnenia - jedného zvodu |  | ks | 18
|  |  |  | meranie uzemnenia stožiarov | 18
27 |  | 91221501 |  | Uzemňovacie a bleskozvodné vedenia - revízie - bleskozvodu |  | ks | 18
|  |  | 9122140101 | Uzemňovacie a bleskozvodné vedenia - revízie - bleskozvodu - za jeden zvod |  | ks | 18
|  |  |  | revízia | 18