## SO 01 - Spevnené plochy
ZADANIE S VÝKAZOM VÝMER
Stavba: Parkovisko Okružná 7-9 a autobusová zastávka - PD
Objekt: Spevnené plochy – zastávkový pruh, parkovacia plocha, chodník
Objednávateľ: mesto Trnava Hlavná 1, 917 71 Trnava
Zhotoviteľ: dodávateľsky |  |  |  |  | Spracoval: Ing. Peter Vonš
Miesto. Trnava |  |  |  |  | Dátum: 4. 5. 2020
Č. | Kód položky | Popis | MJ | Množstvo celkom | Jednotková cena zadania | Celková cena zadania
1 | 2 | 3 | 4 | 5 | 6 | 7
| HSV | Práce a dodávky HSV
| 1 | Zemné práce
1 | 001R | Položky pre zemné práce - odstránenie ornice, jej presun a skládkovanie sú zahrnuté v stavebnom objekte SO 03 | m3 | 0
2 | 113106121 | Rozoberanie dlažby, z betónových alebo kamenin. dlaždíc, dosiek alebo tvaroviek, -0,13800t, výšková úprava v mieste priechodu + uloženie na paletu | m2 | 45
|  | "rozobratie dlažby hr. 6cm - chodník" 33 |  | 33
|  | "rozobratie dlažby vjazd hr. 8cm" 12 |  | 12
|  | Súčet |  | 45
3 | 113107142 | Odstránenie krytu asfaltového v ploche do 200 m2, hr. nad 50 do 100 mm, -0,18100t | m2 | 43.5
|  | "odstránenie asfaltových vrstiev - rozkopávka chodníku pre uloženie el. vedenia VO" 4,50 |  | 4.5
|  | "odstránenie asfaltových vrstiev pri osadení obrubníka pozdĺž komunikácie" 39 |  | 39
|  | Súčet |  | 43.5
4 | 113107241 | Odstránenie krytu chodníka v ploche nad 200 m2 asfaltového, hr. vrstvy do 50 mm, -0,09800t | m2 | 288
|  | "z liateho asfaltu" 272 |  | 272
|  | "z asfaltobetónu" 14,3+0,7+1,0 |  | 16
|  | Súčet |  | 288
5 | 113151211R | Odstránenie existujúceho vodorovného dopravného značenia frézovaním, brúsením, alebo vysokotlakým čističom | m2 | 24
|  | "odstranenie VDZ na asfaltobetóne, frezovaním, vysokotlakým čističom, alebo brúsením - cez Okružnú ul."12 |  | 12
|  | "odstranenie VDZ na dlažbe, frezovaním, vysokotlakým čističom, alebo brúsením - cez vjazd"12 |  | 12
|  | Súčet |  | 24
6 | 113152130 | Frézovanie asf. podkladu alebo krytu bez prek., plochy do 500 m2, pruh š. do 0,5 m, hr. 50 mm 0,127 t | m2 | 61.5
|  | "preplátovanie/obnova vrstiev na komunikácií - osadenie nového cestného obrubníku" 55 |  | 55
|  | "pre preplátovanie/obnova vrstiev na komunikácií - rozkopávka chodníku pre el. vedenie VO" 6,5 |  | 6.5
|  | Súčet |  | 61.5
7 | 113206111 | Vytrhanie obrúb betónových, s vybúraním lôžka, z krajníkov alebo obrubníkov stojatých, -0,14500t | m | 119
|  | "cestný betónový obrubník" 119 |  | 119
8 | 113208111 | Vytrhanie obrúb betonových, s vybúraním lôžka, záhonových, -0,04000t | m | 119
|  | "parkový betónový obrubník"119 |  | 119
9 | 113307131 | Odstránenie podkladu v ploche nad 200 m2 z betónu prostého, hr. vrstvy do 150 mm, -0,22500t | m2 | 329.5
|  | "odstránenie podkladu z PB hrúbky 100mm - chodník s povrchom z liateho asfaltu" 272 |  | 272
|  | "odstránenie podkladu z cementovej stabilizácie hrúbky 100mm - odstránená konštrukcia pre osadenie nového cestného obrubníku" 39 |  | 39
|  | "odstránenie podkladu z cementovej stabilizácie hrúbky 100mm - rozkopávka Okružnej ul. pre el. vedenie VO" 4,50 |  | 4.5
|  | "odstranenie podkladu z PB hrúbky 100mm pri asfaltobetóne - výšková úprava chodníku v mieste nového priechodu" 14 |  | 14
|  | Súčet |  | 329.5
10 | 113307213 | Odstránenie podkladu v ploche nad 200 m2 z kameniva ťaženého, hr. vrstvy 200 do 300 mm, -0,50000t | m2 | 335.5
|  | "odstránenie podkladu chodníka zo ŠD hrúbky 200mm (chodník+chodník pre nový priechod+rozkop cesty pre VO)" 272+14+4,50 |  | 290.5
|  | "odstránenie podkladu vjazdu (pre nové VO) zo ŠD hrúbky 300mm" 12 |  | 12
|  | "odstránenie podkladu chodníka zo ŠD hrúbky 300mm" 33 |  | 33
|  | Súčet |  | 335.5
11 | 122201109 | Odkopávky a prekopávky nezapažené. Príplatok k cenám za lepivosť horniny 3 | m3 | 65.996
|  | "uvazovaných 30% z celkového výkopu" 0,3*219,985 |  | 65.996
12 | 131211101 | Hĺbenie jám v hornine tr.3 súdržných - ručným náradím | m3 | 219.985
|  | "parkovacia plocha" 215*0,58 |  | 124.7
|  | "zastávkový pruh" 89*1 |  | 89
|  | "chodník pozdĺž zastávky a parkovacej plochy" 244*0,35 |  | 85.4
|  | "obnova dláždeného chodníku v mieste priechodu" 13*0,3/2 |  | 1.95
|  | "obnova AB chodnika v mieste priechodu" 6*0,3/2 |  | 0.9
|  | "výkop pre zábradlie" 0,85*0,85*1*13 |  | 9.393
|  | "výkop pre prístrešok zastávky, parkovú lavičku, osvetlenú reklamnú plochu - základy" 0,5*0,5*0,7*5 + 0,4+0,25 |  | 1.525
|  | "výkop pre chráničku inteligentńeho riadenia VO"180*0,4*0,8 |  | 57.6
|  | "výkop pre drenáž " 31*0,4*1,5 |  | 18.6
|  | "odpočet hrúbky odstraňovanej konštrukcie existujúceho chodníku, cesty (plocha x predpokladaná hrúbka)" -(103*0,35+80*0,35) |  | -64.05
|  | "odpočet hrúbky odhumusovania zahrnutého v SO 03 - materiál bol vyťažený v tomto objekte" -(350.11*0.3) |  | -105.033
|  | Súčet |  | 219.985
13 | 162301122 | Vodorovné premiestnenie výkopku po spevnenej ceste z horniny tr.1-4, nad 100 do 1000 m3 na vzdialenosť do 1000 m | m3 | 291.585
"odvoz na skládku odpadu FCC Trnava, s.r.o. - skládka odpadu, Zavarská cesta, 917 01 Trnava, vzdialenosť zo staveniska na skládku do 5.0km"
|  | "odstránenie nestmelených vrstiev" (272+14+4.5)*0,2+(12+33)*0,3 |  | 71.6
|  | "objem výkopu - prebytočný materiál" 219.985 |  | 219.985
|  | Súčet |  | 291.585
14 | 162501123 | Vodorovné premiestnenie výkopku po spevnenej ceste z horniny tr.1-4, nad 100 do 1000 m3, príplatok k cene za každých ďalšich a začatých 1000 m | m3 | 1166.34
"+4km - odvoz na skládku odpadu FCC Trnava, s.r.o. - skládka odpadu, Zavarská cesta, 917 01 Trnava, vzdialenosť zo staveniska na skládku do 5.0km"
|  | "odstránenie nestmelených vrstiev" ((272+14+4.5)*0,2+(12+33)*0,3)*4 |  | 286.4
|  | "objem výkopu - prebytočný materiál" 219.985*4 |  | 879.94
|  | Súčet |  | 1166.34
15 | 171201202 | Uloženie sypaniny na skládky nad 100 do 1000 m3 | m3 | 229.185
"zemina"
|  | "parkovacia plocha" 215*0,58 |  | 124.7
|  | "zastávkový pruh" 89*1 |  | 89
|  | "chodník pozdĺž zastávky a parkovacej plochy" 244*0,35 |  | 85.4
|  | "obnova dláždeného chodníku v mieste priechodu" 13*0,3/2 |  | 1.95
|  | "obnova AB chodnika v mieste priechodu" 6*0,3/2 |  | 0.9
|  | "výkop pre zábradlie" 0,85*0,85*1*13 |  | 9.393
|  | "výkop pre prístrešok zastávky, parkovú lavičku - základy" 0,5*0,5*0,7*5 + 0,4+0,25 |  | 1.525
|  | "výkop pre chráničku inteligentńeho riadenia VO"180*0,4*0,8 |  | 57.6
|  | "výkop pre drenáž " 31*0,4*1,5 |  | 18.6
|  | "odpočet hrúbky odstraňovanej konštrukcie existujúceho chodníku, cesty (plocha x predpokladaná hrúbka)" -(103*0,35+80*0,35) |  | -64.05
|  | "odpočet hrúbky odhumusovania zahrnutého/realizovaného v SO 03 - materiál bol vyťažený v tomto objekte" -(350.11*0.3) |  | -105.033
|  | "odpočet spätného zásypu drenáže"-19,2 |  | -19.2
|  | "odpočet spätného zásypu HDPE chráničky"-43,2 |  | -43.2
"nestmelené vrstvy - štrky, kamenivo"
|  | "odstránenie podkladu chodníka zo ŠD hrúbky 200mm (chodník+chodník pre nový priechod+rozkop cesty pre VO)" (272+14+4,50)*0,2 |  | 58.1
|  | "odstránenie podkladu vjazdu (pre nové VO) zo ŠD hrúbky 300mm" 12*0,3 |  | 3.6
|  | "odstránenie podkladu chodníka zo ŠD hrúbky 300mm" 33*0,3 |  | 9.9
|  | Súčet |  | 229.185
16 | 171209002 | Poplatok za skladovanie - zemina a kamenivo (17 05) ostatné | t | 432.401
"zemina"
|  | "parkovacia plocha" 215*0,58*1,7 |  | 211.99
|  | "zastávkový pruh" 89*1*1,7 |  | 151.3
|  | "chodník pozdĺž zastávky a parkovacej plochy" 244*0,35*1,7 |  | 145.18
|  | "obnova dláždeného chodníku v mieste priechodu" 13*0,3/2*1,7 |  | 3.315
|  | "obnova AB chodnika v mieste priechodu" 6*0,3/2*1,7 |  | 1.53
|  | "výkop pre zábradlie" 0,85*0,85*1*13*1,7 |  | 15.967
|  | "výkop pre prístrešok zastávky, parkovú lavičku - základy" 0,5*0,5*0,7*5 + 0,4+0,25*1,7 |  | 1.7
|  | "výkop pre chráničku inteligentńeho riadenia VO"180*0,4*0,8*1,7 |  | 97.92
|  | "výkop pre drenáž " 31*0,4*1,5*1,7 |  | 31.62
|  | "odpočet hrúbky odstraňovanej konštrukcie existujúceho chodníku, cesty (plocha x predpokladaná hrúbka)" -(103*0,35+80*0,35)*1,7 |  | -108.885
|  | "odpočet hrúbky odhumusovania zahrnutého/realizovaného v SO 03 - materiál bol vyťažený v tomto objekte" -(350.11*0.3)*1,7 |  | -178.556
|  | "odpočet spätného zásypu drenáže"-19,2 |  | -19.2
|  | "odpočet spätného zásypu HDPE chráničky"-43,2 |  | -43.2
"nestmelené vrstvy - štrky, kamenivo"
|  | "odstránenie podkladu chodníka zo ŠD hrúbky 200mm (chodník+chodník pre nový priechod+rozkop cesty pre VO)" (272+14+4,50)*0,2*1,7 |  | 98.77
|  | "odstránenie podkladu vjazdu (pre nové VO) zo ŠD hrúbky 300mm" 12*0,3*1,7 |  | 6.12
|  | "odstránenie podkladu chodníka zo ŠD hrúbky 300mm" 33*0,3*1,7 |  | 16.83
|  | Súčet |  | 432.401
17 | 171209002R | Zákonný poplatok obci za skladovanie - zemina a kamenivo (17 05) ostatné - NEPODLIEHA ZDANENIU | t | 432.401
|  | 432,401 |  | 432.401
18 | 174101001 | Zásyp sypaninou so zhutnením jám, šachiet, rýh, zárezov alebo okolo objektov do 100 m3 | m3 | 19.2
|  | "zásyp drenáže vo voľnom teréne" 16*0,8*1,5 |  | 19.2
19 | 175101101 | Obsyp potrubia sypaninou z vhodných hornín 1 až 4 bez prehodenia sypaniny | m3 | 43.2
|  | "obsyp chráničky HDPE- pôvodný materiál" 180*0,4*0,8-180*0,4*0,2 |  | 43.2
20 | 175101102 | Obsyp potrubia sypaninou z vhodných hornín 1 až 4 s prehodením sypaniny | m3 | 18.15
|  | "obsyp chráničky HDPE D40"130*0,4*0,2 |  | 10.4
|  | "obsyp trativodu štrkopieskom 8/16" 31*0,5*0,5 |  | 7.75
|  | Súčet |  | 18.15
21 | 583310003700 | Štrkopiesok frakcia 8-16 mm, STN EN 13242 + A1 | t | 13.175
|  | "pre obsyp trativodu" 7,75*1,7 |  | 13.175
22 | 181101102 | Úprava pláne v zárezoch v hornine 1-4 so zhutnením | m2 | 677.4
|  | "hutnenie podložia - doasfaltovanie pri novom obrubníku - 45MPa" 39 |  | 39
|  | "hutnenie podložia - pod parkovaciu plochu - 45MPa" 215 |  | 215
|  | "hutnenie podložia - pod zastávkový pruh - 45MPa" 89 |  | 89
|  | "hutnenie podložia - cestný obrubník - 45MPa" 119*0,3 |  | 35.7
|  | "hutnenie podložia - pod nový chodník+znížená časť v chodníku pri novom priechode - 30MPa" 244+13+6 |  | 263
|  | "hutnenie podložia -parkový obrubník - 30MPa" 119*0,3 |  | 35.7
|  | Súčet |  | 677.4
23 | 184807111R | Ochrana stromu debnením pred poškodením stavebnou činnosťou - zhotovenie - vrátane materiálu | m2 | 8
|  | "debnenie stromu v2,0m, veľkosti 1,0×1,0m z dreva opatrená výstuhou z použitých pneumatík s montážou a demontážou - predmetom stavebnej časti " 8 |  | 8
24 | 184807112R | Ochrana stromu debnením pred poškodením stavebnou činnosťou - ODSTRÁNENIE | m2 | 8
|  | "ochrana stromu výstuhou z pneumatík 1 ks - odstránenie" 8 |  | 8
| 2 | Zakladanie
25 | 212752127 | Trativody z flexodrenážnych rúr DN 110 | m | 47
|  | "perforované" 31 |  | 31
|  | "neperforované" 16 |  | 16
|  | Súčet |  | 47
26 | 273362021 | Výstuž základových dosiek zo zvár. sietí KARI | t | 0.324
|  | "zastávkový pruh - priemer drôtu 6mm, veľkosť oka 150*150mm" 0,324 |  | 0.324
27 | 275313611 | Betón základových pätiek, prostý tr.C 16/20 | m3 | 0.5
|  | "pod TDZ" 4*0,5*0,5*0,5 |  | 0.5
28 | 289971212 | Zhotovenie vrstvy z geotextílie na upravenom povrchu sklon do 1 : 5 , šírky nad 3 do 6 m | m2 | 465.6
|  | "separačná geotextília 400g/m2 - pod zastávku" 130 |  | 130
|  | "separačná geotextília 400g/m2 - pod parkovisko" 273,6 |  | 273.6
|  | "separačná geotextília 400g/m2 - pre trativod" 62 |  | 62
|  | Súčet |  | 465.6
| 5 | Komunikácie
29 | 564851111 | Podklad zo štrkodrviny s rozprestretím a zhutnením, po zhutnení hr. 150 mm | m2 | 103
|  | "pod asfaltobetónový chodník" 14 |  | 14
|  | "pod zastávkový pruh" 89 |  | 89
|  | Súčet |  | 103
30 | 583410003500 | Kamenivo drvené hrubé frakcia 32-63 mm, STN EN 12620 + A1 | t | 22.695
|  | "pod zastávkový pruh" 89*0,15*1,7 |  | 22.695
31 | 564851114 | Podklad zo štrkodrviny s rozprestretím a zhutnením, po zhutnení hr. 180 mm | m2 | 215
|  | "zhotovenie ŠD 0 32 - parkovisko" 215 |  | 215
32 | 564861111 | Podklad zo štrkodrviny s rozprestretím a zhutnením, po zhutnení hr. 200 mm | m2 | 224.5
|  | "štrkodrvina pod parkovisko hr. 200mm fr. 0-63mm" 224,5 |  | 224.5
33 | 583410004300 | Štrkodrva frakcia 0-32 mm, STN EN 13242 + A1 | t | 80.665
|  | "podklad zo ŠD pod parkovisko" 215*0,18*1,7 |  | 65.79
|  | "podklad zo ŠD pod doasfaltovanie" 23*0,25*1,7 |  | 9.775
|  | "podklad zo ŠD pod obnovu vjazdu" 12*0,25*1,7 |  | 5.1
|  | Súčet |  | 80.665
34 | 583410004400 | Štrkodrva frakcia 0-63 mm, STN EN 13242 + A1 | t | 76.33
|  | "ŠD pod parkovisko fr. 0-63" 224,5*0,2*1,7 |  | 76.33
35 | 564871111 | Podklad zo štrkodrviny s rozprestretím a zhutnením, po zhutnení hr. 250 mm | m2 | 303
|  | "pod chodníky pod novú dlažbu" 244 |  | 244
|  | "pod chodníky pod povodnu dlazbu" 24 |  | 24
|  | "doasfaltovanie pozdĺž nového cestného obrubníku" 23 |  | 23
|  | "obnova dlažby na vjazde" 12 |  | 12
|  | Súčet |  | 303
36 | 583410002900 | Kamenivo drvené hrubé frakcia 16-32 mm, STN EN 12620 + A1, STN EN 13242 + A1 | t | 118.83
|  | "štrkodrvina hr. 150mm - úprava AB chodníku v mieste priechodu" 16*0,15*1,7 |  | 4.08
|  | "štrkodrvina hr. 250mm - nový chodník z dlažby + úprava chodníku v mieste priechodu" (244+26)*0,25*1,7 |  | 114.75
|  | Súčet |  | 118.83
37 | 565141111 | Podklad z asfaltového betónu AC 16 P s rozprestretím a zhutnením v pruhu š. do 3 m, po zhutnení hr. 60 mm | m2 | 43.5
|  | "doasfaltovanie pri novom cestnom obrubníku" 39 |  | 39
|  | "obnova po roozkopávke cesty pre VO" 4.50 |  | 4.5
|  | Súčet |  | 43.5
38 | 567114211 | Podklad z podkladového betónu PB II tr. C 16/20 hr. 100 mm | m2 | 15.3
|  | "pod asfaltobetónový chodník v mieste priechodu a rozkopávku chodníku pre VO" 14,3+1 |  | 15.3
39 | 693110000300 | Geotextília polypropylénová, 400g/m2, netkaná separačno-filtračná geotextília | m2 | 465.6
|  | "separačná geotextília 400g/m2 - pod zastávku" 130 |  | 130
|  | "separačná geotextília 400g/m2 - pod parkovisko" 273,6 |  | 273.6
|  | "separačná geotextília 400g/m2 - pre trativod" 62 |  | 62
|  | Súčet |  | 465.6
40 | 567122114 | Podklad z kameniva stmeleného cementom s rozprestretím a zhutnením, CBGM C 8/10 (C 6/8), po zhutnení hr. 150 mm | m2 | 39.5
|  | "doasfaltovanie pozdĺž nového cestného obrubníku" 23 |  | 23
|  | "obnova dlažby na vjazde" 12 |  | 12
|  | "pod rozkopávku cesty pre VO" 4,5 |  | 4.5
|  | Súčet |  | 39.5
41 | 567123114 | Podklad z kameniva stmeleného cementom, s rozprestrenm a zhutnením CBGM C 5/6, po zhutnení hr. 150 mm | m2 | 89
|  | "pod zastávkový pruh" 89 |  | 89
42 | 567124115 | Podklad z podkladového betónu PB I tr. C 25/30 hr. 150 mm | m2 | 89
|  | "pod zastávkový pruh" 89 |  | 89
43 | 573191111R | Impregnácia CB krytu dvojnásobným postrekom, vrátane materiálu | m2 | 178
|  | "roztok akrylátovej živice pre ošetrenie, utesnenie a vytvrdenie čerstvo položených betónových plôch podľa projektovej dokumentácie" 89*2 |  | 178
44 | 573191112R | Cementový vsyp na zosilnenie povrchu betónu pre priemyselné/pancierové podlahy, vrátane materiálu | m2 | 89
|  | "Cementový vsyp na zosilnenie povrchu betónu pre priemyselné/pancierové podlahy podľa projektovej dokumentácie" 89 |  | 89
45 | 573211111 | Postrek asfaltový spojovací bez posypu kamenivom z asfaltu cestného v množstve od 0,50 do 0,70 kg/m2 | m2 | 133
|  | "postrek spojovací PS-A 0,5kg/m2 - pod asfaltobetónový chodník - úprava priechodu+rozkopávka chodníku pre VO+napojenie chodníku" 14.3+1+0.7 |  | 16
|  | "postrek spojovací PS-A 0,5kg/m2 - pri doasfaltovaní pri obrubníku" 55+39+23 |  | 117
|  | Súčet |  | 133
46 | 577134231 | Asfaltový betón vrstva obrusná AC 11 O v pruhu š. do 3 m z nemodifik. asfaltu tr. II, po zhutnení hr. 40 mm | m2 | 16
|  | "úprava asfaltobet. chodníka v mieste nového priechodu" 14.3 |  | 14.3
|  | "asfaltobet. chodník v mieste rozkopávky pre VO" 1 |  | 1
|  | "napojenie chodníku z dlažby na AB chodník" 0,7 |  | 0.7
|  | Súčet |  | 16
47 | 577144211 | Asfaltový betón vrstva obrusná AC 11 O v pruhu š. do 3 m z nemodifik. asfaltu tr. I, po zhutnení hr. 50 mm | m2 | 55
|  | "doasfaltovanie pri obrubníku" 55 |  | 55
48 | 111630000500 | Asfaltová zálievka modifikovaná pre výplň škár vo vozovkách za horúca | kg | 136.4
Oblasť použitia: vyplňovanie škár betónových a asfaltových povrchov dopravných komunikácií. Cena pri balení 30 kg.
|  | "doasfaltovanie pozdlz nového obrubníka" 114 |  | 114
|  | "rozkopávka cesty pre el. vedenie VO" 2*6.50 |  | 13
|  | "rozkopávka chodníku pre el. vedenie VO" 2*1.95 |  | 3.9
|  | "úprava AB chodníku v mieste priechodu" 2*1.5 |  | 3
|  | "napojenie nového chodníku na pôvodný" 2.5 |  | 2.5
|  | Súčet |  | 136.4
49 | 577174411 | Asfaltový betón vrstva ložná AC 22 L v pruhu š. do 3 m z nemodifik. asfaltu tr. I, po zhutnení hr. 80 mm | m2 | 23
|  | "doasfaltovanie pri obrubníku" 23 |  | 23
50 | 582137111 | Kryt cementobetónový s kĺznymi tŕňami pre autobusové zastávky s povrchovou metličkovou úpravou hr. 180 mm | m2 | 89
|  | "kryt zastávkového pruhu CB skupiny III, trieda DZ III, IV, V, VI, C 30/37, XF4 - Dmax 22-S4, hr. 180mm" 89 |  | 89
51 | 596911143R | Kladenie betónovej zámkovej dlažby komunikácií pre peších hr. 60 mm pre peších nad 100 do 300 m2 so zriadením lôžka z kameniva hr. 40 mm | m2 | 250.5
|  | "kladenie novej dlažby hr. 6cm, vrátane zapieskovania" 244 |  | 244
|  | "kladenie pôvodnej rozobratej dlažby hr. 6cm vrátane zapieskovania" 26 |  | 26
|  | "odpočet plochy dlažby pre nevidiacich"-(10,5+9,0) |  | -19.5
|  | Súčet |  | 250.5
52 | 592460010600 | Dlažba betónová, rozmer 200x100x60 mm, sivá | m2 | 244
|  | "dlažba sivá betónová 200*100 na chodník vrátane pieskového lôžka hr. 40mm - bezfázová/bezšpárová" 244 |  | 244
53 | 596911223R | Kladenie betónovej zámkovej dlažby pozemných komunikácií hr. 80 mm pre peších nad 100 do 300 m2 so zriadením lôžka z kameniva hr. 40 mm | m2 | 227
|  | "kladenie dlažby hr. 8cm - parkovisko" 215 |  | 215
|  | "kladenie dlažby hr. 8cm - vjazd - rozobratá dlažba - iba práca" 12 |  | 12
|  | Súčet |  | 227
54 | 592460012600 | Dlažba betónová vsakovacia, rozmer 200x200x80 mm, sivá | m2 | 215
|  | "vsakovacia dlažba hr. 8cm - parkovisko" 215 |  | 215
55 | 596911331 | Kladenie dlažby pre nevidiacich hr. 60 mm do lôžka z kameniva ťaženého s vyplnením škár | m2 | 19.5
|  | "signálny pás - farebne kontrastný ku chodníku, dĺžky 1,55+4,17+2,81+1,71+1,06" 9 |  | 9
|  | "varovný pás - farebne kontrastný ku chodníku, dĺžky 3+3+4,91+3,83+11,5" 10,5 |  | 10.5
|  | Súčet |  | 19.5
56 | 592460006800 | Dlažba betónová - Dlažba betónová pre nevidiacich, vodiaci a varovný pás, červená | m2 | 19.5
|  | "signálny pás - farebne kontrastný ku chodníku, dĺžky 1,55+4,17+2,81+1,71+1,06" 9 |  | 9
|  | "varovný pás - farebne kontrastný ku chodníku, dĺžky 3+3+4,91+3,83+11,5" 10,5 |  | 10.5
|  | Súčet |  | 19.5
| 6 | Úpravy povrchov, podlahy, osadenie
57 | 631322611R | Vystuženie CB Krytu priestorovou vystužou, vrátane materiálu | kg | 560
|  | "priestorová výstuž CB krytu zastávkového pruhu 35kg/m3" 560 |  | 560
| 8 | Rúrové vedenie
58 | 877264000 | Montáž kanalizačného PP kolena DN 110 | ks | 1
|  | "T-kus napojenie drenáže do výtoku"1 |  | 1
59 | 893215121 | Šachty domové pre vodomery a uzávery z betónu s osadením liatin. poklopu veľ. 600x600 mm, obstavaného priestoru do 0,75 m3 | m3 | 0.4
|  | "osadenie poklopu na exist. šachtu po znížení vstupu, upevnenie nového poklopu vysokopovnostnou zálievkovou maltou" 0,4 |  | 0.4
60 | 552410002400 | Poklop liatinový D 400,svetlost ramu 600*600 | ks | 2
|  | "podklop D400, utesnený, uzamykateľný - podľa porojektovej dokumentácie" 2 |  | 2
61 | 552410002200 | Poklop liatinový B125, svetlost ramu 600*600 | ks | 2
|  | "podklop B125, utesnený, uzamykateľný - podľa porojektovej dokumentácie" 2 |  | 2
62 | 899721132 | Označenie oznamovacieho vedenia oranžovou výstražnou fóliou, vrátane fólie | m | 180
63 | 313110005400 | Sieť KARI DIN 488 rozmer siete 3x2 m, veľkosť oka 50x50 mm, drôt D 4/4 mm | m2 | 4
|  | "výstuž vo vysokopevnostnej zálievke - úpravy vstupov šachty" 4 |  | 4
| 9 | Ostatné konštrukcie a práce-búranie
64 | 914001111 | Osadenie a montáž cestnej zvislej dopravnej značky na stľpik, stľp,konzolu alebo objekt | ks | 13
65 | 4044777006 | Viečko stĺpika, f60 mm | ks | 4
66 | 4044777004 | Objímka, vrátane úchytných skrutiek f60 mm | ks | 26
67 | 914001111R | Osadenie a montáž - zriadenie dočasnej zastávky | kpl | 1
|  | "dočasné vodorovné dopravné značenie - realizácia páskou oranžovej farby, bez prístrešku" 1 |  | 1
68 | 914001112R | Náklady na dočasné dopravné značenie počas realizácie stavby (zapožičanie značenia vrátane manipulačných prác) - značenie realizované podľa výkresu dočas. doprav. značenia, odhad. dĺžka výstavby 2,5 mesiaca (70dní) - 49 ks dopravného značenia + 9*VS1 | kpl | 1
69 | 914501121 | Montáž stĺpika zvislej dopravnej značky dĺžky do 3,5 m do betónového základu | ks | 4
70 | 915711611 | Vodorovné dopravné značenie dvojzložkovým studeným plastom deliacich čiar súvislých šírky 125 mm biela základná | m | 85
|  | "V 10b - parkovacie miesta" 85 |  | 85
71 | 915711621 | Vodorovné dopravné značenie dvojzložkovým studeným plastom deliacich čiar súvislých šírky 125 mm žltá základná | m | 37.5
|  | "v 11a - autobusová zastávka " 37,5 |  | 37.5
72 | 915711811 | Vodorovné dopravné značenie dvojzložkovým studeným plastom vodiacich čiar súvislých šírky 250 mm biela základná | m | 13
|  | "V4" 13 |  | 13
73 | 915711821 | Vodorovné dopravné značenie dvojzložkovým studeným plastom vodiacich čiar súvislých šírky 250 mm žltá základná | m | 24
|  | "V12b" 24 |  | 24
74 | 915711911 | Vodorovné dopravné značenie dvojzložkovým studeným plastom vodiacich čiar prerušovaných šírky 250 mm biela základná | m | 29.5
|  | "V4" 29,5 |  | 29.5
75 | 915721311 | Vodorovné dopravné značenie dvojzložkovým studeným plastom prechodov pre chodcov, šípky, symboly a pod., biela základná | m2 | 33
|  | "napis BUS" 2*1,5*2 |  | 6
|  | "priechod šírky 3m" 10,5 |  | 10.5
|  | "priechod s pásom pre nevidiacich" 16,5 |  | 16.5
|  | Súčet |  | 33
76 | 915791111 | Predznačenie pre značenie striekané farbou z náterových hmôt deliace čiary, vodiace prúžky | m | 189
77 | 915791112 | Predznačenie pre vodorovné značenie striekané farbou alebo vykonávané z náterových hmôt | m2 | 33
78 | 919722212 | Dilatačné škáry rezané v cementobet. kryte priečne zaliatie škár za tepla, šírky nad 3 do 9 mm | m | 19.24
79 | 919722211R | Trvalo pružná zálievka - výplň škár v CB kryte zastávkového pruhu | m | 19.24
|  | "zastávkový pruh"19,24 |  | 19.24
80 | 272890000100 | Pásy gumové dilatačné - mikroporézna guma do narezaných škár v CB kryte | m | 19.24
81 | 919735111 | Rezanie existujúceho asfaltového krytu alebo podkladu hĺbky do 50 mm | m | 12
|  | "napojenie nového chodníku na pôvodný" 2*2.5 |  | 5
|  | "rozkopávka chodníku pre VO" 2*2.0 |  | 4
|  | "úprava chodníku v mieste priechodu" 2*1.5 |  | 3
|  | Súčet |  | 12
82 | 919735113 | Rezanie existujúceho asfaltového krytu alebo podkladu hĺbky nad 100 do 150 mm | m | 127
|  | "rezanie cesty pri osadení nového cestného obrubníka" 114 |  | 114
|  | "rezanie cesty pre el. vedenie nového VO" 2*6.50 |  | 13
|  | Súčet |  | 127
83 | 919735122 | Rezanie existujúceho betónového krytu alebo podkladu hĺbky nad 50 do 100 mm | m | 19.24
|  | "dilatačné škáry rezané v zastávkovom pruhu"19,24 |  | 19.24
84 | 919741111 | Ošetrenie cementobetónovej plochy vodou | m2 | 89
85 | 966001111 | Demontáž odpadkového koša s betónovou pätkou, -0,02700 t | ks | 1
86 | 966001111R | Demontáž existujúceho zastávkového prístrešku vrátane naloženia na dopravný prostriedok a prípravu pre odvoz, | ks | 0
87 | 966001121 | Demontáž parkovej lavičky s betónovou pätkou, -0,03400 t | ks | 1
|  | "demontáž lavičky existujúceho prístrešku zastávky"1 |  | 1
88 | 966001163 | Demontáž reklamnej vitríny, informačného nosiča kotveného skrutkami na pevný podklad, -0,06500 t | ks | 0
|  | "demontáž Citylight" 1 |  | 1
89 | 966006132 | Odstránenie značky, pre staničenie a ohraničenie so stĺpikmi s bet. pätkami, -0,08200t | ks | 4
|  | "odstránenie stĺpikov dopravnej značky vrátane pätky" 4 |  | 4
90 | 966006211 | Odstránenie (demontáž) zvislej dopravnej značky zo stĺpov, stĺpikov alebo konzol, -0,00400t | ks | 2
|  | "odstránenie stĺpika DZ bez búrania pätky" 2 |  | 2
91 | 971055001 | Rezanie konštrukcií zo železobetónu hr. panelu 80 mm stenovou pílou -0,00960t | m | 16
|  | "zníženi, rezanie ŽB vstupov do armatúrnej šachty" 16 |  | 16
92 | 976085211 | Vybúranie kanalizačného rámu betónového vrátane poklopu alebo mreže, -0,02400t | ks | 4
|  | "odstránenie poklopov v rámci úpravy armatúrnej šachty" 4 |  | 4
93 | 4044777000 | Stĺpik dopravnej značky Al, f60 mm | m | 14
94 | 979083112 | Vodorovné premiestnenie sutiny na skládku s naložením a zložením nad 100 do 1000 m | t | 187.616
"odvoz na vzdialenejší zberný dvor - na skládku odpadu FCC Trnava, s.r.o., Zavarská cesta, 917 01 Trnava, vzdialenosť 5km "
|  | "odstránenie prstrešku kov" 0.25 |  | 0.25
|  | "odstránenie prstrešku sklo" 0.25 |  | 0.25
|  | "vybúrané asfaltové vrstvy" ((272+16)*0.05*+(55+6.5)*0.05+(39+4.5)*0.07)*2 |  | 94.65
|  | "odstránená betónová dlažba"((33-26)*0,06)*2,2 |  | 0.924
|  | "vybúraný betónový obrubník cestný a parkový + bet. lôžko (dĺžka x plocha prierezu)" 119*0.1109+119*0.0492 |  | 19.052
|  | "cementom stmelené vrstvy" (272+39+14+4.5)*0,1*2,2 |  | 72.49
|  | Súčet |  | 187.616
95 | 979083191 | Príplatok za každých ďalších i začatých 1000 m po spevnenej ceste pre vodorovné premiestnenie sutiny | t | 750.464
"odvoz na vzdialenejší zberný dvor - na skládku odpadu FCC Trnava, s.r.o., Zavarská cesta, 917 01 Trnava, vzdialenosť +4km "
|  | "odstránenie prstrešku kov" 0.25*4 |  | 1
|  | "odstránenie prstrešku sklo" 0.25*4 |  | 1
|  | "vybúrané asfaltové vrstvy" ((272+16)*0.05*+(55+6.5)*0.05+(39+4.5)*0.07)*2*4 |  | 378.6
|  | "odstránená betónová dlažba"((33-26)*0,06*2,2)*4 |  | 3.696
|  | "vybúraný betónový obrubník cestný a parkový + bet. lôžko (dĺžka x plocha prierezu)" (119*0.1109+119*0.0492)*4 |  | 76.208
|  | "cementom stmelené vrstvy" ((272+39+14+4.5)*0,1*2,2)*4 |  | 289.96
|  | Súčet |  | 750.464
96 | 979087212 | Nakladanie na dopravné prostriedky pre vodorovnú dopravu sutiny | t | 686.274
|  | "vybúrané asfaltové vrstvy" ((272+16)*0.05*+(55+6.5)*0.05+(39+4.5)*0.07 )*2,0 |  | 94.65
|  | "odstránená betónová dlažba"(33-26)*0,06*2,2 |  | 0.924
|  | "vybúraný betónový obrubník cestný a parkový + bet. lôžko (dĺžka x hmotnosť 1bm obrubníku + lôžka)" 119*0.145+119*0.04 |  | 22.015
|  | "cementom stmelené vrstvy" (272+39+14+4.5)*0,1*2,2 |  | 72.49
|  | "odstránenie nestmelených vrstiev" ((272+14+4.5)*0,2+(12+33)*0,3)*1.7 |  | 121.72
|  | "odstránenie prstrešku kov" 0.25 |  | 0.25
|  | "odstránenie prstrešku sklo" 0.25 |  | 0.25
|  | "objem výkopu - prebytočný materiál" 219.985*1.7 |  | 373.975
|  | Súčet |  | 686.274
97 | 979089012 | Poplatok za skladovanie - betón, tehly, dlaždice (17 01 ), ostatné | t | 95.429
|  | "odstránená betónová dlažba"(33-26)*0,06*2,2 |  | 0.924
|  | "vybúraný betónový obrubník cestný a parkový + bet. lôžko (dĺžka x hmotnosť 1bm obrubníku + lôžka)" 119*0.145+119*0.04 |  | 22.015
|  | "cementom stmelené vrstvy" (272+39+14+4.5)*0,1*2,2 |  | 72.49
|  | Súčet |  | 95.429
98 | 979089012R | Zákonný poplatok obci za skladovanie - betón, tehly, dlaždice (17 01 ), ostatné - NEPODLIEHA ZDANENIU | t | 95.429
|  | "odstránená betónová dlažba"(33-26)*0,06*2,2 |  | 0.924
|  | "vybúraný betónový obrubník cestný a parkový + bet. lôžko (dĺžka x hmotnosť 1bm obrubníku + lôžka)" 119*0.145+119*0.04 |  | 22.015
|  | "cementom stmelené vrstvy" (272+39+14+4.5)*0,1*2,2 |  | 72.49
|  | Súčet |  | 95.429
99 | 979089112 | Poplatok za skladovanie - drevo, sklo, plasty (17 02 ), ostatné | t | 0.25
|  | "odstránenie prstrešku sklo" 0.25 |  | 0.25
100 | 979089112R | Zákonný poplatok obci za skladovanie - drevo, sklo, plasty (17 02 ), ostatné - NEPODLIEHA ZDANENIU | t | 0.25
|  | "odstránenie prstrešku sklo" 0.25 |  | 0.25
101 | 979089212 | Poplatok za skladovanie - bitúmenové zmesi (17 03 02 ), ostatné | t | 94.65
|  | "vybúrané asfaltové vrstvy" ((272+16)*0.05*+(55+6.5)*0.05+(39+4.5)*0.07 )*2,0 |  | 94.65
102 | 979089212R | Zákonný poplatok obci za skladovanie - bitúmenové zmesi (17 03 02 ), ostatné - NEPODLIEHA ZDANENIU | t | 94.65
|  | "vybúrané asfaltové vrstvy" ((272+16)*0.05*+(55+6.5)*0.05+(39+4.5)*0.07 )*2,0 |  | 94.65
103 | 979089312 | Poplatok za skladovanie - kovy (meď, bronz, mosadz atď.) (17 04 ), ostatné | t | 0.25
|  | "odstránenie prístrešku kov - výkup v zmerných surovinách" 0.25 |  | 0.25
104 | 979093111 | Uloženie sutiny na skládku s hrubým urovnaním bez zhutnenia | t | 190.079
|  | "vybúrané asfaltové vrstvy" ((272+16)*0.05*+(55+6.5)*0.05+(39+4.5)*0.07 )*2,0 |  | 94.65
|  | "odstránená betónová dlažba"(33-26)*0,06*2,2 |  | 0.924
|  | "vybúraný betónový obrubník cestný a parkový + bet. lôžko (dĺžka x hmotnosť 1bm obrubníku + lôžka)" 119*0.145+119*0.04 |  | 22.015
|  | "cementom stmelené vrstvy" (272+39+14+4.5)*0,1*2,2 |  | 72.49
|  | Súčet |  | 190.079
| 99 | Presun hmôt HSV
105 | 998223011 | Presun hmôt pre pozemné komunikácie s krytom dláždeným (822 2.3, 822 5.3) akejkoľvek dĺžky objektu | t | 2211.781
| PSV | Práce a dodávky PSV
| 767 | Konštrukcie doplnkové kovové
106 | 767991912 | Úprava oceľovej konštrukcie | ks | 8
|  | "skrátenie rebríka - rozbrusovačkou" 8 |  | 8
| M | Práce a dodávky M
| 21-M | Elektromontáže
107 | 210010090 | Zriadenie chráničky z HDPE, D 40 | m | 200
|  | "chránička HDPE pozdĺž chodníka DN 40mm" 200 |  | 200
108 | 345710005600 | Chránička z HDPE, D 40 | m | 200
109 | 583310000700 | Kamenivo ťažené drobné frakcia 0-4 mm, STN EN 13043 | t | 17.68
|  | "obsyp chráničky HDPE"0,4*0,2*130*1,7 |  | 17.68
110 | 210010264R | Uloženie chráničky HDPE D40 do chráničky | m | 18
|  | "chránička HDPE pozdĺž chodníka DN 40mm - križovanie opopod chodník, spevnené plochy" 8+10 |  | 18
111 | 210011444 | Montáž delenej chráničky/plastového žľabu | m | 18
|  | "chránička HDPE pozdĺž chodníka DN 40mm - križovanie opopod chodník, spevnené plochy" 8+10 |  | 18
112 | 345750002000 | Plastový zemný žľab | m | 18
|  | "chránička HDPE pozdĺž chodníka DN 40mm - križovanie opopod chodník, spevnené plochy" 8+10 |  | 18
| 46-M | Zemné práce vykonávané pri externých montážnych prácach
113 | 460400001 | Výkop v paženej ryhe pre drenážne potrubie | m | 16
114 | 605110001700 | Dosky a fošne zo smreku neopracované neomietané akosť II hr. 18-22 mm, š. 250-300 mm | m3 | 1.1
115 | 605120002200 | Hranoly zo smrekovca neopracované hranené akosť II, prierez 25-75 cm2, dĺ. 1000-1750 mm | m3 | 8.25
116 | 999000000100 | Ostatný materiál | eur | 30
| VRN | Vedľajšie rozpočtové náklady
117 | 592170000900 | Obrubník cestný bez skosenia rovný, lxšxv 1000x150x260 mm | ks | 85
|  | "hrana parkovisko/cesta - do betónového lôžka C16/20" 47 |  | 47
|  | "zastávkový pruh - do betónového lôžka C30/37" 38 |  | 38
|  | Súčet |  | 85
118 | 592170002000 | Obrubník záhradný, lxšxv 1000x50x150 mm, sivá | ks | 167
|  | "chodník - parkový, záhradný obrubník do bet. lôžka C16/20 - 1000*50*150" 122+16+24+3+1+1 |  | 167
119 | 592170000100R | Bezbariérový kasselský obrubník zastávkový podľa projektovej dokumentácie | ks | 14.7
|  | "zastávkový obrúbnik výška +200mm, priamy kus dl. 1m" 12 |  | 12
|  | "zastávkový obrúbnik výška +200mm, nábehový kus dl. 0,35m" 2*0,35 |  | 0.7
|  | "zastávkový obrubník prechodový dĺ. 1m" 2 |  | 2
detailná skladba a rozmery sú uvedené v PD
|  | Súčet |  | 14.7
120 | 592170002200 | Obrubník cestný, lxšxv 1000x150x260 mm, skosenie 120/40 mm | ks | 115
|  | "obrubník cestný betónový so skosením 12/4 uprava priechodu cez ul. Okružná" 22 |  | 22
|  | "obrubník cestný betónový so skosením 12/4 zastávkový pruh + parkovisko" 93 |  | 93
|  | Súčet |  | 115
121 | 404410010200 | Výstražná značka A15 (Deti), rozmer 900 mm, fólia RA1, pozinkovaná | ks | 2
|  | "za žltozelenom fluorescenčnom podklade" 2 |  | 2
122 | 404410034000 | Značka upravujúca prednosť P2 (Stoj daj prednosť v jazde!), rozmer 700 mm, fólia RA1, pozinkovaná - použije sa demontovaná tabuľa | ks | 1
123 | 404410035600 | Značka upravujúca prednosť P8 (Hlavná cesta), rozmer 500x500 mm, fólia RA1, pozinkovaná | ks | 1
124 | 404410113400 | Informatívna prevádzková značka IP6 (Priechod pre chodcov), rozmer 500x500 mm, fólia RA1, pozinkovaná | ks | 3
|  | "klasická IP 6 - jedna sa použije existujúca" 1 |  | 1
|  | "na žltozelenom podklade IP6" 2 |  | 2
|  | Súčet |  | 3
125 | 404410115300 | Informatívna prevádzková značka IP13b (Parkovisko – parkovacie miesta so šikmým státím), rozmer 750x1000 mm, fólia RA1, pozinkovaná | ks | 1
126 | 404410195700 | Dodatková tabuľka E7 (Smerová šípka), rozmer 500x150 mm, Zn plech so zahnutým lisovaným okrajom I. trieda, EG, 7 rokov | ks | 1
127 | 404410143000 | Informatívna značka II7a (Zastávka autobusu), rozmer 500x500 mm, fólia RA1, pozinkovaná | ks | 1
128 | 404410054400 | Zákazová značka B31a (Najvyššia dovolená rýchlosť), rozmer 700 mm, fólia RA1, pozinkovaná | ks | 2
Celkom

## SO 01. - Spevnenie šachty
ZADANIE S VÝKAZOM VÝMER
Stavba: Parkovisko Okružná 7-9 a autobusová zastávka - PD
Objekt: Spevnené plochy – zastávkový pruh, parkovacia plocha, chodník - spevnenie šachty
Objednávateľ: mesto Trnava Hlavná 1, 917 71 Trnava
Zhotoviteľ: dodávateľsky |  |  |  |  | Spracoval: Ing. Lukáš Rolko
Miesto. Trnava |  |  |  |  | Dátum: 10. 12. 2019
Č. | Kód položky | Popis | MJ | Množstvo celkom | Jednotková cena zadania | Celková cena zadania
1 | 2 | 3 | 4 | 5 | 6 | 7
| HSV | Práce a dodávky HSV
| 1 | Zemné práce
1 | 130301001 | Výkop jamy a ryhy v obmedzenom priestore horn. tr.4 ručne | m3 | 9.7
|  | "dočistenie nad šachtou" 3,2 |  | 3.2
|  | "dočistenie okolo šachty pre izolačné práce" 6,5 |  | 6.5
|  | Súčet |  | 9.7
2 | 131301101 | Výkop nezapaženej jamy v hornine 4, do 100 m3 | m3 | 19.4
|  | "nad šachtou" 9,6 |  | 9.6
|  | "okolo šachty pre izolačné práce" 9,8 |  | 9.8
|  | Súčet |  | 19.4
3 | 162301102 | Vodorovné premiestnenie výkopku po spevnenej ceste z horniny tr.1-4, do 100 m3 na vzdialenosť do 1000 m | m3 | 29.1
|  | 9,7+19,4 |  | 29.1
4 | 162501105 | Vodorovné premiestnenie výkopku po spevnenej ceste z horniny tr.1-4, do 100 m3, príplatok k cene za každých ďalšich a začatých 1000 m | m3 | 116.4
|  | "+4 km" (9,7+19,4)*4 |  | 116.4
5 | 167101101 | Nakladanie neuľahnutého výkopku z hornín tr.1-4 do 100 m3 | m3 | 9.7
|  | "ručny výkop" 9,7 |  | 9.7
6 | 171201201 | Uloženie sypaniny na skládky do 100 m3 | m3 | 29.1
|  | 29,1 |  | 29.1
7 | 171209002 | Poplatok za skladovanie - zemina a kamenivo (17 05) ostatné | t | 49.47
|  | 29,1*1,7 |  | 49.47
8 | 171209002R | Zákonný poplatok obci za skladovanie - zemina a kamenivo (17 05) ostatné - NEPODLIEHA ZDANENIU | t | 49.47
|  | 29,1*1,7 |  | 49.47
9 | 175101101 | Obsyp potrubia sypaninou z vhodných hornín 1 až 4 bez prehodenia sypaniny | m3 | 4.75
|  | "zásypy po úroveň pláne parkoviska - zásyp odkopov po obvode šachty pre zriedenie debnenia (obvod x plocha výkopu)" 19*0,25 |  | 4.75
10 | 58331000340R | Zemina do násypu komunikácie | t | 9.025
|  | "veľmi vhodný materiál na zásyp, trieda G3, ŠD 0-63 mm, nákup a dovoz" 4,75*1,9 |  | 9.025
| 4 | Vodorovné konštrukcie
11 | 411321616 | Betón stropov doskových a trámových, železový tr. C 30/37 | m3 | 3.986
|  | "betón ŽB dosky, C30/37 XC4, XD3, XF2, Cl 0,1, Dm22, S3" 16,47*0,22*1,1 |  | 3.986
12 | 411351101 | Debnenie stropov doskových zhotovenie-dielce | m2 | 5.715
|  | "debnenie dosky" (18,9+3,96)*0,25 |  | 5.715
13 | 411351102 | Debnenie stropov doskových odstránenie-dielce | m2 | 5.715
|  | "debnenie dosky" (18,9+3,96)*0,25 |  | 5.715
14 | 411361821 | Výstuž stropov doskových, trámových, vložkových,konzolových alebo balkónových, 10505 | t | 0.41
|  | "doska" 0,39*1,05 |  | 0.41
15 | 411362021 | Výstuž stropov doskových, trámových, vložkových,konzolových alebo balkónových, zo zváraných sietí KARI | t | 0.134
|  | "doska, kari-sieť 6x6x100x100" 0,128*1,05 |  | 0.134
| 5 | Komunikácie
16 | 564831111 | Podklad zo štrkodrviny s rozprestretím a zhutnením, po zhutnení hr. 100 mm | m2 | 16.4
|  | "ochranná vrstva na izolácií" 16,4 |  | 16.4
17 | 58492112R | Zhotovenie spevnenej plochy z panelov | m2 | 2.25
|  | "osadenie panelu na otvore stropu armatúrnej šachty" 1,5*1,5 |  | 2.25
18 | 59381000070R | Panel, kpl | ks | 1
|  | "panel na otvore, z betónu C30/37 vodostavebného, 1,5x1,5x0,15 m" 1 |  | 1
| 9 | Ostatné konštrukcie a práce-búranie
19 | 919726731 | Tesnenie dilatačných škár zálievkou za tepla pre komôrku s tesniacim profilom š. 20 mm hl. 30 mm | m | 8
|  | "okolo komínov" 4*2 |  | 8
20 | 938902051 | Očistenie povrchu betónových konštrukcií otryskaním - pod izoláciu | m2 | 64.205
|  | "očistenie starej dosky po odkopaní" 22,13 |  | 22.13
|  | "pod izoláciu" 42,075 |  | 42.075
|  | Súčet |  | 64.205
21 | 93994111R | Zhotovenie tesnenia pracovnej škáry - izolačným pásom natavovaným | m | 26.9
|  | "po obvode" 18,9 |  | 18.9
|  | "okolo komínov" 2*4 |  | 8
|  | Súčet |  | 26.9
| 99 | Presun hmôt HSV
22 | 998142251 | Presun hmôt | t | 24.612
| PSV | Práce a dodávky PSV
| 711 | Izolácie proti vode a vlhkosti
23 | 711111002 | Zhotovenie izolácie proti zemnej vlhkosti vodorovná asfaltovým lakom za studena | m2 | 42.075
|  | "ALP, pod izoláciu NAIP" 42,075 |  | 42.075
24 | 246170001000 | Lak asfaltový ALP v sudoch | t | 0.032
|  | 42,075 * 0,00075 |  | 0.032
25 | 711131102 | Zhotovenie geotextílie alebo tkaniny na plochu vodorovnú | m2 | 84.15
|  | "CBR min. 2,5 kN" 42,075*2 |  | 84.15
26 | 693110001300 | Geotextília polypropylénová separačná 400, netkaná | m2 | 96.773
|  | 84,15 * 1,15 |  | 96.773
27 | 711381022 | Zhotovenie izolácie mostoviek na železničných mostoch z plastbetónu hr. 10 mm | m2 | 1.2
|  | "plastbetón na osadenie panelu, mrazuvzdorný, vodotesný, vrátane materiálu" 1,5*4*0,2 |  | 1.2
28 | 711541174 | Zhotovenie izolácie potrubí, stôk a šachiet pásmi pritavením NAIP | m2 | 42.075
|  | "povrch dosky" 20,8*1,1 |  | 22.88
|  | "vytiahnutie na komíny" 4*4*0,5*1,1 |  | 8.8
|  | "zatiahnutie na bočné steny" 18,9*0,5*1,1 |  | 10.395
|  | Súčet |  | 42.075
29 | 628110000200 | Pás asfaltový bez krycej vrstvy, vložka strojná lepenka A 500/SH | m2 | 50.49
|  | 42,075 * 1,2 |  | 50.49
| 713 | Izolácie tepelné
30 | 713122111 | Montáž tepelnej izolácie podláh polystyrénom, kladeným voľne v jednej vrstve | m2 | 13.4
|  | "separácia na doske, hr. 40 mm" 13,4 |  | 13.4
31 | 283720002800 | Doska polystyrénová hr. 40 mm, pre podlahy | m2 | 13.668
Minimálna objemová hmotnosť: 10 kg/m3.
|  | 13,4 * 1,02 |  | 13.668
Celkom

## SO 02 - Verejné osvetlenie
ZADANIE S VÝKAZOM VÝMER
Stavba: Parkovisko Okružná 7-9 a autobusová zastávka - PD
Objekt: Verejné osvetlenie
Objednávateľ: mesto Trnava Hlavná 1, 917 71 Trnava
Zhotoviteľ: dodávateľky |  |  |  |  | Spracoval: Ing. Juraj Serafín, Ing. Martin Bartovic, PhD.
Miesto. Trnava |  |  |  |  | Dátum: 4. 5. 2020
Č. | Kód položky | Popis | MJ | Množstvo celkom | Jednotková cena zadania | Celková cena zadania
1 | 2 | 3 | 4 | 5 | 6 | 7
| HSV | Práce a dodávky HSV
| 1 | Zemné práce
1 | 001R | Položky pre odstránenie existujúcich konštrukcií spevnených plôch, presun matereiálu a jeho skládkovanie sú zahrnuté v stavebnom objekte SO 01, zemné práce - odstránenie ornice, jej presun a skládkovanie sú zahrnuté v stavebnom objekte SO 03 | m3 | 0
2 | 120901121 | Búranie konštrukcií z betónu prostého neprekladaného kameňom v odkopávkach | m3 | 2.125
|  | "odstránenie betónových pätiek pôvodných stožiarov-5ks"0,5*0,5*1,7*5 |  | 2.125
3 | 122201109 | Odkopávky a prekopávky nezapažené. Príplatok k cenám za lepivosť horniny 3 | m3 | 30.396
"príplatok za lepivosť pre 30% z objemu výkopových prác"
|  | "výkop ryhy pôvodného káblového vedenia VO"152*0,35*0,6*0,3 |  | 9.576
|  | "výkop ryhy pre nové káblové vedenie VO"205*0,35*0,8*0,3 |  | 17.22
|  | "jamy pre nové stožiare VO"1*1*1,5*8*0,3 |  | 3.6
|  | Súčet |  | 30.396
4 | 162301102 | Vodorovné premiestnenie výkopku po spevnenej ceste z horniny tr.1-4, do 100 m3 na vzdialenosť do 1000 m | m3 | 19.42
"odvoz na skládku odpadu FCC Trnava, s.r.o. - skládka odpadu, Zavarská cesta, 917 01 Trnava, vzdialenosť zo staveniska na skládku do 5.0km"
|  | "výkopok jám nových stožiarov-8ks"0,65*0,65*1,5*8 |  | 5.07
|  | "zemina nahradená pieskovým lôžkom káblového vedenia - na skládku" 0,35*0,2*205 |  | 14.35
|  | Súčet |  | 19.42
5 | 162501105 | Vodorovné premiestnenie výkopku po spevnenej ceste z horniny tr.1-4, do 100 m3, príplatok k cene za každých ďalšich a začatých 1000 m | m3 | 77.68
"+4km-odvoz na skládku odpadu FCC Trnava, s.r.o. - skládka odpadu, Zavarská cesta, 917 01 Trnava, vzdialenosť zo staveniska na skládku do 5.0km"
|  | "výkopok jám nových stožiarov-8ks"0,65*0,65*1,5*8*4 |  | 20.28
|  | "zemina nahradená pieskovým lôžkom káblového vedenia - na skládka" 0,35*0,2*205*4 |  | 57.4
|  | Súčet |  | 77.68
6 | 171201201 | Uloženie sypaniny na skládky do 100 m3 | m3 | 19.42
"odvoz na skládku odpadu FCC Trnava, s.r.o. - skládka odpadu, Zavarská cesta, 917 01 Trnava, vzdialenosť zo staveniska na skládku do 5.0km"
|  | "výkopok jám nových stožiarov-8ks"0,65*0,65*1,5*8 |  | 5.07
|  | "zemina nahradená pieskovým lôžkom káblového vedenia - na skládku" 0,35*0,2*205 |  | 14.35
|  | Súčet |  | 19.42
7 | 171209002 | Poplatok za skladovanie - zemina a kamenivo (17 05) ostatné | t | 33.014
|  | "výkopok jám nových stožiarov-8ks"0,65*0,65*1,5*8*1,7 |  | 8.619
|  | "zemina nahradená pieskovým lôžkom káblového vedenia" 0,35*0,2*205*1,7 |  | 24.395
|  | Súčet |  | 33.014
8 | 171209002R | Zákonný poplatok obci za skladovanie - zemina a kamenivo (17 05) ostatné - NEPODLIEHA ZDANENIU | t | 33.014
|  | "výkopok jám nových stožiarov-8ks"0,65*0,65*1,5*8*1,7 |  | 8.619
|  | "zemina nahradená pieskovým lôžkom káblového vedenia" 0,35*0,2*205*1,7 |  | 24.395
|  | Súčet |  | 33.014
| 2 | Zakladanie
9 | 275313611 | Betón základových pätiek, prostý tr. C 16/20 | m3 | 3.2
|  | "stožiare pre osvetlenie komunikácie"0,5*0,5*1,5*4 |  | 1.5
|  | "stožiare pre osvetlenie priechodov pre chodcov"0,5*0,5*1,7*4 |  | 1.7
|  | Súčet |  | 3.2
10 | 275351215 | Debnenie stien základových pätiek, zhotovenie-dielce | m2 | 28.8
|  | "debnenie pätiek stožiarov-8ks" 0,5*4*1,8*8 |  | 28.8
11 | 275351216 | Debnenie stien základovýcb pätiek, odstránenie-dielce | m2 | 28.8
|  | 0,5*4*1,8*8 |  | 28.8
12 | 286140013700 | Korugované potrubie dĺžky 6m ako manžeta (stratené debnenie) pre stožiar dĺ. 6 m, PP | ks | 3
| 8 | Rúrové vedenie
13 | 899721132R | Označenie elektrického vedenia výstražnou fóliou, vrátane fólie | m | 205
| 9 | Ostatné konštrukcie a práce-búranie
14 | 979083112 | Vodorovné premiestnenie sutiny na skládku s naložením a zložením nad 100 do 1000 m | t | 5.774
"odvoz na vzdialenejší zberný dvor - na skládku odpadu FCC Trnava, s.r.o., Zavarská cesta, 917 01 Trnava, vzdialenosť 5km "
|  | "odstránený kábel pôvodného VO - výkup v zberných surovinách: kábel v zemi+kábel v stožiary"(650*152+5*12)/1000000 |  | 0.099
"použitá hmotnosť CYKY-J=650kg/km"
|  | "odstránené stožiare pôvodného VO"0,200*5 |  | 1
"Uvažovaná hmotnosť existujúceho stožiaru 200kg"
|  | "odstránenie betónových pätiek pôvodných stožiarov"0,5*0,5*1,7*5*2,2 |  | 4.675
|  | Súčet |  | 5.774
15 | 979083191 | Príplatok za každých ďalších i začatých 1000 m po spevnenej ceste pre vodorovné premiestnenie sutiny | t | 5.774
"odvoz na vzdialenejší zberný dvor - na skládku odpadu FCC Trnava, s.r.o., Zavarská cesta, 917 01 Trnava, vzdialenosť +4km "
|  | "odstránený kábel pôvodného VO - výkup v zberných surovinách: kábel v zemi+kábel v stožiary"(650*152+5*12)/1000000 |  | 0.099
"použitá hmotnosť CYKY-J=650kg/km"
|  | "odstránené stožiare pôvodného VO"0,200*5 |  | 1
"Uvažovaná hmotnosť existujúceho stožiaru 200kg"
|  | "odstránenie betónových pätiek pôvodných stožiarov"0,5*0,5*1,7*5*2,2 |  | 4.675
|  | Súčet |  | 5.774
16 | 979087212 | Nakladanie na dopravné prostriedky pre vodorovnú dopravu sutiny | t | 38.788
|  | "odstránený kábel pôvodného VO - výkup v zberných surovinách: kábel v zemi+kábel v stožiary"(650*152+5*12)/1000000 |  | 0.099
"použitá hmotnosť CYKY-J=650kg/km"
|  | "odstránené stožiare pôvodného VO"0,200*5 |  | 1
"Uvažovaná hmotnosť existujúceho stožiaru 200kg"
|  | "odstránenie betónových pätiek pôvodných stožiarov"0,5*0,5*1,7*5*2,2 |  | 4.675
|  | "zemina vytlačená pätkami nových stožiarov VO - na skládku - 8ks" 0,65*0,65*1,5*8*1,7 |  | 8.619
|  | "zemina nahradená pieskovým lôžkom káblového vedenia - na skládku" 0,35*0,2*205*1,7 |  | 24.395
|  | Súčet |  | 38.788
17 | 979089012 | Poplatok za skladovanie - betón, tehly, dlaždice (17 01) ostatné | t | 4.675
|  | "odstránenie betónových pätiek pôvodných stožiarov"0,5*0,5*1,7*5*2,2 |  | 4.675
18 | 979089012R | Zákonný poplatok obci za skladovanie - betón, tehly, dlaždice (17 01 ), ostatné - NEPODLIEHA ZDANENIU | t | 4.675
|  | "odstránenie betónových pätiek pôvodných stožiarov"0,5*0,5*1,7*5*2,2 |  | 4.675
19 | 979089312 | Poplatok za skladovanie - kovy (meď, bronz, mosadz atď.) (17 04 ), ostatné | t | 1.099
"zberné suroviny - výkup kovov"
|  | "odstránený kábel pôvodného VO - výkup v zberných surovinách: kábel v zemi+kábel v stožiary"(650*152+5*12)/1000000 |  | 0.099
"použitá hmotnosť CYKY-J=650kg/km"
|  | "odstránené stožiare pôvodného VO"0,200*5 |  | 1
"ovažovaná hmotnosť existujúceho stožiaru 200kg"
|  | Súčet |  | 1.099
| 99 | Presun hmôt HSV
20 | 998289011 | Presun hmôt pre kábelovody (828 7, 828 8, 3) akéhokoľvek rozsahu | t | 7.148
| PSV | Práce a dodávky PSV
| 767 | Konštrukcie doplnkové kovové
21 | 767991912 | Rezanie plameňom - rozdelenie stožiarov na menšie kusy na stavbe | m | 1.5
|  | "rezanie pôvodných stožiarov - odvoz do zberných surovín"0,3*5 |  | 1.5
| M | Práce a dodávky M
| 21-M | Elektromontáže
22 | 210010159 | Rúrka tuhá elektroinštalačná z HDPE, D 40 uložená voľne | m | 20
|  | "chránička pre CYKY - J 3x2,5" 20 |  | 20
23 | 345710006300R | Rúrka ohybná HD-PR FXKVR DN 40 | m | 20
24 | 210010163 | Rúrka tuhá elektroinštalačná z HDPE, D 90 uložená voľne | m | 240
|  | "chránička pre CYKY - J 4x10" 240 |  | 240
25 | 345710006500 | Rúrka ohybná HD-PR FXKVR DN 90 | m | 240
26 | 210101601R | Spoj celoplastových PVC káblov zmršťovacou/zalievacou spojkou s lepidlo | ks | 8
27 | 345820001700R1 | Zemná spojka lisovacia, so zmršťovacou bužírkou s lepidlom pre káble CYKY/AYKY do prierezu 5x25 | ks | 4
28 | 345820001700R2 | Zemná spojka T odbočka zalievacia pre káble CYKY/AYKY do prierezu 5x25 | ks | 4
29 | 210201345 | Zapojenie svetelného panelu reklamnej plochy prístrešku (citiylight) na vedenie nového VO | ks | 1
30 | 210201810 | Montáž a zapojenie svietidla uličného, LED, na stožiar alebo výložník, odborné odskúšanie a kompletizácia svietidla pred montážou | ks | 9
31 | 341001R | Montážny materiál, svorky, prechodky | súb. | 1
32 | 348370001300R1 | Svietidlo uličné LED na stĺp alebo výložník 58W, 5040lm/4000K - optika pre priechod pre chodcov pravá - podľa PD | ks | 4
33 | 348370001300R2 | Svietidlo uličné LED na stĺp alebo výložník 140W, 13570lm/3000K - optika pre osvetľovanie komunikácií - podľa PD | ks | 5
34 | 210201854R | Montáž stožiara oceľového výšky do 7 m so zemným koncom pre uličné svietidlá | ks | 3
35 | 348370002500R | Stožiar osvetľovací pozinkovaný, votknutý, pre osvetlenie priechodov pre chodcov, výška svetelného bodu 6,3m - podľa PD | ks | 3
36 | 210201855R | Montáž stožiara oceľového výšky 10 m so zemným koncom pre uličné svietidlá | ks | 5
37 | 348370003200R | Stožiar osvetľovací pozinkovaný, votknutý, pre osvetlenie cestných komunikácií, výška svetelného bodu 10,2m | ks | 5
38 | 348370004900R1 | Výzbroj stožiara - svorkovnica+poistka typ EKM 2072 | ks | 6
39 | 348370004900R2 | Výzbroj stožiara - svorkovnica+poistka typ EKM 2035 | ks | 2
40 | 210204103 | Montáž výložníku - do hmotn. 35 kg | ks | 9
41 | 316770000100R1 | Výložník dĺžka 3m (osvetlenie priechodu pre chodcov), vrátane montážnej sady - podľa PD | ks | 1
42 | 316770000100R2 | Výložník dĺžka 1,5m (osvetlenie priechodu pre chodcov), vrátane montážnej sady - podľa PD | ks | 1
43 | 316770000100R3 | Výložník dĺžka 0,8m (osvetlenie priechodu pre chodcov), vrátane montážnej sady - podľa PD | ks | 2
44 | 316770000100R4 | Výložník dĺžka 1,5m (osvetlenie komunikácie) - podľa PD | ks | 5
45 | 210220020 | Uzemňovacie vedenie v zemi FeZn vrátane izolácie spojov do 120mm2 | m | 240
46 | 354410058800 | Pásovina uzemňovacia FeZn 30 x 4 mm | kg | 226.08
47 | 354410054800 | Drôt bleskozvodový FeZn, d 10 mm | kg | 40
48 | 210220253R1 | Bleskozvodová svorka do 2 skrutiek (SS,SR03, SU-T, SP01) | ks | 28
49 | 210220253R2 | Bleskozvodová svorka nad 2 skrutky (SJ, SK, SO, SZ, ST, SR1-2) | ks | 18
50 | 354410000900R1 | Bleskozvodová svorka typ SJ02 | ks | 26
51 | 354410000900R2 | Bleskozvodová svorka typ SR3 | ks | 18
52 | 354410000900R3 | Bleskozvodová svorka typ SP01 ore spojenie kovových súčiastok | ks | 10
53 | 354410000900R4 | Skúšobná svorka typ SZ1 | ks | 10
54 | 210220270R | Montáž uzemňovacej dosky do základu, prípadne zemniacej tyče | ks | 8
55 | 354410055200R | Doska uzemňovacia do základu, prípadne zemniaca tyč | ks | 8
56 | 210255446 | Spracovanie východiskovej revízie, vypracovanie správy a dokumentácie skutočného vyhotovenia | hod | 20
57 | 210255448R | Zaistenie vypnutého stavu | hod | 10
58 | 210255450R1 | Skúšobná prevádzka | hod | 5
59 | 210255450R3 | Zameranie nefunkčných sietí - ponechané elektrické vedenie pôvodného VO (pod spevnenými plochami bez zásahu) | hod | 3
60 | 210411181R | Montáž elektrovýzbroje stožiara - prepäťová ochrana | ks | 8
61 | 385990009900R | Prepäťové ochranna (PO) svietidla, montáž do priestoru výzbroje stožiara | ks | 8
Prepäťové ochranna pre ochranu systému CIB, preti bleskovým prúdom a prepätiu
62 | 210800196 | Kábel medený uložený v rúrke CYKY - J 4x10 | m | 286
63 | 341110001700 | Kábel medený CYKY - J 4x10 mm2 | m | 286
64 | 210800108 | Kábel medený uložený voľne CYKY-J 3x2,5 | m | 25
65 | 341110000800 | Kábel medený CYKY-J 3x2,5 mm2 | m | 25
66 | 210802409 | Montáž kábel medený H07RN-F 2x1,5 | m | 150
67 | 341310032800R | Kábel silový 1kV H07RN-F 2x1,5 mm2 | m | 150
68 | 210950201 | Príplatok na zaťahovanie káblov, váha kábla do 0.75 kg | m | 260
|  | "zaťahovanie káblov do chráničky"240+20 |  | 260
69 | 210962069 | Demontáž stožiara osvetľovacieho ostatného oceľového do 10 m | ks | 5
70 | 210962075 | Demontáž výložníka jednoramenného do 35 kg | ks | 5
71 | 210962743 | Demontáž meracích hodín z pôvodného stožiaru | ks | 1
72 | 210160711 | Montáž meracích hodín na stožiar EL6 | ks | 1
|  | "montáž pôvopdných meracích hodín"1 |  | 1
73 | 210964425 | Demontáž do sute - svietidla zo stožiara do 10 kg vrátane odpojenia -0,01000 t | ks | 5
74 | 210967237 | Demontáž - kábel medený uložený voľne CYKY - J 4x10 -0,00062 t | m | 152
|  | "odstránenie káblového vedenia pôvodného VO"152 |  | 152
| 46-M | Zemné práce vykonávané pri externých montážnych prácach
75 | 460050003R | Jama pre jednoduchý stožiar dĺžky 6-8 m, votknutý do betónovej pätky, v rovine,zásyp a zhutnenie,zemina tr.3 | ks | 4
|  | "stožiare pre priechody pre chodcov"4 |  | 4
76 | 460050013R | Jama pre jednoduchý stožiar dĺžky 9-10 m, votknutý do betónovej pätky, v rovine,zásyp a zhutnenie,zemina tr.3 | ks | 4
|  | "stožiare pre uličné osvetlenie"4 |  | 4
77 | 460120002 | Zásyp jamy so zhutnením a s úpravou povrchu, zemina triedy 3 - 4 | m3 | 9.055
|  | "zásyp pôvodnou zeminou jám nových pätiek stožiarov po odstránení debnenia"(1*1*1,5-0,65*0,65*1,5)*8 |  | 6.93
|  | "zásyp jám po odstránení pätiek stožiarov pôvodného VO"0,5*0,5*1,7*5 |  | 2.125
|  | Súčet |  | 9.055
78 | 583310003500 | Štrkopiesok frakcia 0-63 mm, STN EN 13450 | t | 0.723
|  | 0,5*0,5*1,7*1,7 |  | 0.723
79 | 460200143 | Hĺbenie káblovej ryhy ručne 35 cm širokej a 60 cm hlbokej, v zemine triedy 3 | m | 152
80 | 460200163 | Hĺbenie káblovej ryhy ručne 35 cm širokej a 80 cm hlbokej, v zemine triedy 3 | m | 205
81 | 460420022 | Zriadenie, rekonšt. káblového lôžka z piesku bez zakrytia, v ryhe šír. do 65 cm, hrúbky vrstvy 10 cm | m | 410
|  | "káblové lôžko hr. 10cm"205 |  | 205
|  | "obsyp/zásyp kábla hr.10cm"205 |  | 205
|  | Súčet |  | 410
82 | 583110000300 | Piesok pre podsyp a obsyp frakcia 0-4 mm | t | 24.395
|  | 410 * 0,0595 |  | 24.395
83 | 460560144 | Ručný zásyp nezap. káblovej ryhy bez zhutn. zeminy, 35 cm širokej, 60 cm hlbokej v zemine tr. 4 | m | 357
|  | "zásyp ryhy pre káblové vedenie nového VO" 205 |  | 205
|  | "zásyp ryhy zrušeného káblového vedenie pôvodného VO" 152 |  | 152
|  | Súčet |  | 357
84 | 999000000100R | Podružný materiál | %
|  | "2% z ceny stavebných/inštalačných prác a materiálov "0,02*(28513-570,40-91,50) |  | 557.022
Celkom

## SO 03 - Sadové úpravy
ZADANIE S VÝKAZOM VÝMER
Stavba: Parkovisko Okružná 7-9 a autobusová zastávka - PD
Objekt: Sadové úpravy - krajinno-architektonický projekt
Objednávateľ: mesto Trnava Hlavná 1, 917 71 Trnava
Zhotoviteľ: dodávateľsky |  |  |  |  | Spracoval: Ing. Daniel Daniš, PhD., Ing.Martin Bartovic, PhD.
Miesto. Trnava |  |  |  |  | Dátum: 6. 12. 2019
Č. | Kód položky | Popis | MJ | Množstvo celkom | Jednotková cena zadania | Celková cena zadania
1 | 2 | 3 | 4 | 5 | 6 | 7
| HSV | Práce a dodávky HSV
| 1 | Zemné práce
1 | 112103121 | Vyrúbanie stromu v sťažených podm. vo svahu do 1:5, priemer kmeňa nad 100 do 200 mm | ks | 2
|  | "Výruby jedinca č. 363,358, s nakrátením a odvozom biomasy"2 |  | 2
2 | 112103122 | Vyrúbanie stromu v sťažených podm. vo svahu do 1:5, priemer kmeňa nad 200 do 300 mm | ks | 1
|  | "Výruby jedinca č. 144, s nakrátením a odvozom biomasy"1 |  | 1
3 | 112201011 | Odstránenie pňa ručne, priemeru do 200 mm v rovine a na svahu do 1:5 | ks | 2
|  | "Výruby jedinca č. 363,358, s nakrátením a odvozom biomasy"2 |  | 2
4 | 112201012 | Odstránenie pňa ručne, priemeru nad 200 do 300 mm v rovine a na svahu do 1:5 | ks | 1
|  | "Výruby jedinca č. 144, s nakrátením a odvozom biomasy"1 |  | 1
5 | 121101002 | Odstránenie ornice ručne s vodorov. premiest., na hromady do 50 m hr. nad 150 mm | m3 | 56.784
|  | "ručný odkop pásu zelene pozdĺž nových spevnených plôch v ochrannom páse existujúcich drevín v hrúbke 300mm"189,28*0,3 |  | 56.784
6 | 121101111 | Odstránenie ornice s vodor. premiestn. na hromady, so zložením na vzdialenosť do 100 m a do 100m3 | m3 | 199.797
|  | "odstránenie humusnej vrstvy strojne v hr. 300mm pod plochou nového úseku chodníku" (558,92-189,28)*0,3 |  | 110.892
|  | "odstránenie humusnej vrstvy strojne v hr. 300mm pod plochou zariadenia staveniska a dočasnej depónie zeminy" 275*0,3 |  | 82.5
|  | "odstránenie humusnej vrstvy strojne v hr. 300mm pod plochou záhonu trvaliek" 21,35*0,3 |  | 6.405
|  | Súčet |  | 199.797
7 | 122201109 | Odkopávky a prekopávky nezapažené. Príplatok k cenám za lepivosť horniny 3 | m3 | 76.975
"príplatok za lepivosť horniny pre 30% z objemu výkopových prác"
|  | "ručný odkop pásu zelene pozdĺž nových spevnených plôch v ochrannom páse existujúcich drevín v hrúbke 300mm"(189,28*0,3)*0,3 |  | 17.035
|  | "odstránenie humusnej vrstvy strojne v hr. 300mm pod plochou nového úseku chodníku" ((558,92-189,28)*0,3)*0,3 |  | 33.268
|  | "odstránenie humusnej vrstvy strojne v hr. 300mm pod plochou zariadenia staveniska a dočasnej depónie zeminy" (275*0,3)*0,3 |  | 24.75
|  | "odstránenie humusnej vrstvy strojne v hr. 300mm pod plochou záhonu trvaliek" ((21,35*0,3))*0,3 |  | 1.922
|  | Súčet |  | 76.975
8 | 162301101 | Vodorovné premiestnenie výkopku po spevnenej ceste z horniny tr.1-4, do 100 m3 na vzdialenosť do 500 m | m3 | 86.612
"premiestn. pôvod. zeminy pre opätovné použitie a novej ornice z medzidepónie, na ktorej bol primiešaný humus a záhradný sustrát na plochy použitia"
|  | "výmena sustrátu pod záhon trvaliek - nová ornica : záhradn. substrát =1:2" (38,84+54,72)*0,3 |  | 28.068
|  | "výmena sustrátu v trávnatom páse pozdĺž chodníku - nová ornica : záhradn. substrát =1:2" 189,28*0,3 |  | 56.784
|  | "výmena sustrátu v trávnatej ploche pod zariadením staveniska - nová ornica : záhradn. substrát =1:2 (275*0,3) bude sa robiť na mieste uloženia"0 |  | 0
|  | "výmena súbstrátu ku stormom a krom vo výsadb. jame - pôvod. zemina : záhradn. substrát : kompost =1:3:1 (4x0,2m3+8x0,01m3)"(4*0,2+8*0,01) |  | 0.88
|  | "výmena súbstrátu ku stormom a krom vo výsadb. jame - pôvod. zemina : záhradn. substrát : kompost =1:3:1 (4x0,2m3+8x0,01m3)"(4*0,2+8*0,01) |  | 0.88
|  | Súčet |  | 86.612
9 | 103640000100 | Zemina pre terénne úpravy - ornica | t | 189.665
"nová ornica (kvôli vylúčeniu prenosu buriny z pôvodnej zeminy) pre miešanie zo substrátom v pomere 2:1"
|  | "pozdĺž nového chodníku"189,28*0,3*1,7*2/3 |  | 64.355
|  | "plocha pod zariadením staveniska"275*0,3*1,7*2/3 |  | 93.5
|  | "záhony trvaliek"(38,84+54,72)*0,3*1,7*2/3 |  | 31.81
|  | Súčet |  | 189.665
10 | 162301122 | Vodorovné premiestnenie výkopku po spevnenej ceste z horniny tr.1-4, nad 100 do 1000 m3 na vzdialenosť do 1000 m | m3 | 446.422
"odvoz na skládku odpadu FCC Trnava, s.r.o. - skládka odpadu, Zavarská cesta, 917 01 Trnava, vzdialenosť zo staveniska na skládku do 5.0km"
|  | "ručný odkop pásu zelene pozdĺž nových spevnených plôch v ochrannom páse existujúcich drevín v hrúbke 300mm"189,28*0,3 |  | 56.784
|  | "odstránenie humusnej vrstvy strojne v hr. 300mm pod plochou nového úseku chodníku" (558,92-189,28)*0,3 |  | 110.892
|  | "odstránenie humusnej vrstvy strojne v hr. 300mm pod plochou zariadenia staveniska a dočasnej depónie zeminy" 275*0,3 |  | 82.5
|  | "odstránenie humusnej vrstvy strojne v hr. 300mm pod plochou záhonu trvaliek" 21,35*0,3 |  | 6.405
|  | "výmena súbstrátu ku stormom a krom vo výsadb. jame - pôvod. zemina : záhradn. substrát : kompost =1:3:1 (4x0,2m3+8x0,01m3)"(4*0,2+8*0,01)*1/5 |  | 0.176
"miešanie ornice a substrátov na prenajatej ploche (napr. na skládke FCC TRNAVA) - BUDE SA ČERAPAŤ PODĽA REÁLNEHO VYUŽITIA"
|  | "ornica"189,665 |  | 189.665
|  | Súčet |  | 446.422
11 | 162501123 | Vodorovné premiestnenie výkopku po spevnenej ceste z horniny tr.1-4, nad 100 do 1000 m3, príplatok k cene za každých ďalšich a začatých 1000 m | m3 | 1785.688
"+4km - odvoz na skládku odpadu FCC Trnava, s.r.o. - skládka odpadu, Zavarská cesta, 917 01 Trnava, vzdialenosť zo staveniska na skládku do 5.0km"
|  | "ručný odkop pásu zelene pozdĺž nových spevnených plôch v ochrannom páse existujúcich drevín v hrúbke 300mm"189,28*0,3*4 |  | 227.136
|  | "odstránenie humusnej vrstvy strojne v hr. 300mm pod plochou nového úseku chodníku" (558,92-189,28)*0,3*4 |  | 443.568
|  | "odstránenie humusnej vrstvy strojne v hr. 300mm pod plochou zariadenia staveniska a dočasnej depónie zeminy" 275*0,3*4 |  | 330
|  | "odstránenie humusnej vrstvy strojne v hr. 300mm pod plochou záhonu trvaliek" 21,35*0,3*4 |  | 25.62
|  | "výmena súbstrátu ku stormom a krom vo výsadb. jame - pôvod. zemina : záhradn. substrát : kompost =1:3:1 (4x0,2m3+8x0,01m3)"(4*0,2+8*0,01)*1/5*4 |  | 0.704
"miešanie ornice a substrátov na prenajatej ploche (napr. na skládke FCC TRNAVA) - BUDE SA ČERAPAŤ PODĽA REÁLNEHO VYUŽITIA"
|  | "ornica"189,665*4 |  | 758.66
|  | Súčet |  | 1785.688
12 | 171201202 | Uloženie sypaniny na skládky nad 100 do 1000 m3 | m3 | 342.313
"odvoz na skládku a uloženie na medzideponiu pre primiešanie sustrátu a hnojiva"
|  | "skládka - ručný odkop pásu zelene pozdĺž nových spevnených plôch v ochrannom páse existujúcich drevín v hrúbke 300mm"189,28*0,3 |  | 56.784
|  | "skládka - odstránenie humusnej vrstvy strojne v hr. 300mm pod plochou nového úseku chodníku" (558,92-189,28)*0,3 |  | 110.892
|  | "skládka - dstránenie humusnej vrstvy strojne v hr. 300mm pod plochou zariadenia staveniska a dočasnej depónie zeminy" 275*0,3 |  | 82.5
|  | "skládka - odstránenie humusnej vrstvy strojne v hr. 300mm pod plochou záhonu trvaliek" 21,35*0,3 |  | 6.405
|  | "skládka-výmena súbstrátu ku strom. a krom vo výsadb. jame - pôvod. zemina : záhradn. substrát : kompost =1:3:1 (4x0,2m3+8x0,01m3)"(4*0,2+8*0,01)*4/5 |  | 0.704
|  | "medzideponia - výmena sustrátu pod záhon trvaliek - nová ornica : záhradn. substrát =1:2" (38,84+54,72)*0,3 |  | 28.068
|  | "medzideponia - výmena sustrátu v trávnatom páse pozdĺž chodníku - nová ornica : záhradn. substrát =1:2" 189,28*0,3 |  | 56.784
|  | "výmena sustrátu v trávnatej ploche pod zariadením staveniska - nová ornica : záhradn. substrát =1:2 (275*0,3) bude sa robiť na mieste uloženia"0 |  | 0
|  | "medzideponia-výmena súbstrátu ku strom.a krom vo výsadb. jame - pôvod. zemina:záhradn. substrát:kompost =1:3:1 (4x0,2m3+8x0,01m3)"(4*0,2+8*0,01)*1/5 |  | 0.176
|  | Súčet |  | 342.313
13 | 171209002 | Poplatok za skladovanie - zemina a kamenivo (17 05) ostatné | t | 257.285
"uloženie prebytočného materiálu na skládku"
|  | "skládka - ručný odkop pásu zelene pozdĺž nových spevnených plôch v ochrannom páse existujúcich drevín v hrúbke 300mm"189,28*0,3 |  | 56.784
|  | "skládka - odstránenie humusnej vrstvy strojne v hr. 300mm pod plochou nového úseku chodníku" (558,92-189,28)*0,3 |  | 110.892
|  | "skládka - dstránenie humusnej vrstvy strojne v hr. 300mm pod plochou zariadenia staveniska a dočasnej depónie zeminy" 275*0,3 |  | 82.5
|  | "skládka - odstránenie humusnej vrstvy strojne v hr. 300mm pod plochou záhonu trvaliek" 21,35*0,3 |  | 6.405
|  | "skládka-výmena súbstrátu ku strom.a krom vo výsadb. jame - pôvod. zemina:záhradn. substrát:kompost =1:3:1 (4x0,2m3+8x0,01m3)"(4*0,2+8*0,01)*4/5 |  | 0.704
|  | Súčet |  | 257.285
14 | 171209002R | Zákonný poplatok obci za skladovanie - zemina a kamenivo (17 05) ostatné - NEPODLIEHA ZDANENIU | t | 257.285
"uloženie prebytočného materiálu na skládku"
|  | "skládka - ručný odkop pásu zelene pozdĺž nových spevnených plôch v ochrannom páse existujúcich drevín v hrúbke 300mm"189,28*0,3 |  | 56.784
|  | "skládka - odstránenie humusnej vrstvy strojne v hr. 300mm pod plochou nového úseku chodníku" (558,92-189,28)*0,3 |  | 110.892
|  | "skládka - dstránenie humusnej vrstvy strojne v hr. 300mm pod plochou zariadenia staveniska a dočasnej depónie zeminy" 275*0,3 |  | 82.5
|  | "skládka - odstránenie humusnej vrstvy strojne v hr. 300mm pod plochou záhonu trvaliek" 21,35*0,3 |  | 6.405
|  | "skládka-výmena súbstrátu ku strom.a krom vo výsadb. jame - pôvod. zemina:záhradn. substrát:kompost =1:3:1 (4x0,2m3+8x0,01m3)"(4*0,2+8*0,01)*4/5 |  | 0.704
|  | Súčet |  | 257.285
15 | 174201101 | Zásyp sypaninou bez zhutnenia jám, šachiet, rýh, zárezov alebo okolo objektov do 100 m3 | m3 | 0.88
|  | "zásyp jám po osadení stromov a kríkov" 4*0,2+8*0,01 |  | 0.88
16 | 583410001900R | Zeolit fr. 8/16 | t | 0.048
|  | "zeolit do výsadbovej jamy fr. 8/16mm (4x10kg+8x1kg)" (4*10+8*1)/1000 |  | 0.048
17 | 103110000100R | Kompost do výsadbovej jamy - výmena 80% pôvodnej zeminy smesou substrátou pôvodná zemina, záhradnícky substrát, kompost 1:3:1 | t | 0.088
|  | "výmena súbstrátu ku stormom a krom vo výsadb. jame - pôvod. zem:záhradn. substrát:kompost =1:3:1 (4x0,2m3+8x0,01m3)" (4*0,2+8*0,01)*0,5*1/5 |  | 0.088
"objemová hmotnosť kompostu 0,5t/m3"
18 | 103110000100R2 | Záhradnícky substrát do výsadbovej jamy - výmena pôvodnej zeminy zmesou substrátou pôvodná zemina / záhradnícky substrát / kompost 1:3:1 | t | 0.264
|  | "výmena súbstrátu ku stormom a krom vo výsadb. jame - pôvod. zemina : záhradn. substrát : kompost =1:3:1 (4x0,2m3+8x0,01m3)"(4*0,2+8*0,01)*0,5*3/5 |  | 0.264
"objemová hmotnosť záhradníckeho substrátu 0,5t/m3"
|  | Súčet |  | 0.264
19 | 103110000100R3 | Záhradnícky substrát do záhonu trvaliek a pre doplnenie ornice pod trávnaté plochy - záhradnícky substrát / nová ornica 1:2 | t | 27.892
|  | "výmena sustrátu pod záhon trvaliek - nová ornica : záhradn. substrát =1:2" (38,84+54,72)*0,3*0,5*1/3 |  | 4.678
|  | "výmena sustrátu v trávnatom páse pozdĺž chodníku - nová ornica : záhradn. substrát =1:2" 189,28*0,3*0,5*1/3 |  | 9.464
|  | "výmena sustrátu v trávnatej ploche pod zariadením staveniska - nová ornica : záhradn. substrát =1:2" 275*0,3*0,5*1/3 |  | 13.75
"objemová hmotnosť záhradníckeho substrátu 0,5t/m3"
|  | Súčet |  | 27.892
20 | 180402111 | Založenie trávnika výsevom v rovine do 1:5 - extenzívny do suchých podmienok | m2 | 464.28
|  | "pozdĺž nového chodníku"189,28 |  | 189.28
|  | "pozdĺž nového chodníku"275 |  | 275
|  | Súčet |  | 464.28
21 | 005720001300 | Osivá tráv - do suchých podmienok, druhové zloženie s dominanciou Festuca arundinace (80%), Lolium perenne (10%), Poa pratensis (10%) 50g/m2 | kg | 0.717
|  | (189,28+275)*0,05 |  | 23.214
22 | 181301105 | Rozprestretie ornice v rovine, plocha do 500 m2, hr. do 300 mm - ornica, zemina upravená pôdnym kondicionérom a hnojivom | m2 | 557.84
|  | "pozdĺž nového chodníku"189,28 |  | 189.28
|  | "plocha pod zariadením staveniska"275 |  | 275
|  | "záhony trvaliek"38,84+54,72 |  | 93.56
|  | Súčet |  | 557.84
23 | 181305111 | Prevrstvenie ornice na skládke - zapracovanie hnojiva a pôdneho kondicionéru | m3 | 168.232
|  | "výmena substrátu k stromom a krom: pôvodná zemina, záhradnícky substrát, kompost 1:3:1 (4×0,2m3+8×0,01m3)"4*0,2+8*0,01 |  | 0.88
|  | "výmena substrátu do plôch s trvalkami: záhradnícky substrát zmiešaný s ornicou v pomere 1:2 (93,56m2×0,3m)"93,56*0,3 |  | 28.068
|  | "doplnenie a náhrada pôdy po stav. činnosti: záhradnícky substrát zmiešaný s ornicou v pomere 1:2 - pozdĺž chodníku (189,28m2×0,3m)"189,28*0,3 |  | 56.784
|  | "doplnenie a náhrada pôdy po stav. činnosti: záhradnícky substrát zmiešaný s ornicou v pomere 1:2 - plocha zariadenia staveniska (275m2×0,3m)"275*0,3 |  | 82.5
|  | Súčet |  | 168.232
24 | 185802113 | Hnojenie pôdy v rovine alebo na svahu do 1:5 umelým hnojivom naširoko | t | 0.025
|  | "stromy, kríky, trvalky (4×50g/strom+8×10g/ker+1060×5g/rastlina)"(4*0,050+8*0,010+1060*0,005)/1000 |  | 0.006
|  | "plocha pozdĺž chodníku 0,040 kg/1m2 (189,28m2×0,04kg)"189,28*0,04/1000 |  | 0.008
|  | "plocha pod zariadením staveniska 0,040 kg/1m2 (275m2×0,04kg)"275*0,04/1000 |  | 0.011
|  | Súčet |  | 0.025
25 | 251910000100 | Hnojivo záhradné N-P-K (hnojivo s postupným uvoľňovaním živín, granulované, každá granula je obalená živicovým obalom, obsahuje N,P,K a všetky nevyhnutné mikroelementy) | t | 0.025
|  | "stromy, kríky, trvalky (4×50g/strom+8×10g/ker+1060×5g/rastlina)"(4*0,050+8*0,010+1060*0,005)/1000 |  | 0.006
|  | "plocha pozdĺž chodníku 0,040 kg/1m2 (189,28m2×0,04kg)"189,28*0,04/1000 |  | 0.008
|  | "plocha pod zariadením staveniska 0,040 kg/1m2 (275m2×0,04kg)"275*0,04/1000 |  | 0.011
|  | Súčet |  | 0.025
26 | 185802113R | Zapracovanie kondicionéru do pôdy v rovine alebo na svahu do 1:5 umelým hnojivom naširoko | t | 0.089
|  | "stromy, kríky, trvalky - dávka 200g/strom, 50g/ker, 200g/m2"(4*0,200+8*0,050+93,56*0,200)/1000 |  | 0.02
|  | "plocha pozdĺž chodníku - dávka 0,150 kg/1m2 (189,28m2×0,15kg)"189,28*0,15/1000 |  | 0.028
|  | "plocha pod zariadením staveniska -dávka 0,150 kg/1m2 (275m2×0,15kg)"275*0,15/1000 |  | 0.041
|  | Súčet |  | 0.089
27 | 251910000100R | Pôdny kondicionér na báze silikátových koloidov s obsahom P2O5 a s pomerom obsiahnutých živín 1+10+0+45 SiO2 | t | 0.089
|  | "stromy, kríky, trvalky - dávka 200g/strom, 50g/ker, 200g/m2"(4*0,200+8*0,050+93,56*0,200)/1000 |  | 0.02
|  | "plocha pozdĺž chodníku - dávka 0,150 kg/1m2 (189,28m2×0,15kg)"189,28*0,15/1000 |  | 0.028
|  | "plocha pod zariadením staveniska -dávka 0,150 kg/1m2 (275m2×0,15kg)"275*0,15/1000 |  | 0.041
|  | Súčet |  | 0.089
28 | 00001R | Prenájom plochy na úpravu ornice, zapracovanie kondicioneru, hnojenie | m2 | 100
|  | "plocha pre spracovanie novej ornice a pôdy okolo novej výsadby, ktorú nie je možné zabezpečiť v mieste stavby - KRÁTKODOBÝ PRENÁJOM" 100 |  | 100
POLOŽKA SA BUDE ČERAPAŤ PODĽA REÁLNEHO VYUŽITIA
29 | 182001111 | Plošná úprava terénu pri nerovnostiach terénu nad 50-100mm v rovine alebo na svahu do 1:5 | m2 | 557.84
|  | "pozdĺž nového chodníku"189,28 |  | 189.28
|  | "plocha pod zariadením staveniska"275 |  | 275
|  | "záhony trvaliek"38,84+54,72 |  | 93.56
|  | Súčet |  | 557.84
30 | 183101111 | Hĺbenie jamky v rovine alebo na svahu do 1:5, objem do 0,01 m3 | ks | 1060
|  | "hĺbenie jamiek pre výsadbu trvaliek"1060 |  | 1060
31 | 183101113 | Hĺbenie jamky v rovine alebo na svahu do 1:5, objem nad 0,02 do 0,05 m3 | ks | 8
|  | "hĺbenie jam pre výsadbu krov s objemom balu do 0,05m3"8 |  | 8
32 | 026520002200 | Krík listnatý stálozelený Vavrínovec lekársky - Laurocerasus officinalis | ks | 8
|  | "vavrínovec lekársky - Laurocerasus officinalis v 80/100, vrátane výsadby"8 |  | 8
33 | 183101121 | Hĺbenie jamky v rovine alebo na svahu do 1:5, objem nad 0,40 do 1,00 m3 | ks | 4
|  | "Hĺbenie jám pre výsadbu stromov obj. do 1,0m3"4 |  | 4
34 | 183204112 | Výsadba kvetín do pripravovanej pôdy so zaliatím s jednoduchými koreňami trvaliek | ks | 1060
|  | "výsadba trvaliek veľkosti balom do 150mm"1060 |  | 1060
35 | 026550001300R | Rastlina - kavyľ chvostíkový - Stipa tenuissima K9, vrátane výsadby | ks | 310
36 | 026550001300R1 | Rastlina - echinacea bledá - Echinacea pallida K9 vrátane výsadby | ks | 310
37 | 026550001300R2 | Rastlina - metlica trstnatá - Deschampsia cespitosa K9, vrátane výsadby | ks | 220
38 | 026550001300R3 | Rastlina - železník argentínsky - Verbena bonariensis K9, vrátane výsadby | ks | 220
39 | 183403153 | Obrobenie pôdy hrabaním v rovine alebo na svahu do 1:5 | m2 | 557.84
|  | "pozdĺž nového chodníku"189,28 |  | 189.28
|  | "plocha pod zariadením staveniska"275 |  | 275
|  | "záhony trvaliek"38,84+54,72 |  | 93.56
|  | Súčet |  | 557.84
40 | 183403161 | Obrobenie pôdy valcovaním v rovine alebo na svahu do 1:5 | m2 | 557.84
|  | "pozdĺž nového chodníku"189,28 |  | 189.28
|  | "plocha pod zariadením staveniska"275 |  | 275
|  | "záhony trvaliek"38,84+54,72 |  | 93.56
|  | Súčet |  | 557.84
41 | 184102113 | Výsadba dreviny s balom v rovine alebo na svahu do 1:5, priemer balu nad 300 do 400 mm | ks | 8
|  | "Výsadba krov s balom veľkosti do 400mm"8 |  | 8
42 | 184102117 | Výsadba dreviny s balom v rovine alebo na svahu do 1:5, priemer balu nad 800 do1000 mm | ks | 4
|  | "Výsadba stromu s balom veľkosti do 1000mm"4 |  | 4
43 | 026560000100R | Hrab obyčajný ´Frans Fontaine´ - Carpinus betulus ´Frans Fontaine´ ok18/20, koruna od 2,5m | ks | 4
44 | 184202112 | Zakotvenie dreviny troma a viac kolmi pri priemere kolov do 100 mm pri dĺžke kolov do 2 m do 3 m | ks | 4
|  | "Zakotvenie stromov (pre 1 strom sada = 3x drevený kôl o priemere 8 cm a dľžke 2,5m+1xpolkol+viazací materiál)"4 |  | 4
45 | 052170000600 | Tyč ihličňanová tr. 2, hrúbka 8-9 cm, dĺžky 8 m a viac bez kôry | ks | 4
|  | 3,96039603960396 * 1,01 |  | 4
46 | 052170000600R | Tyč ihličňanová tr. 2, hrúbka 8-9 cm, dĺžky 3 m a viac bez kôry | ks | 2
|  | 1,98019801980198 * 1,01 |  | 2
47 | 184501111R | Zhotovenie obalu kmeňa stromu z trstinovej rohože v jednej vrstve v rovine alebo na svahu do 1:5 | m2 | 20
|  | "Zhotovenie obalu kmeňa stromu z trstinovej rohože v jednej vrstve - 4 stromy" 4*5 |  | 20
48 | 673130000100R | Trstinová rohož pre obal kmeňa šírky 1m | m | 20
|  | "obal kmeňa z trstinovej rohože v2,0m vrátane pružných úväzov - 4 stromy" 5*4 |  | 20
49 | 184801121 | Ošetrenie vysadených drevín solitérnych, v rovine alebo na svahu do 1:5 | ks | 4
|  | "Arboristické ošetrenie stromu č. 204, 279, 304, 314"4 |  | 4
50 | 184921093 | Mulčovanie rastlín pri hrúbke mulča nad 50 do 100 mm v rovine alebo na svahu do 1:5 | m2 | 101.6
|  | "Mulčovanie vysadených rastlín kôrou z ihličnatých drevín fr. 0/40mm hr. 70-100mm"101,6 |  | 101.6
51 | 055410000100 | Mulčovacia kôra z ihličnatých drevín fr. 0/40mm | l | 10160
|  | "100litr/m2/hr. vrstvy 10cm"101,6 |  | 101.6
52 | 184921111 | Položenie mulčovacej textílie v rovine alebo na svahu do 1:5 | m2 | 21.11
|  | "textília pod drevenú štiepku ako ochrana koreňovej sústavy počas výstavby"21,11 |  | 21.11
53 | 693710000100 | Netkaná mulčovacia textília pod drevenú štiepku | m2 | 31.665
Filtračná a drenážna textília pre riešenie odvodnenia v základovej škáre.
|  | 21,11 * 1,5 |  | 31.665
54 | 184921116R | Položenie drevenej štiepky na ochranu drevín v koreňovom priestore v rovine alebo na svahu do 1:5 | m2 | 21.11
|  | "Položenie drevenej štiepky pre ochranu drevín v chránenom koreňovom priestore hr. vrstvy 200mm" 21,11 |  | 21.11
55 | 055410000100R | Drevenná štiepka | l | 1477.7
|  | "Drevená štiepka pre ochranu drevín v chránenom koreňovom priestore 70lit/m2" 21,11*70 |  | 1477.7
56 | 185801112R | Odstránenie štiepky a mulčovacej textílie s naložením na dopravný prostriedok, s odvozom do 20 km a so zložením v rovine alebo na svahu do 1:5 vo vrstve nad 50 do 100 mm | m2 | 21.11
57 | 185804312 | Zaliatie rastlín vodou, plochy jednotlivo nad 20 m2 | m3 | 21.22
|  | "100litr/strom prvé 2 dni, 30litr/strom násled. 12dní, 30litr/ker, 2litr/m2/deň trvaliek 14 dní po výsadbe" (4*100*2+4*30*12+8*30*14+93,56*2*14)/1000 |  | 8.22
|  | "trávnik pozdĺž chodníku 2litr/m2/deň nasledovných 14dní"189,28*2*14/1000 |  | 5.3
|  | "trávnik pozdĺž chodníku 2litr/m2/deň nasledovných 14dní"275*2*14/1000 |  | 7.7
|  | Súčet |  | 21.22
58 | 185851111 | Dovoz vody pre zálievku rastlín na vzdialenosť do 6000 m | m3 | 21.22
59 | 185851119 | Dovoz vody pre zálievku rastlín. Príplatok k cene za každých ďalších aj začatých 1000 m | m3 | 21.22
| 2 | Zakladanie
60 | 212755114R | Zhotovenie systému vedenia koreňov s vertikálnymi rebrami, š×d=600×600mm | m | 24
|  | "Systém vedenia koreňov z kopolymérneho polypropylénu s vertikálnymi rebrami, š×d=600×600mm (20ks/bal) (4,8m×5stromov)"4,8*5 |  | 24
61 | 596990000200R | Protikořenové panely 600x600mm - systém vedenie koreňov, kopolymerní polypropylen - CPP | ks | 40
| 9 | Ostatné konštrukcie a práce-búranie
62 | 979087212 | Nakladanie na dopravné prostriedky pre vodorovnú dopravu sutiny | t | 580.436
|  | "nakladanie ručne odstránenej ornice - odvoz na skládku" 189,28*0,3*1,7 |  | 96.533
|  | "nakladanie odstránenej ornice - odvoz na skládku"((558,92-189,28)+275+21,35)*0,3*1,7 |  | 339.655
|  | "nakladanie ornice zmiešanej so záhr. sustrátom z medzideponie pre prevoz do 500m na miesto uloženia"(189,28+38,84+54,72)*0,3*1,7 |  | 144.248
|  | Súčet |  | 580.436
| 99 | Presun hmôt HSV
63 | 998231311 | Presun hmôt pre sadovnícke a krajinárske úpravy do 5000 m vodorovne bez zvislého presunu | t | 222.596
Celkom

## SO 04 - Mobiliár
ZADANIE S VÝKAZOM VÝMER
Stavba: Parkovisko Okružná 7-9 a autobusová zastávka - PD
Objekt: Mobiliár
Objednávateľ: mesto Trnava Hlavná 1, 917 71 Trnava
Zhotoviteľ: dodávateľsky |  |  |  |  | Spracoval: Ing. Martin Bartovic, PhD.
Miesto. Trnava |  |  |  |  | Dátum: 7. 12. 2019
Č. | Kód položky | Popis | MJ | Množstvo celkom | Jednotková cena zadania | Celková cena zadania
1 | 2 | 3 | 4 | 5 | 6 | 7
| HSV | Práce a dodávky HSV
| 1 | Zemné práce
1 | 001R | Položky pre zemné práce - odstránenie ornice, jej presun a skládkovanie sú zahrnuté v stavebnom objekte SO 03, výkop jám a rýh pre zakladanie prvkov mobiliáru sú zahrnuté v stavebnom objekte SO 01 | m3 | 0
| 2 | Zakladanie
2 | 275313821 | Betónovanie základových pätiek, betón prostý - základy prístrešku reklamnej vitríny, parkovej lavičky, zábradlia | m3 | 4.643
|  | "základové pätky reklamnej vitríny"0,25 |  | 0.25
|  | "základové pätky/zakladanie prístrešku"1,75 |  | 1.75
|  | "základové pätky parkovej lavičky"0,4 |  | 0.4
|  | "základové pätky zábradlia"0,5*0,5*0,69*13 |  | 2.243
|  | Súčet |  | 4.643
3 | 589310005800 | Betón STN EN 206-1-C 25/30-XC3 (SK)-Cl 0,4-Dmax 22 - S2 z cementu portlandského | m3 | 2.4
|  | "základové pätky reklamnej vitríny"0,25 |  | 0.25
|  | "základové pätky/zakladanie prístrešku"1,75 |  | 1.75
|  | "základové pätky parkovej lavičky"0,4 |  | 0.4
|  | Súčet |  | 2.4
4 | 286110012500 | Rúra kanalizačná PVC-U hrdlová hladká D 200x4,5 mm, dĺ. 1 m | ks | 13
|  | "zakladanie zábradlia"13 |  | 13
5 | 589310003200R | Betón STN EN 206-1-C 16/20-X0 (SK)-Cl 0,4-Dmax 8 - S4 | m3 | 2.243
|  | "základové pätky zábradlia"0,5*0,5*0,69*13 |  | 2.243
6 | 595120005800R | Tvárnica debniaca stĺpová, šxlxv 500x500x230 mm | ks | 39
|  | "zakladanie zábradlia (môže sa nahradiť aj klasickým debnením)"39 |  | 39
| 9 | Ostatné konštrukcie a práce-búranie
7 | 911131111 | Osadenie a montáž cestného zábradlia oceľového s oceľovými stĺpikmi | m | 24
|  | "zhotovenie zábradlia na hrane svahu pozdĺž chodníku, vrátane betónových pätiek" 24 |  | 24
8 | 553560007700R | Oceľové zábradlie dvojmadlové - podľa PD - do ceny zahrnúť aj kotviace prvky, spodnú stavbu | ks | 12
Cena nezahŕňa:kotviacie prvky, spodnú stavbu. Štandardná farebnosť zábradlia: RAL9006 strieborná svetlý hliník, 9007 strieborná tmavší hliník, 7016 antracitová šedá, 5002 ultramarínová modrá, 9005 sýta čierna.
|  | "oceľové zábradlie, výška 1,1m nad dlažbou, dvojmadlové, vrátane betónových pätiek v zmysle PD, povrchová úprava žiarovým zinkovaním" 12 |  | 12
9 | 914501121R | Montáž označovníka autobusovej zastávky | ks | 1
10 | 553560014700 | Označovník zastávkový, výška 3000 mm, štvorcový terč, bez nosiča cestovných poriadkov, bez odpadkového koša - do ceny zahrnúť aj kotviace prvky, spodnú stavbu | ks | 1
Cenu je potrebné preveriť u výrobcu! Cena nezahŕňa:kotviacie prvky, spodnú stavbu. Štandardná farebnosť nosiča cestov. poriadkov: 9006 strieborná svetlý hliník, 9007 strieborná tmavší hliník, 7016 antracitová šedá, 5002 ultramarínová modrá, 9005 sýta čierna. Štandardná farebnosť nosnej konštrukcie: 9006 strieborná svetlý hliník, 9007 strieborná tmavší hliník, 7016 antracitová šedá, 5002 ultramarínová modrá, 9005 sýta čierna.
11 | 936104221 | Osadenie odpadkového koša | ks | 1
12 | 553560005400 | Kôš odpadkový, 50 l, vonkajší plastový, bez stĺpika, montáž na stĺpik alebo stenu, PE - oceniť podľa špecifikácie, ktorá je prílohou č. 5 , do ceny zahrnúť aj spodnú stavbu a kotviace prvky | ks | 1
13 | 936124121 | Osadenie parkovej lavičky so zabetonováním nôh | ks | 1
14 | 553560002200R | Lavička parková s operadlom, oceľová konštrukcia, sedadlo a operadlo z lamiel z dreva, plastu/kompozitu, alebo kovové, šírka lavičky min. 1600 mm - oceniť podľa špecifikácie, ktorá je prílohou č. 5 | ks | 1
|  | "Lavička parková s operadlom, oceľová konštrukcia, sedadlo a operadlo z lamiel z dreva, plastu/kompozitu, alebo kovové, šírka lavičky min. 1600 mm, "1 |  | 1
"povrchová úprava min. zinkovaním, prípustná je aj dodatočná ochrana farbou, prípadne konštrukcia z nerezovej oceli"
15 | 936941131 | Osadenie reklamnej vitríny, informačného nosiča kotevnými skrutkami bez zabetónovania nôh na pevný podklad | ks | 1
16 | 553560013900R | Plocha plagátovacia, obojstranná, hliníkové/oceľové bočné lišty, na centrálnej nohe opláštenej pozinkovaným plechom, osvetlenie - oceniť podľa špecifikácie, ktorá je prílohou č.5, do ceny zahrnúť aj spodnú stavbu a kotviace prvky | ks | 1
17 | 936941324R | Montáž zastávkového prístrešku podľa špecifikácie v projektovej dokumentácii | ks | 1
18 | 553560020800R | Prístrešok zastávkový, konštrukcia kov, sklo, vrátane príslušenstva podľa projektovej dokumentácie (integrovaná lavička na sedenie, plocha pre cestovné poriadky) - oceniť podľa špecifikácie, ktorá je prílohou č. 5 (autobusový prístrešok) | ks | 1
|  | "vrátane lavičky, infoboxu pre cestovné poriadky, osvetleného informačného panelu podľa projektovej dokumentácie"1 |  | 1
| 99 | Presun hmôt HSV
19 | 998231311 | Presun hmôt pre sadovnícke a krajinárske úpravy do 5000 m vodorovne bez zvislého presunu | t | 15.258
| PSV | Práce a dodávky PSV
| 785 | Tapetovanie
20 | 785001110 | Lepenie nálepiek zložených z dvoch a viac kusov na hladký výšky do 3,80 m - opatrenia proti nárazu vtáctva do prístrešku | m2 | 12
|  | "Lepenie samolepiek na sklenený povrch prístrešku autobusovej zastávky, predpokladaná plocha 4 sklenných stien"12 |  | 12
21 | 624390000200R | Exteriérová samolepka proti nárazu vtákov - transparentný kruh s čiernym pruhovaním | ks | 480
|  | "Exteriérová samolepka proti nárazu vtákov - transparentný kruh s čiernym pruhovaním, prepočet na plochu 12m2, odstup 15cm"480 |  | 480
Celkom

## SO 05.1 - Úprava Slovak Telekom
ZADANIE S VÝKAZOM VÝMER
Stavba: Parkovisko Okružná 7-9 a autobusová zastávka - PD
Objekt: Úprava vedení SLOVAK TELEKOM a.s.
Objednávateľ: mesto Trnava Hlavná 1, 917 71 Trnava
Zhotoviteľ: dodávateľky |  |  |  |  | Spracoval: Ing. Peter Vonš
Miesto. Trnava |  |  |  |  | Dátum: 1. 5. 2020
Č. | Kód položky | Popis | MJ | Množstvo celkom | Jednotková cena zadania | Celková cena zadania
1 | 2 | 3 | 4 | 5 | 6 | 7
| HSV | Práce a dodávky HSV
| 1 | Zemné práce
1 | 132311101 | Hĺbenie rýh šírky do 600 mm v hornine tr.4 súdržných - ručným alebo pneumatickým náradím | m3 | 106.38
|  | "výkop v pôvodnej trase vedenia - vedenie ostáva v pôvodnej ryhe" (88+9+100)*0,6*0,9 |  | 106.38
2 | 167101100 | Nakladanie výkopku tr.1-4 ručne | m3 | 35.46
|  | ((88+9+100)*0,6*0,9)-((88+9+100)*0,6*0,6) |  | 35.46
3 | 162301122 | Vodorovné premiestnenie výkopku po spevnenej ceste z horniny tr.1-4, nad 100 do 1000 m3 na vzdialenosť do 1000 m | m3 | 35.46
"odvoz na skládku odpadu FCC Trnava, s.r.o. - skládka odpadu, Zavarská cesta, 917 01 Trnava, vzdialenosť zo staveniska na skládku do 5.0km"
|  | ((88+9+100)*0,6*0,9)-((88+9+100)*0,6*0,6) |  | 35.46
|  | Súčet |  | 35.46
4 | 162501123 | Vodorovné premiestnenie výkopku po spevnenej ceste z horniny tr.1-4, nad 100 do 1000 m3, príplatok k cene za každých ďalšich a začatých 1000 m | m3 | 35.46
"+4km - odvoz na skládku odpadu FCC Trnava, s.r.o. - skládka odpadu, Zavarská cesta, 917 01 Trnava, vzdialenosť zo staveniska na skládku do 5.0km"
|  | ((88+9+100)*0,6*0,9)-((88+9+100)*0,6*0,6) |  | 35.46
|  | Súčet |  | 35.46
5 | 174101001 | Zásyp sypaninou so zhutnením jám, šachiet, rýh, zárezov alebo okolo objektov do 100 m3 | m3 | 70.92
|  | "spätný zaśyp"(88+9+100)*0,6*0,6 |  | 70.92
6 | 171201201 | Uloženie sypaniny na skládky do 100 m3 | m3 | 35.46
|  | ((88+9+100)*0,6*0,9)-((88+9+100)*0,6*0,6) |  | 35.46
7 | 171209002 | Poplatok za skladovanie - zemina a kamenivo (17 05) ostatné | t | 35.46
"zemina"
|  | ((88+9+100)*0,6*0,9)-((88+9+100)*0,6*0,6) |  | 35.46
8 | 171209002R | Zákonný poplatok obci za skladovanie - zemina a kamenivo (17 05) ostatné - NEPODLIEHA ZDANENIU | t | 35.46
"zemina"
|  | ((88+9+100)*0,6*0,9)-((88+9+100)*0,6*0,6) |  | 35.46
| 8 | Rúrové vedenie
9 | 899623141 | Obetónovanie potrubia alebo muriva stôk betónom prostým tr. C 12/15 v otvorenom výkope | m3 | 35.46
|  | (88+9+100)*0,6*0,3 |  | 35.46
10 | 899721133R | Označenie káblového vedenia oanžovou výstražnou fóliou | m | 197
|  | (88+9+100) |  | 197
11 | 283230008300R | Výstražná fólia PE, š. 300 mm, pre oznamovacie káble, farba oranžová | m | 197
|  | 88+9+100 |  | 197
| 99 | Presun hmôt HSV
12 | 998289011 | Presun hmôt pre kábelovody (828 7, 828 8, 3) akéhokoľvek rozsahu | t | 79.288
| M | Práce a dodávky M
| 21-M | Elektromontáže
13 | 210010264R | Uloženie existujúceho káblového vedenia do chráničky | m | 294
|  | "miestne siete - metalický kábel do chráničky" 100 |  | 100
|  | "diaľkové siete 2*HDPE 40/33 - uloženie do chráničky"(88+9)*2 |  | 194
|  | Súčet |  | 294
14 | 210011444 | Montáž delenej chráničky/plastového žľabu | m | 197
|  | "miestne siete - metalický kábel do chráničky" 100 |  | 100
|  | "diaľkové siete 2*HDPE 40/33 - uloženie do chráničky"88+9 |  | 97
|  | Súčet |  | 197
15 | 345750002000 | Plastový zemný žľab | m | 197
|  | "miestne siete - metalický kábel do chráničky" 100 |  | 100
|  | "diaľkové siete 2*HDPE 40/33 - uloženie do chráničky"88+9 |  | 97
|  | Súčet |  | 197
Celkom

## SO 05.2 - Úprava Orange
ZADANIE S VÝKAZOM VÝMER
Stavba: Parkovisko Okružná 7-9 a autobusová zastávka - PD
Objekt: Úprava vedení ORANGE a.s.
Objednávateľ: mesto Trnava Hlavná 1, 917 71 Trnava
Zhotoviteľ: dodávateľky |  |  |  |  | Spracoval: Ing. Peter Vonš
Miesto. Trnava |  |  |  |  | Dátum: 1. 5. 2020
Č. | Kód položky | Popis | MJ | Množstvo celkom | Jednotková cena zadania | Celková cena zadania
1 | 2 | 3 | 4 | 5 | 6 | 7
| HSV | Práce a dodávky HSV
| 1 | Zemné práce
1 | 132311101 | Hĺbenie rýh šírky do 600 mm v hornine tr.4 súdržných - ručným alebo pneumatickým náradím | m3 | 21.6
|  | "výkop v pôvodnej trase vedenia - vedenie ostáva v pôvodnej ryhe" (40)*0,6*0,9 |  | 21.6
2 | 132311121 | Hĺbenie rýh šírky nad 600 do 1300 mm v horninách tr. 4 súdržných - ručným alebo pneumatickým náradím | m3 | 65.97
|  | "odsunutie do novej polohy"73,3*1*0,9 |  | 65.97
3 | 167101100 | Nakladanie výkopku tr.1-4 ručne | m3 | 67.176
|  | (40*0,6*0,9+73,3*1*0,9)-((40+73,3)*0,6*0,3) |  | 67.176
4 | 162301122 | Vodorovné premiestnenie výkopku po spevnenej ceste z horniny tr.1-4, nad 100 do 1000 m3 na vzdialenosť do 1000 m | m3 | 67.176
"odvoz na skládku odpadu FCC Trnava, s.r.o. - skládka odpadu, Zavarská cesta, 917 01 Trnava, vzdialenosť zo staveniska na skládku do 5.0km"
|  | (40*0,6*0,9+73,3*1*0,9)-((40+73,3)*0,6*0,3) |  | 67.176
|  | Súčet |  | 67.176
5 | 162501123 | Vodorovné premiestnenie výkopku po spevnenej ceste z horniny tr.1-4, nad 100 do 1000 m3, príplatok k cene za každých ďalšich a začatých 1000 m | m3 | 67.176
"+4km - odvoz na skládku odpadu FCC Trnava, s.r.o. - skládka odpadu, Zavarská cesta, 917 01 Trnava, vzdialenosť zo staveniska na skládku do 5.0km"
|  | (40*0,6*0,9+73,3*1*0,9)-((40+73,3)*0,6*0,3) |  | 67.176
|  | Súčet |  | 67.176
6 | 174101001 | Zásyp sypaninou so zhutnením jám, šachiet, rýh, zárezov alebo okolo objektov do 100 m3 | m3 | 67.176
|  | "spätný zaśyp"40*0,6*0,6+73,3*0,6*1+73,3*0,4*0,3 |  | 67.176
7 | 171201201 | Uloženie sypaniny na skládky do 100 m3 | m3 | 20.394
|  | (40*0,6*0,9+73,3*0,9*1)-(40*0,6*0,6+73,3*0,6*1+73,3*0,4*0,3) |  | 20.394
8 | 171209002 | Poplatok za skladovanie - zemina a kamenivo (17 05) ostatné | t | 20.394
"zemina"
|  | (40*0,6*0,9+73,3*0,9*1)-(40*0,6*0,6+73,3*0,6*1+73,3*0,4*0,3) |  | 20.394
9 | 171209002R | Zákonný poplatok obci za skladovanie - zemina a kamenivo (17 05) ostatné - NEPODLIEHA ZDANENIU | t | 20.394
"zemina"
|  | (40*0,6*0,9+73,3*0,9*1)-(40*0,6*0,6+73,3*0,6*1+73,3*0,4*0,3) |  | 20.394
| 8 | Rúrové vedenie
10 | 899623141 | Obetónovanie potrubia alebo muriva stôk betónom prostým tr. C 12/15 v otvorenom výkope | m3 | 20.394
|  | (40+73,3)*0,6*0,3 |  | 20.394
11 | 899721133R | Označenie káblového vedenia oanžovou výstražnou fóliou | m | 113.3
|  | 40+73,3 |  | 113.3
12 | 283230008300R | Výstražná fólia PE, š. 300 mm, pre oznamovacie káble, farba oranžová | m | 113.3
| 99 | Presun hmôt HSV
13 | 998289011 | Presun hmôt pre kábelovody (828 7, 828 8, 3) akéhokoľvek rozsahu | t | 45.601
| M | Práce a dodávky M
| 21-M | Elektromontáže
14 | 210010264R | Uloženie existujúceho káblového vedenia do chráničky | m | 339.9
|  | "diaľkové siete 3*HDPE 40/33 - uloženie do chráničky"(40+73,3)*3 |  | 339.9
|  | Súčet |  | 339.9
15 | 210011444 | Montáž delenej chráničky/plastového žľabu | m | 113.3
|  | "plastový žľab - chránička"(40+73,3) |  | 113.3
|  | Súčet |  | 113.3
16 | 345750002000 | Plastový zemný žľab | m | 113.3
|  | "pre diaľkové siete 3*HDPE 40/33 - uloženie do chráničky"40+73,3 |  | 113.3
|  | Súčet |  | 113.3
Celkom

## SO 05.3 - Úprava TT-IT
ZADANIE S VÝKAZOM VÝMER
Stavba: Parkovisko Okružná 7-9 a autobusová zastávka - PD
Objekt: Úprava vedení TT-IT s.r.o.
Objednávateľ: mesto Trnava Hlavná 1, 917 71 Trnava
Zhotoviteľ: dodávateľky |  |  |  |  | Spracoval: Ing. Peter Vonš
Miesto. Trnava |  |  |  |  | Dátum: 1. 5. 2020
Č. | Kód položky | Popis | MJ | Množstvo celkom | Jednotková cena zadania | Celková cena zadania
1 | 2 | 3 | 4 | 5 | 6 | 7
| HSV | Práce a dodávky HSV
| 1 | Zemné práce
1 | 131311101 | Hĺbenie jám v hornine tr.4 súdržných - ručným alebo pneumatickým náradím | m3 | 0.738
|  | "výkop re novú káblovú šachtu" 1,02*0,904*0,8 |  | 0.738
2 | 132311101 | Hĺbenie rýh šírky do 600 mm v hornine tr.4 súdržných - ručným alebo pneumatickým náradím | m3 | 56.7
|  | "úprava polohy vedenia"(105*0,6*0,9) |  | 56.7
3 | 167101100 | Nakladanie výkopku tr.1-4 ručne | m3 | 19.638
|  | 0,738+56,7-37,8 |  | 19.638
4 | 162301122 | Vodorovné premiestnenie výkopku po spevnenej ceste z horniny tr.1-4, nad 100 do 1000 m3 na vzdialenosť do 1000 m | m3 | 19.638
"odvoz na skládku odpadu FCC Trnava, s.r.o. - skládka odpadu, Zavarská cesta, 917 01 Trnava, vzdialenosť zo staveniska na skládku do 5.0km"
|  | 0,738+56,7-37,8 |  | 19.638
|  | Súčet |  | 19.638
5 | 162501123 | Vodorovné premiestnenie výkopku po spevnenej ceste z horniny tr.1-4, nad 100 do 1000 m3, príplatok k cene za každých ďalšich a začatých 1000 m | m3 | 19.638
"+4km - odvoz na skládku odpadu FCC Trnava, s.r.o. - skládka odpadu, Zavarská cesta, 917 01 Trnava, vzdialenosť zo staveniska na skládku do 5.0km"
|  | 0,738+56,7-37,8 |  | 19.638
|  | Súčet |  | 19.638
6 | 174101001 | Zásyp sypaninou so zhutnením jám, šachiet, rýh, zárezov alebo okolo objektov do 100 m3 | m3 | 37.8
|  | "úprava polohy vedenia"(105*0,6*0,6) |  | 37.8
7 | 171201201 | Uloženie sypaniny na skládky do 100 m3 | m3 | 19.638
|  | 0,738+56,7-37,8 |  | 19.638
8 | 171209002 | Poplatok za skladovanie - zemina a kamenivo (17 05) ostatné | t | 19.638
"zemina"
|  | 0,738+56,7-37,8 |  | 19.638
9 | 171209002R | Zákonný poplatok obci za skladovanie - zemina a kamenivo (17 05) ostatné - NEPODLIEHA ZDANENIU | t | 19.638
"zemina"
|  | 0,738+56,7-37,8 |  | 19.638
| 8 | Rúrové vedenie
10 | 899623141 | Obetónovanie potrubia alebo muriva stôk betónom prostým tr. C 12/15 v otvorenom výkope | m3 | 18.9
|  | 105*0,6*0,3 |  | 18.9
11 | 899721133R | Označenie káblového vedenia oanžovou výstražnou fóliou | m | 105
12 | 283230008300R | Výstražná fólia PE, š. 300 mm, pre oznamovacie káble, farba oranžová | m | 105
| 99 | Presun hmôt HSV
13 | 998289011 | Presun hmôt pre kábelovody (828 7, 828 8, 3) akéhokoľvek rozsahu | t | 42.416
| M | Práce a dodávky M
| 21-M | Elektromontáže
14 | 210010264R | Uloženie existujúceho káblového vedenia do chráničky | m | 105
|  | "miestne siete - 1*HDPE 40/33" 105 |  | 105
15 | 210011444 | Montáž delenej chráničky/plastového žľabu | m | 105
|  | "miestne siete 1*HDPE 40/33 - uloženie do chráničky"105 |  | 105
16 | 345750002000 | Plastový zemný žľab | m | 105
|  | "miestne siete 1*HDPE 40/33 - uloženie do chráničky"105 |  | 105
17 | 898170006R | Osadenie káblovej komory s poklopom tr. zaťaženia B125 | ks | 1
18 | 345750002200R | Plastová káblová komora, poklop B125 | m | 1
19 | 345710005500 | Opravná sada HDPE40/33 | m | 4
Balenie: /50/3000 m
|  | 2+2 |  | 4
Celkom

## SO 05.4 - Úprava TATas
ZADANIE S VÝKAZOM VÝMER
Stavba: Parkovisko Okružná 7-9 a autobusová zastávka - PD
Objekt: Úprava vedení Trnavská teplárenská a.s.
Objednávateľ: mesto Trnava Hlavná 1, 917 71 Trnava
Zhotoviteľ: dodávateľky |  |  |  |  | Spracoval: Ing. Peter Vonš
Miesto. Trnava |  |  |  |  | Dátum: 1. 5. 2020
Č. | Kód položky | Popis | MJ | Množstvo celkom | Jednotková cena zadania | Celková cena zadania
1 | 2 | 3 | 4 | 5 | 6 | 7
| HSV | Práce a dodávky HSV
| 1 | Zemné práce
1 | 132311101 | Hĺbenie rýh šírky do 600 mm v hornine tr.4 súdržných - ručným alebo pneumatickým náradím | m3 | 54
|  | "výkop v pôvodnej trase vedenia - vedenie ostáva v pôvodnej ryhe" 100*0,6*0,9 |  | 54
2 | 167101100 | Nakladanie výkopku tr.1-4 ručne | m3 | 18
|  | (100*0,6*0,9)-(100*0,6*0,6) |  | 18
3 | 162301122 | Vodorovné premiestnenie výkopku po spevnenej ceste z horniny tr.1-4, nad 100 do 1000 m3 na vzdialenosť do 1000 m | m3 | 18
"odvoz na skládku odpadu FCC Trnava, s.r.o. - skládka odpadu, Zavarská cesta, 917 01 Trnava, vzdialenosť zo staveniska na skládku do 5.0km"
|  | (100*0,6*0,9)-(100*0,6*0,6) |  | 18
|  | Súčet |  | 18
4 | 162501123 | Vodorovné premiestnenie výkopku po spevnenej ceste z horniny tr.1-4, nad 100 do 1000 m3, príplatok k cene za každých ďalšich a začatých 1000 m | m3 | 18
"+4km - odvoz na skládku odpadu FCC Trnava, s.r.o. - skládka odpadu, Zavarská cesta, 917 01 Trnava, vzdialenosť zo staveniska na skládku do 5.0km"
|  | (100*0,6*0,9)-(100*0,6*0,6) |  | 18
|  | Súčet |  | 18
5 | 174101001 | Zásyp sypaninou so zhutnením jám, šachiet, rýh, zárezov alebo okolo objektov do 100 m3 | m3 | 36
|  | "spätný zaśyp"100*0,6*0,6 |  | 36
6 | 171201201 | Uloženie sypaniny na skládky do 100 m3 | m3 | 18
|  | (100*0,6*0,9)-(100*0,6*0,6) |  | 18
7 | 171209002 | Poplatok za skladovanie - zemina a kamenivo (17 05) ostatné | t | 18
"zemina"
|  | (100*0,6*0,9)-(100*0,6*0,6) |  | 18
8 | 171209002R | Zákonný poplatok obci za skladovanie - zemina a kamenivo (17 05) ostatné - NEPODLIEHA ZDANENIU | t | 18
"zemina"
|  | (100*0,6*0,9)-(100*0,6*0,6) |  | 18
| 8 | Rúrové vedenie
9 | 899623141 | Obetónovanie potrubia alebo muriva stôk betónom prostým tr. C 12/15 v otvorenom výkope | m3 | 18
|  | 100*0,6*0,3 |  | 18
10 | 899721133R | Označenie káblového vedenia oanžovou výstražnou fóliou | m | 100
11 | 283230008300R | Výstražná fólia PE, š. 300 mm, pre oznamovacie káble, farba oranžová | m | 100
| 99 | Presun hmôt HSV
12 | 998289011 | Presun hmôt pre kábelovody (828 7, 828 8, 3) akéhokoľvek rozsahu | t | 40.248
| M | Práce a dodávky M
| 21-M | Elektromontáže
13 | 210010264R | Uloženie existujúceho káblového vedenia do chráničky | m | 100
|  | "miestne siete - metalický kábel do chráničky" 100 |  | 100
|  | Súčet |  | 100
14 | 210011444 | Montáž delenej chráničky/plastového žľabu | m | 100
|  | "miestne siete - metalický kábel do chráničky" 100 |  | 100
|  | Súčet |  | 100
15 | 345750002000 | Plastový zemný žľab | m | 100
Celkom

## SO 05.5 - Úprava vedení v SD
ZADANIE S VÝKAZOM VÝMER
Stavba: Parkovisko Okružná 7-9 a autobusová zastávka - PD
Objekt: Úprava vedení v SD
Objednávateľ: mesto Trnava Hlavná 1, 917 71 Trnava
Zhotoviteľ: dodávateľky |  |  |  |  | Spracoval: Ing. Peter Vonš
Miesto. Trnava |  |  |  |  | Dátum: 1. 5. 2020
Č. | Kód položky | Popis | MJ | Množstvo celkom | Jednotková cena zadania | Celková cena zadania
1 | 2 | 3 | 4 | 5 | 6 | 7
| HSV | Práce a dodávky HSV
| 1 | Zemné práce
1 | 132211121 | Hĺbenie rýh šírky nad 600 do 1300 mm v horninách tr. 3 súdržných - ručným náradím | m3 | 25.2
|  | "výkop pre osadenie panelu"84*2*1*0,15 |  | 25.2
2 | 167101100 | Nakladanie výkopku tr.1-4 ručne | m3 | 25.2
|  | "výkop pre osadenie panelu"84*2*1*0,15 |  | 25.2
3 | 162301122 | Vodorovné premiestnenie výkopku po spevnenej ceste z horniny tr.1-4, nad 100 do 1000 m3 na vzdialenosť do 1000 m | m3 | 25.2
"odvoz na skládku odpadu FCC Trnava, s.r.o. - skládka odpadu, Zavarská cesta, 917 01 Trnava, vzdialenosť zo staveniska na skládku do 5.0km"
|  | "výkop pre osadenie panelu"84*2*1*0,15 |  | 25.2
|  | Súčet |  | 25.2
4 | 162501123 | Vodorovné premiestnenie výkopku po spevnenej ceste z horniny tr.1-4, nad 100 do 1000 m3, príplatok k cene za každých ďalšich a začatých 1000 m | m3 | 25.2
"+4km - odvoz na skládku odpadu FCC Trnava, s.r.o. - skládka odpadu, Zavarská cesta, 917 01 Trnava, vzdialenosť zo staveniska na skládku do 5.0km"
|  | "výkop pre osadenie panelu"84*2*1*0,15 |  | 25.2
|  | Súčet |  | 25.2
5 | 171201201 | Uloženie sypaniny na skládky do 100 m3 | m3 | 25.2
|  | "výkop pre osadenie panelu"84*2*1*0,15 |  | 25.2
6 | 171209002 | Poplatok za skladovanie - zemina a kamenivo (17 05) ostatné | t | 25.2
"zemina"
|  | "výkop pre osadenie panelu"84*2*1*0,15 |  | 25.2
7 | 171209002R | Zákonný poplatok obci za skladovanie - zemina a kamenivo (17 05) ostatné | t | 25.2
"zemina"
|  | "výkop pre osadenie panelu"84*2*1*0,15 |  | 25.2
8 | 181101102 | Úprava pláne v zárezoch v hornine 1-4 so zhutnením | m2 | 168
|  | "plocha do panely"84*2*1 |  | 168
| 5 | Komunikácie
9 | 584121111 | Osadenie cestných panelov zo železového betónu, so zhotovením podkladu z kam. ťaženého do hr. 40 mm | m2 | 168
|  | 84*2*1 |  | 168
10 | 593810000100 | Cestný panel 200/100/15, lxšxv 2000x1000x150 mm | ks | 84
|  | 374,331550802139 * 0,2244 |  | 84
11 | 113106241 | Rozoberanie vozovky a plochy z panelov so škárami zaliatymi asfaltovou alebo cementovou maltou, -0,40800t | m2 | 168
| 9 | Ostatné konštrukcie a práce-búranie
12 | 979083112 | Vodorovné premiestnenie sutiny na skládku s naložením a zložením nad 100 do 1000 m | t | 63
"odvoz na skládku odpadu FCC Trnava, s.r.o. - skládka odpadu, Zavarská cesta, 917 01 Trnava, vzdialenosť zo staveniska na skládku do 5.0km"
|  | "odvoz panelov stavebného dvoru" 63 |  | 63
POLOŽKA SA BUDE ČERPAŤ LEN PRI SKUTOČNOM VYUŽITÍ, PANELY JE MOŽNE OPÄTOVNE VYUŽIŤ, PRENAJAŤ, .....
|  | Súčet |  | 63
13 | 979083191 | Príplatok za každých ďalších i začatých 1000 m po spevnenej ceste pre vodorovné premiestnenie sutiny | t | 63
"odvoz na vzdialenejší zberný dvor - na skládku odpadu FCC Trnava, s.r.o., Zavarská cesta, 917 01 Trnava, vzdialenosť +4km "
|  | "odvoz panelov stavebného dvoru" 63 |  | 63
POLOŽKA SA BUDE ČERPAŤ LEN PRI SKUTOČNOM VYUŽITÍ, PANELY JE MOŽNE OPÄTOVNE VYUŽIŤ, PRENAJAŤ, .....
|  | Súčet |  | 63
14 | 979089012 | Poplatok za skladovanie - betón, tehly, dlaždice (17 01 ), ostatné | t | 63
|  | "odvoz panelov stavebného dvoru" 63 |  | 63
POLOŽKA SA BUDE ČERPAŤ LEN PRI SKUTOČNOM VYUŽITÍ, PANELY JE MOŽNE OPÄTOVNE VYUŽIŤ, PRENAJAŤ, .....
|  | Súčet |  | 63
15 | 979089012R | Zákonný poplatok obci za skladovanie - betón, tehly, dlaždice (17 01 ), ostatné - NEPODLIEHA ZDANENIU | t | 63
|  | "odvoz panelov stavebného dvoru" 63 |  | 63
POLOŽKA SA BUDE ČERPAŤ LEN PRI SKUTOČNOM VYUŽITÍ, PANELY JE MOŽNE OPÄTOVNE VYUŽIŤ, PRENAJAŤ, .....
|  | Súčet |  | 63
| 99 | Presun hmôt HSV
16 | 998226011 | Presun hmôt pre komunikácie a letiská s krytom montovaným z cest. panelov zo železového betónu | t | 77.028
Celkom