## Rekapitulácia stavby
Export Komplet | [27 empty] | 2.0 | ZAMOK |  |  |  |  | False | False | {233ad24b-7402-4df4-a273-ecd9141ea172}
[33 empty] | 0,01 | 20
[33 empty] | 0,01 | 20
|  | REKAPITULÁCIA STAVBY | [17 empty] | v --- nižšie sa nachádzajú doplnkové a pomocné údaje k zostavám --- v | [11 empty] | Návod na vyplnenie | 0,001
|  | Kód: |  |  |  |  | 2773M-2020 | [24 empty] | Meniť je možné iba bunky so žltým podfarbením! 1) na prvom liste Rekapitulácie stavby vyplňte v zostave a) Rekapitulácia stavby - údaje o Zhotoviteľovi (prenesú sa do ostatných zostáv aj v iných listoch) b) Rekapitulácia objektov stavby - potrebné Ostatné náklady 2) na vybraných listoch vyplňte v zostave a) Krycí list - údaje o Zhotoviteľovi, pokiaľ sa líšia od údajov o Zhotoviteľovi na Rekapitulácii stavby (údaje se prenesú do ostatných zostav v danom liste) b) Rekapitulácia rozpočtu - potrebné Ostatné náklady c) Celkové náklady za stavbu - ceny na položkách - množstvo, pokiaľ má žlté podfarbenie - a v prípade potreby poznámku (tá je v skrytom stĺpci) | 0,01
|  | Stavba: |  |  |  |  | EURO VELO 11 V PREŠOVSKOM KRAJI, ÚSEK VEĽKÝ ŠARIŠ - PEČOVSKÁ NOVÁ VES | [25 empty] | 0,01
|  | JKSO: | [13 empty] | KS: | [16 empty] | 0,01
|  | Miesto: | [13 empty] | Dátum: |  | 20. 8. 2020 | [14 empty] | 0,01
0,01
|  | Objednávateľ: | [13 empty] | IČO: | [16 empty] | 0,01
|  |  | KOCR Severovýchod Slovenska | [12 empty] | IČ DPH: | [16 empty] | 0,01
0,01
|  | Zhotoviteľ: | [13 empty] | IČO: |  | Vyplň údaj | [14 empty] | 0,01
|  |  | Vyplň údaj | [12 empty] | IČ DPH: |  | Vyplň údaj | [14 empty] | 0,01
False
|  | Projektant: | [13 empty] | IČO: |  | 17085501 | [14 empty] | False
|  |  | ISPO spol. s r.o. | [12 empty] | IČ DPH: | [16 empty] | True
0,01
|  | Spracovateľ: | [13 empty] | IČO: | [16 empty] | 0,01
|  |  | Macura M., Ing. Čurlík J. | [12 empty] | IČ DPH: | [16 empty] | True
Poznámka:
|  | Cena bez DPH | [13 empty] | 0
[8 empty] | Sadzba dane |  |  | Základ dane |  |  |  |  | Výška dane
|  | DPH |  | základná |  |  |  | 20% |  |  | 0 |  |  |  |  | 0
|  |  |  | znížená |  |  |  | 20% |  |  | 0 |  |  |  |  | 0
|  |  |  | zákl. prenesená |  |  |  | 20% |  |  | 0 |  |  |  |  | 0
|  |  |  | zníž. prenesená |  |  |  | 20% |  |  | 0 |  |  |  |  | 0
|  |  |  | nulová |  |  |  | 0% |  |  | 0 |  |  |  |  | 0
|  | Cena s DPH | [6 empty] | v |  |  | EUR |  |  |  | 0
|  | Projektant | [11 empty] | Spracovateľ
|  | Dátum a podpis: | [7 empty] | Pečiatka |  |  |  | Dátum a podpis: |  |  | Pečiatka
|  | Objednávateľ | [11 empty] | Zhotoviteľ
|  | Dátum a podpis: | [7 empty] | Pečiatka |  |  |  | Dátum a podpis: |  |  | Pečiatka
REKAPITULÁCIA OBJEKTOV STAVBY
| Kód: | [6 empty] | 2773M-2020
| Stavba: | [6 empty] | EURO VELO 11 V PREŠOVSKOM KRAJI, ÚSEK VEĽKÝ ŠARIŠ - PEČOVSKÁ NOVÁ VES
| Miesto: | [13 empty] | Dátum: |  | 20. 8. 2020
| Objednávateľ: | [6 empty] | KOCR Severovýchod Slovenska | [6 empty] | Projektant: |  | ISPO spol. s r.o. |  |  | Informatívne údaje z listov zákaziek
| Zhotoviteľ: | [13 empty] | Spracovateľ: |  | Macura M., Ing. Čurlík J.
| Kód |  |  |  | Popis | [7 empty] | Cena bez DPH [EUR] |  |  |  |  | Cena s DPH [EUR] | Typ | z toho Ostat. náklady [EUR] | DPH [EUR] | Normohodiny [h] | DPH základná [EUR] | DPH znížená [EUR] | DPH základná prenesená [EUR] | DPH znížená prenesená [EUR] | Základňa DPH základná | Základňa DPH znížená | Základňa DPH zákl. prenesená | Základňa DPH zníž. prenesená | Základňa DPH nulová
| Náklady z rozpočtov | [11 empty] | 0 |  |  |  |  | 0 |  | 0 | 0 | 0 | 0 | 0 | 0 | 0 | 0 | 0 | 0 | 0 | 0 |  | D | 0 | ###NOIMPORT### | IMPORT | {233ad24b-7402-4df4-a273-ecd9141ea172} | {00000000-0000-0000-0000-000000000000}
/ |  | 11 |  |  |  | 101-00 Cyklotrasa k.ú. Šarišské Michaľany | [6 empty] | 0 |  |  |  |  | 0 | STA | 0 | 0 | 0 | 0 | 0 | 0 | 0 | 0 | 0 | 0 | 0 | 0 |  |  | 1 |  | IMPORT | {33e80122-c9f5-4292-b06f-3cad138e8cb9} | {233ad24b-7402-4df4-a273-ecd9141ea172} | 0
/ |  | 21 |  |  |  | 201-00 Lávka cez Ketelský potok | [6 empty] | 0 |  |  |  |  | 0 | STA | 0 | 0 | 0 | 0 | 0 | 0 | 0 | 0 | 0 | 0 | 0 | 0 |  |  | 1 |  | IMPORT | {118a1508-a0c0-439f-ad37-4971219700c5} | {233ad24b-7402-4df4-a273-ecd9141ea172} | 0

## 11 - 101-00 Cyklotrasa k....
{33e80122-c9f5-4292-b06f-3cad138e8cb9}
0
| KRYCÍ LIST ROZPOČTU | [7 empty] | v --- nižšie sa nachádzajú doplnkové a pomocné údaje k zostavám --- v | [8 empty] | False
Stavba:
EURO VELO 11 V PREŠOVSKOM KRAJI, ÚSEK VEĽKÝ ŠARIŠ - PEČOVSKÁ NOVÁ VES
Objekt:
11 - 101-00 Cyklotrasa k.ú. Šarišské Michaľany
| JKSO: |  |  |  |  | KS:
| Miesto: |  | Šarišské Michaľany |  |  | Dátum: | 20. 8. 2020
| Objednávateľ: |  |  |  |  | IČO:
|  | KOCR Severovýchod Slovenska |  |  |  | IČ DPH:
| Zhotoviteľ: |  |  |  |  | IČO: | Vyplň údaj
|  | Vyplň údaj |  |  |  | IČ DPH: | Vyplň údaj
| Projektant: |  |  |  |  | IČO: | 17085501
|  | ISPO spol. s r.o. |  |  |  | IČ DPH:
| Spracovateľ: |  |  |  |  | IČO:
|  | Macura M. |  |  |  | IČ DPH:
Poznámka:
| Cena bez DPH | [5 empty] | 0
|  |  | Základ dane |  |  | Sadzba dane | Výška dane
| DPH | základná | 0 |  |  | 20% | 0
|  | znížená | 0 |  |  | 20% | 0
|  | zákl. prenesená | 0 |  |  | 20% | 0
|  | zníž. prenesená | 0 |  |  | 20% | 0
|  | nulová | 0 |  |  | 0% | 0
| Cena s DPH |  |  | v | EUR |  | 0
| Projektant |  |  | Spracovateľ
| Dátum a podpis: |  | Pečiatka | Dátum a podpis: |  |  | Pečiatka
| Objednávateľ |  |  | Zhotoviteľ
| Dátum a podpis: |  | Pečiatka | Dátum a podpis: |  |  | Pečiatka
REKAPITULÁCIA ROZPOČTU
Stavba:
EURO VELO 11 V PREŠOVSKOM KRAJI, ÚSEK VEĽKÝ ŠARIŠ - PEČOVSKÁ NOVÁ VES
Objekt:
11 - 101-00 Cyklotrasa k.ú. Šarišské Michaľany
Miesto: |  |  | Šarišské Michaľany |  |  | Dátum: | 20. 8. 2020
Objednávateľ: |  |  | KOCR Severovýchod Slovenska |  |  | Projektant: | ISPO spol. s r.o.
Zhotoviteľ: |  |  | Vyplň údaj |  |  | Spracovateľ: | Macura M.
Kód dielu - Popis | [6 empty] | Cena celkom [EUR]
Náklady z rozpočtu | [6 empty] | 0 | [11 empty] | -1
| HSV - Práce a dodávky HSV | [5 empty] | 0
| 1 - Zemné práce | [5 empty] | 0
| 3 - Zvislé a kompletné konštrukcie | [5 empty] | 0
| 4 - Vodorovné konštrukcie | [5 empty] | 0
| 5 - Komunikácie | [5 empty] | 0
| 9 - Ostatné konštrukcie a práce-búranie | [5 empty] | 0
| 99 - Presun hmôt HSV | [5 empty] | 0
| PSV - Práce a dodávky PSV | [5 empty] | 0
| 711 - Izolácie proti vode a vlhkosti | [5 empty] | 0
| VRN - Vedľajšie rozpočtové náklady | [5 empty] | 0
| VRN03 - Geodetické práce | [5 empty] | 0
| VRN04 - Projektové práce | [5 empty] | 0
ROZPOČET
Stavba:
EURO VELO 11 V PREŠOVSKOM KRAJI, ÚSEK VEĽKÝ ŠARIŠ - PEČOVSKÁ NOVÁ VES
Objekt:
11 - 101-00 Cyklotrasa k.ú. Šarišské Michaľany
Miesto: |  |  | Šarišské Michaľany |  |  | Dátum: | 20. 8. 2020
Objednávateľ: |  |  | KOCR Severovýchod Slovenska |  |  | Projektant: | ISPO spol. s r.o.
Zhotoviteľ: |  |  | Vyplň údaj |  |  | Spracovateľ: | Macura M.
PČ | Typ | Kód | Popis | MJ | Množstvo | J.cena [EUR] | Cena celkom [EUR] | Cenová sústava |  | DPH | J. Nh [h] | Nh celkom [h] | J. hmotnosť [t] | Hmotnosť celkom [t] | J. suť [t] | Suť Celkom [t]
Náklady z rozpočtu | [6 empty] | 0 |  |  |  |  | 0 |  | 6077.943 |  | 50.937 |  | D | -1 | [10 empty] | 0
| D | HSV | Práce a dodávky HSV |  |  |  | 0 |  |  |  |  | 0 |  | 6077.8835 |  | 50.937 | 1 | D | 0 |  |  |  | ROZPOCET | [6 empty] | 0
| D | 1 | Zemné práce |  |  |  | 0 |  |  |  |  | 0 |  | 176.3011 |  | 3.48 | 1 | D | 1 |  |  |  | ROZPOCET | [6 empty] | 0
1 | K | 111201102 | Odstránenie krovín a stromov s koreňom s priemerom kmeňa do 100 mm, nad 1000 do 10000 m2 | m2 | 1255 |  | 0 |  |  | znížená |  | 0 | 0 | 0 | 0 | 0 | 4 | K | 2 |  |  |  | ROZPOCET | 0 | 0 | 0 | 0 | 0 | 2 | 0 | 4 | -1885284309
2 | K | 112101101 | Odstránenie listnatých stromov do priemeru 300 mm, motorovou pílou | ks | 16 |  | 0 |  |  | znížená |  | 0 | 0 | 0 | 0 | 0 | 4 | K | 2 |  |  |  | ROZPOCET | 0 | 0 | 0 | 0 | 0 | 2 | 0 | 4 | 834090914
3 | K | 112101102 | Odstránenie listnatých stromov do priemeru 500 mm, motorovou pílou | ks | 3 |  | 0 |  |  | znížená |  | 0 | 0 | 0 | 0 | 0 | 4 | K | 2 |  |  |  | ROZPOCET | 0 | 0 | 0 | 0 | 0 | 2 | 0 | 4 | -1924466671
4 | K | 112101103 | Odstránenie listnatých stromov do priemeru 700 mm, motorovou pílou | ks | 1 |  | 0 |  |  | znížená |  | 0 | 0 | 0 | 0 | 0 | 4 | K | 2 |  |  |  | ROZPOCET | 0 | 0 | 0 | 0 | 0 | 2 | 0 | 4 | 1795372116
5 | K | 112101104 | Odstránenie listnatých stromov do priemeru 900 mm, motorovou pílou | ks | 3 |  | 0 |  |  | znížená |  | 0 | 0 | 0 | 0 | 0 | 4 | K | 2 |  |  |  | ROZPOCET | 0 | 0 | 0 | 0 | 0 | 2 | 0 | 4 | 979260708
6 | K | 112101105 | Odstránenie listnatého stromu s priemerom nad 900 mm, motorovou pílou | ks | 2 |  | 0 |  |  | znížená |  | 0 | 0 | 0 | 0 | 0 | 4 | K | 2 |  |  |  | ROZPOCET | 0 | 0 | 0 | 0 | 0 | 2 | 0 | 4 | 1869935669
7 | K | 112201101 | Odstránenie pňov na vzdial. 50 m priemeru nad 100 do 300 mm | ks | 16 |  | 0 |  |  | znížená |  | 0 | 1e-05 | 0.00016 | 0 | 0 | 4 | K | 2 |  |  |  | ROZPOCET | 0 | 0 | 0 | 0 | 0 | 2 | 0 | 4 | 187544261
8 | K | 112201102 | Odstránenie pňov na vzdial. 50 m priemeru nad 300 do 500 mm | ks | 3 |  | 0 |  |  | znížená |  | 0 | 1e-05 | 3e-05 | 0 | 0 | 4 | K | 2 |  |  |  | ROZPOCET | 0 | 0 | 0 | 0 | 0 | 2 | 0 | 4 | 99774550
9 | K | 112201103 | Odstránenie pňov na vzdial. 50 m priemeru nad 500 do 700 mm | ks | 1 |  | 0 |  |  | znížená |  | 0 | 3e-05 | 3e-05 | 0 | 0 | 4 | K | 2 |  |  |  | ROZPOCET | 0 | 0 | 0 | 0 | 0 | 2 | 0 | 4 | -1529299912
10 | K | 112201104 | Odstránenie pňov na vzdial. 50 m priemeru nad 700 do 900 mm | ks | 3 |  | 0 |  |  | znížená |  | 0 | 3e-05 | 9e-05 | 0 | 0 | 4 | K | 2 |  |  |  | ROZPOCET | 0 | 0 | 0 | 0 | 0 | 2 | 0 | 4 | 1376893138
11 | K | 112201105 | Odstránenie pňov na vzdial. 50 m, priemer nad 900 mm | ks | 2 |  | 0 |  |  | znížená |  | 0 | 3e-05 | 6e-05 | 0 | 0 | 4 | K | 2 |  |  |  | ROZPOCET | 0 | 0 | 0 | 0 | 0 | 2 | 0 | 4 | 1585040607
12 | K | 113206111 | Vytrhanie obrúb betónových, s vybúraním lôžka, z krajníkov alebo obrubníkov stojatých, -0,14500t | m | 24 |  | 0 |  |  | znížená |  | 0 | 0 | 0 | 0.145 | 3.48 | 4 | K | 2 |  |  |  | ROZPOCET | 0 | 0 | 0 | 0 | 0 | 2 | 0 | 4 | -1064317697
13 | K | 114203103 | Rozobratie dlažby z lomového kameňa alebo betónových tvárnic do cementovej malty | m3 | 3.24 |  | 0 |  |  | znížená |  | 0 | 0 | 0 | 0 | 0 | 4 | K | 2 |  |  |  | ROZPOCET | 0 | 0 | 0 | 0 | 0 | 2 | 0 | 4 | -1192017647
| VV |  | 18*0,9*0,2 |  | 3.24 | [12 empty] | VV | 2 | 2 | True | 1 | ROZPOCET
14 | K | 115001106 | Odvedenie vody potrubím pri priemere potrubia DN nad 600 | m | 4 |  | 0 |  |  | znížená |  | 0 | 0.01989 | 0.07956 | 0 | 0 | 4 | K | 2 |  |  |  | ROZPOCET | 0 | 0 | 0 | 0 | 0 | 2 | 0 | 4 | 2077652865
| VV |  | "ketelsky potok" 4,0 |  | 4 | [12 empty] | VV | 2 | 2 | True | 1 | ROZPOCET
15 | K | 121101113 | Odstránenie ornice s premiestn. na hromady, so zložením na vzdialenosť do 100 m a do 10000 m3 | m3 | 1208 |  | 0 |  |  | znížená |  | 0 | 0 | 0 | 0 | 0 | 4 | K | 2 |  |  |  | ROZPOCET | 0 | 0 | 0 | 0 | 0 | 2 | 0 | 4 | -1114795391
16 | K | 122201102 | Odkopávka a prekopávka nezapažená v hornine 3, nad 100 do 1000 m3 | m3 | 1054 |  | 0 |  |  | znížená |  | 0 | 0 | 0 | 0 | 0 | 4 | K | 2 |  |  |  | ROZPOCET | 0 | 0 | 0 | 0 | 0 | 2 | 0 | 4 | -310057223
| VV |  | 1054,0 |  | 1054 | [12 empty] | VV | 2 | 2 | True | 1 | ROZPOCET
17 | K | 122201109 | Odkopávky a prekopávky nezapažené. Príplatok k cenám za lepivosť horniny 3 | m3 | 316.2 |  | 0 |  |  | znížená |  | 0 | 0 | 0 | 0 | 0 | 4 | K | 2 |  |  |  | ROZPOCET | 0 | 0 | 0 | 0 | 0 | 2 | 0 | 4 | -488539794
| VV |  | 1054,0*0,3 |  | 316.2 | [12 empty] | VV | 2 | 2 | True | 1 | ROZPOCET
18 | K | 122201403 | Výkop v zemníku na suchu v hornine 3, nad 1000 do 10000 m3 | m3 | 2990.724 |  | 0 |  |  | znížená |  | 0 | 0 | 0 | 0 | 0 | 4 | K | 2 |  |  |  | ROZPOCET | 0 | 0 | 0 | 0 | 0 | 2 | 0 | 4 | 1540151903
| VV |  | "nasyp hradza" 2097,0 |  | 2097 | [12 empty] | VV | 2 | 2 | True | 0 | ROZPOCET
| VV |  | "nasypy+krajnica-vykopy" 1760+55,128+244,96-1054,0-1,368-110,996 |  | 893.724 | [12 empty] | VV | 2 | 2 | True | 0 | ROZPOCET
| VV |  | Súčet |  | 2990.724 | [12 empty] | VV | 2 | 4 | True | 1 | ROZPOCET
19 | K | 122201409 | Príplatok k cenám za lepivosť výkopu v zemníkoch na suchu v hornine 3 | m3 | 908.534 |  | 0 |  |  | znížená |  | 0 | 0 | 0 | 0 | 0 | 4 | K | 2 |  |  |  | ROZPOCET | 0 | 0 | 0 | 0 | 0 | 2 | 0 | 4 | 540935693
| VV |  | 3028,448*0,3 |  | 908.534 | [12 empty] | VV | 2 | 2 | True | 1 | ROZPOCET
20 | M | 1031130002 | Zemina zo zemníka | m3 | 3028.448 |  | 0 |  |  | znížená |  | 0 | 0.04 | 121.1379 | 0 | 0 | 8 | M | 2 |  |  |  | ROZPOCET | 0 | 0 | 0 | 0 | 0 | 2 | 0 | 4 | -452747098
21 | K | 132201101 | Výkop ryhy do šírky 600 mm v horn.3 do 100 m3 | m3 | 1.368 |  | 0 |  |  | znížená |  | 0 | 0 | 0 | 0 | 0 | 4 | K | 2 |  |  |  | ROZPOCET | 0 | 0 | 0 | 0 | 0 | 2 | 0 | 4 | 1034417884
| VV |  | "zaist. prah" 3,8*0,3*0,6*2 |  | 1.368 | [12 empty] | VV | 2 | 2 | True | 1 | ROZPOCET
22 | K | 132201109 | Príplatok k cene za lepivosť pri hĺbení rýh šírky do 600 mm zapažených i nezapažených s urovnaním dna v hornine 3 | m3 | 0.684 |  | 0 |  |  | znížená |  | 0 | 0 | 0 | 0 | 0 | 4 | K | 2 |  |  |  | ROZPOCET | 0 | 0 | 0 | 0 | 0 | 2 | 0 | 4 | -1502285528
| VV |  | 1,368*0,5 |  | 0.684 | [12 empty] | VV | 2 | 2 | True | 1 | ROZPOCET
23 | K | 132201201 | Výkop ryhy šírky 600-2000mm horn.3 do 100m3 | m3 | 110.996 |  | 0 |  |  | znížená |  | 0 | 0 | 0 | 0 | 0 | 4 | K | 2 |  |  |  | ROZPOCET | 0 | 0 | 0 | 0 | 0 | 2 | 0 | 4 | -1552988887
| VV |  | "priepust" 6,0*0,5*3,0+19,0*1,8*2,2 |  | 84.24 | [12 empty] | VV | 2 | 2 | True | 0 | ROZPOCET
| VV |  | "čela" 3,4*2,3*0,7*2*2 |  | 21.896 | [12 empty] | VV | 2 | 2 | True | 0 | ROZPOCET
| VV |  | "doasfaltovanie" 18,0*0,9*0,3 |  | 4.86 | [12 empty] | VV | 2 | 2 | True | 0 | ROZPOCET
| VV |  | Súčet |  | 110.996 | [12 empty] | VV | 2 | 4 | True | 1 | ROZPOCET
24 | K | 132201209 | Príplatok k cenám za lepivosť pri hĺbení rýh š. nad 600 do 2 000 mm zapaž. i nezapažených, s urovnaním dna v hornine 3 | m3 | 33.299 |  | 0 |  |  | znížená |  | 0 | 0 | 0 | 0 | 0 | 4 | K | 2 |  |  |  | ROZPOCET | 0 | 0 | 0 | 0 | 0 | 2 | 0 | 4 | 1279992337
| VV |  | 110,996*0,3 |  | 33.299 | [12 empty] | VV | 2 | 2 | True | 1 | ROZPOCET
25 | K | 162301132 | Vodorovné premiestnenie výkopku po nespevnenej ceste z horniny tr.1-4, nad 100 do 1000 m3 na vzdialenosť do 1000 m | m3 | 395 |  | 0 |  |  | znížená |  | 0 | 0 | 0 | 0 | 0 | 4 | K | 2 |  |  |  | ROZPOCET | 0 | 0 | 0 | 0 | 0 | 2 | 0 | 4 | -255083969
| VV |  | "preb. humus na skl." 1208-813 |  | 395 | [12 empty] | VV | 2 | 2 | True | 1 | ROZPOCET
26 | K | 162301500 | Vodorovné premiestnenie vyklčovaných krovín do priemeru kmeňa 100 mm na vzdialenosť 3000 m | m2 | 1255 |  | 0 |  |  | znížená |  | 0 | 0 | 0 | 0 | 0 | 4 | K | 2 |  |  |  | ROZPOCET | 0 | 0 | 0 | 0 | 0 | 2 | 0 | 4 | -1454756609
27 | K | 162401411 | Vodorovné premiestnenie konárov stromov nad 100 do 300 mm do 3000 m | ks | 16 |  | 0 |  |  | znížená |  | 0 | 0 | 0 | 0 | 0 | 4 | K | 2 |  |  |  | ROZPOCET | 0 | 0 | 0 | 0 | 0 | 2 | 0 | 4 | 1663920710
28 | K | 162401412 | Vodorovné premiestnenie konárov stromov nad 300 do 500 mm do 3000 m | ks | 3 |  | 0 |  |  | znížená |  | 0 | 0 | 0 | 0 | 0 | 4 | K | 2 |  |  |  | ROZPOCET | 0 | 0 | 0 | 0 | 0 | 2 | 0 | 4 | -1589843119
29 | K | 162401413 | Vodorovné premiestnenie konárov stromov nad 500 do 700 mm do 3000 m | ks | 1 |  | 0 |  |  | znížená |  | 0 | 0 | 0 | 0 | 0 | 4 | K | 2 |  |  |  | ROZPOCET | 0 | 0 | 0 | 0 | 0 | 2 | 0 | 4 | 556436367
30 | K | 162401414 | Vodorovné premiestnenie konárov stromov nad 700 do 900 mm do 3000 m | ks | 3 |  | 0 |  |  | znížená |  | 0 | 0 | 0 | 0 | 0 | 4 | K | 2 |  |  |  | ROZPOCET | 0 | 0 | 0 | 0 | 0 | 2 | 0 | 4 | 1472448418
31 | K | 162401415 | Vodorovné premiestnenie konárov stromov nad 900 mm do 3000 m | ks | 2 |  | 0 |  |  | znížená |  | 0 | 0 | 0 | 0 | 0 | 4 | K | 2 |  |  |  | ROZPOCET | 0 | 0 | 0 | 0 | 0 | 2 | 0 | 4 | 352063708
32 | K | 162501162 | Vodorovné premiestnenie výkopku po nespevnenej ceste z horniny tr.1-4, nad 1000 do 10000 m3 na vzdialenosť do 3000 m | m3 | 2990.724 |  | 0 |  |  | znížená |  | 0 | 0 | 0 | 0 | 0 | 4 | K | 2 |  |  |  | ROZPOCET | 0 | 0 | 0 | 0 | 0 | 2 | 0 | 4 | 10489805
| VV |  | " zo zemnika - nasyp hradza" 2097,0 |  | 2097 | [12 empty] | VV | 2 | 2 | True | 0 | ROZPOCET
| VV |  | "zo zemníka - nasypy+krajnica-vykopy" 1760+55,128+244,96-1054,0-1,368-110,996 |  | 893.724 | [12 empty] | VV | 2 | 2 | True | 0 | ROZPOCET
| VV |  | Súčet |  | 2990.724 | [12 empty] | VV | 2 | 4 | True | 1 | ROZPOCET
33 | K | 162501163 | Vodorovné premiestnenie výkopku po nespevnenej ceste z horniny tr.1-4, nad 1000 do 10000 m3, príplatok k cene za každých ďalšich a začatých 1000 m | m3 | 5981.448 |  | 0 |  |  | znížená |  | 0 | 0 | 0 | 0 | 0 | 4 | K | 2 |  |  |  | ROZPOCET | 0 | 0 | 0 | 0 | 0 | 2 | 0 | 4 | -753136799
| VV |  | 2990,724*2 |  | 5981.448 | [12 empty] | VV | 2 | 2 | True | 1 | ROZPOCET
34 | K | 162501411 | Vodorovné premiestnenie kmeňov nad 100 do 300 mm do 3000 m | ks | 16 |  | 0 |  |  | znížená |  | 0 | 0 | 0 | 0 | 0 | 4 | K | 2 |  |  |  | ROZPOCET | 0 | 0 | 0 | 0 | 0 | 2 | 0 | 4 | 2098524119
35 | K | 162501412 | Vodorovné premiestnenie kmeňov nad 300 do 500 mm do 3000 m | ks | 3 |  | 0 |  |  | znížená |  | 0 | 0 | 0 | 0 | 0 | 4 | K | 2 |  |  |  | ROZPOCET | 0 | 0 | 0 | 0 | 0 | 2 | 0 | 4 | 1317669283
36 | K | 162501413 | Vodorovné premiestnenie kmeňov nad 500 do 700 mm do 3000 m | ks | 1 |  | 0 |  |  | znížená |  | 0 | 0 | 0 | 0 | 0 | 4 | K | 2 |  |  |  | ROZPOCET | 0 | 0 | 0 | 0 | 0 | 2 | 0 | 4 | 737999996
37 | K | 162501414 | Vodorovné premiestnenie kmeňov nad 700 do 900 mm do 3000 m | ks | 3 |  | 0 |  |  | znížená |  | 0 | 0 | 0 | 0 | 0 | 4 | K | 2 |  |  |  | ROZPOCET | 0 | 0 | 0 | 0 | 0 | 2 | 0 | 4 | -307901836
38 | K | 162501415 | Vodorovné premiestnenie kmeňov nad 900 mm do 3000 m | ks | 2 |  | 0 |  |  | znížená |  | 0 | 0 | 0 | 0 | 0 | 4 | K | 2 |  |  |  | ROZPOCET | 0 | 0 | 0 | 0 | 0 | 2 | 0 | 4 | 1410894695
39 | K | 162601411 | Vodorovné premiestnenie pňov nad 100 do 300 mm do 3000 m | ks | 16 |  | 0 |  |  | znížená |  | 0 | 0 | 0 | 0 | 0 | 4 | K | 2 |  |  |  | ROZPOCET | 0 | 0 | 0 | 0 | 0 | 2 | 0 | 4 | -110602229
40 | K | 162601412 | Vodorovné premiestnenie pňov nad 300 do 500 mm do 3000 m | ks | 3 |  | 0 |  |  | znížená |  | 0 | 0 | 0 | 0 | 0 | 4 | K | 2 |  |  |  | ROZPOCET | 0 | 0 | 0 | 0 | 0 | 2 | 0 | 4 | -1860842497
41 | K | 162601413 | Vodorovné premiestnenie pňov nad 500 do 700 mm do 3000 m | ks | 1 |  | 0 |  |  | znížená |  | 0 | 0 | 0 | 0 | 0 | 4 | K | 2 |  |  |  | ROZPOCET | 0 | 0 | 0 | 0 | 0 | 2 | 0 | 4 | -1817092134
42 | K | 162601414 | Vodorovné premiestnenie pňov nad 700 do 900 mm do 3000 m | ks | 3 |  | 0 |  |  | znížená |  | 0 | 0 | 0 | 0 | 0 | 4 | K | 2 |  |  |  | ROZPOCET | 0 | 0 | 0 | 0 | 0 | 2 | 0 | 4 | -535988752
43 | K | 162601415 | Vodorovné premiestnenie pňov nad 900 mm do 3000 m | ks | 2 |  | 0 |  |  | znížená |  | 0 | 0 | 0 | 0 | 0 | 4 | K | 2 |  |  |  | ROZPOCET | 0 | 0 | 0 | 0 | 0 | 2 | 0 | 4 | -793077348
44 | K | 167101102 | Nakladanie neuľahnutého výkopku z hornín tr.1-4 nad 100 do 1000 m3 | m3 | 395 |  | 0 |  |  | znížená |  | 0 | 0 | 0 | 0 | 0 | 4 | K | 2 |  |  |  | ROZPOCET | 0 | 0 | 0 | 0 | 0 | 2 | 0 | 4 | 2122466666
| VV |  | "preb. humus na skl." 1208-813 |  | 395 | [12 empty] | VV | 2 | 2 | True | 1 | ROZPOCET
45 | K | 171101131 | Uloženie sypaniny do násypu nesúdržných a súdržných hornín striedavo ukladaných | m3 | 1760 |  | 0 |  |  | znížená |  | 0 | 0 | 0 | 0 | 0 | 4 | K | 2 |  |  |  | ROZPOCET | 0 | 0 | 0 | 0 | 0 | 2 | 0 | 4 | -440964590
46 | K | 171103212 | Uloženie netriedených sypanín do zemných hrádzí prívodných kanálov, ílová hlina do 50 % objemu | m3 | 2097 |  | 0 |  |  | znížená |  | 0 | 0 | 0 | 0 | 0 | 4 | K | 2 |  |  |  | ROZPOCET | 0 | 0 | 0 | 0 | 0 | 2 | 0 | 4 | -1706524675
47 | K | 171201202 | Uloženie sypaniny na skládky nad 100 do 1000 m3 | m3 | 395 |  | 0 |  |  | znížená |  | 0 | 0 | 0 | 0 | 0 | 4 | K | 2 |  |  |  | ROZPOCET | 0 | 0 | 0 | 0 | 0 | 2 | 0 | 4 | 1208753156
48 | K | 174101001 | Zásyp sypaninou so zhutnením jám, šachiet, rýh, zárezov alebo okolo objektov do 100 m3 | m3 | 55.128 |  | 0 |  |  | znížená |  | 0 | 0 | 0 | 0 | 0 | 4 | K | 2 |  |  |  | ROZPOCET | 0 | 0 | 0 | 0 | 0 | 2 | 0 | 4 | -200137122
| VV |  | "čela" 3,4*2,3*0,7*4-3,4*0,9*0,7*4 |  | 13.328 | [12 empty] | VV | 2 | 2 | True | 0 | ROZPOCET
| VV |  | "priepust" 19,0*1,8*2,2-19,0*0,8*2,2 |  | 41.8 | [12 empty] | VV | 2 | 2 | True | 0 | ROZPOCET
| VV |  | Súčet |  | 55.128 | [12 empty] | VV | 2 | 4 | True | 1 | ROZPOCET
49 | K | 175101102 | Obsyp potrubia sypaninou z vhodných hornín 1 až 4 s prehodením sypaniny | m3 | 32.254 |  | 0 |  |  | znížená |  | 0 | 0 | 0 | 0 | 0 | 4 | K | 2 |  |  |  | ROZPOCET | 0 | 0 | 0 | 0 | 0 | 2 | 0 | 4 | -1609313778
| VV |  | "priepust" 19,0*1,0*2,2-19,0*3,14*0,4*0,4 |  | 32.254 | [12 empty] | VV | 2 | 2 | True | 1 | ROZPOCET
50 | M | 583310001200 | Kamenivo ťažené hrubé frakcia 8-16 mm | t | 54.832 |  | 0 |  |  | znížená |  | 0 | 1 | 54.832 | 0 | 0 | 8 | M | 2 |  |  |  | ROZPOCET | 0 | 0 | 0 | 0 | 0 | 2 | 0 | 4 | -973798602
| VV |  | 32,254*1,7 |  | 54.832 | [12 empty] | VV | 2 | 2 | True | 1 | ROZPOCET
51 | K | 180401213 | Založenie trávnika lúčneho výsevom na svahu nad 1:2 do 1:1 | m2 | 8130 |  | 0 |  |  | znížená |  | 0 | 0 | 0 | 0 | 0 | 4 | K | 2 |  |  |  | ROZPOCET | 0 | 0 | 0 | 0 | 0 | 2 | 0 | 4 | 770129871
| VV |  | 813/0,1 |  | 8130 | [12 empty] | VV | 2 | 2 | True | 1 | ROZPOCET
52 | M | 0057211100 | Tráva - Trávové semeno | kg | 251.217 |  | 0 |  |  | znížená |  | 0 | 0.001 | 0.25122 | 0 | 0 | 8 | M | 2 |  |  |  | ROZPOCET | 0 | 0 | 0 | 0 | 0 | 2 | 0 | 4 | -167389658
| VV |  | 8130*0,0309 'Prepočítané koeficientom množstva |  | 251.217 | [12 empty] | VV | 2 | 2 | False | 1 | ROZPOCET
53 | K | 181201102 | Úprava pláne v násypoch v hornine 1-4 so zhutnením | m2 | 7173.75 |  | 0 |  |  | znížená |  | 0 | 0 | 0 | 0 | 0 | 4 | K | 2 |  |  |  | ROZPOCET | 0 | 0 | 0 | 0 | 0 | 2 | 0 | 4 | 618577554
| VV |  | " za optim. vlhkosti na hod. min 95% PS ,po pridaní zmesného spojiva 10kg/m2 cementu + 4kg/m2 vápna CL80 a násl. rovnomer. premieš. do hl. 0,4 m " | [14 empty] | VV | 2 | 1 | True | 0 | ROZPOCET
| VV |  | "konštr. č.1 a č.3" 2409*1,1+3919*1,15 |  | 7156.75 | [12 empty] | VV | 2 | 2 | True | 0 | ROZPOCET
| VV |  | "doasf. okolo chodnika" 17,0 |  | 17 | [12 empty] | VV | 2 | 2 | True | 0 | ROZPOCET
| VV |  | Súčet |  | 7173.75 | [12 empty] | VV | 2 | 4 | True | 1 | ROZPOCET
54 | K | 182201101 | Svahovanie trvalých svahov v násype | m2 | 8130 |  | 0 |  |  | znížená |  | 0 | 0 | 0 | 0 | 0 | 4 | K | 2 |  |  |  | ROZPOCET | 0 | 0 | 0 | 0 | 0 | 2 | 0 | 4 | -1684776053
55 | K | 182301131 | Rozprestretie ornice na svahu so sklonom nad 1:5, plocha nad 500 m2, hr.do 100 mm | m2 | 8130 |  | 0 |  |  | znížená |  | 0 | 0 | 0 | 0 | 0 | 4 | K | 2 |  |  |  | ROZPOCET | 0 | 0 | 0 | 0 | 0 | 2 | 0 | 4 | 571461968
| D | 3 | Zvislé a kompletné konštrukcie |  |  |  | 0 |  |  |  |  | 0 |  | 0.15816 |  | 0 | 1 | D | 1 |  |  |  | ROZPOCET | [6 empty] | 0
56 | K | 348171122 | Osadenie mostného oceľového zábradlia trvalého do debnenia vreciek ríms | m | 7.6 |  | 0 |  |  | znížená |  | 0 | 0.00381 | 0.028956 | 0 | 0 | 4 | K | 2 |  |  |  | ROZPOCET | 0 | 0 | 0 | 0 | 0 | 2 | 0 | 4 | 1546810612
| VV |  | 3,8*2 |  | 7.6 | [12 empty] | VV | 2 | 2 | True | 1 | ROZPOCET
57 | M | 5534660000 | Zábradlie oceľové trubkové vč. povrchovej úpravy | m | 7.6 |  | 0 |  |  | znížená |  | 0 | 0.017 | 0.1292 | 0 | 0 | 8 | M | 2 |  |  |  | ROZPOCET | 0 | 0 | 0 | 0 | 0 | 2 | 0 | 4 | 468439680
| VV |  | 7,6 |  | 7.6 | [12 empty] | VV | 2 | 2 | True | 0 | ROZPOCET
58 | M | 553100000 | Kotevný materiál zabradlia | kg | 18.84 |  | 0 |  |  | znížená |  | 0 | 0 | 0 | 0 | 0 | 8 | M | 2 |  |  |  | ROZPOCET | 0 | 0 | 0 | 0 | 0 | 2 | 0 | 4 | -1306670168
| VV |  | "oc. platna" 3,14*6 |  | 18.84 | [12 empty] | VV | 2 | 2 | True | 1 | ROZPOCET
| D | 4 | Vodorovné konštrukcie |  |  |  | 0 |  |  |  |  | 0 |  | 20.489 |  | 0 | 1 | D | 1 |  |  |  | ROZPOCET | [6 empty] | 0
59 | K | 451312211 | Podklad pod dlažbu z betónu prostého tr. C 16/20 hr. nad 100 do 150 mm | m2 | 12.32 |  | 0 |  |  | znížená |  | 0 | 0.31894 | 3.9293 | 0 | 0 | 4 | K | 2 |  |  |  | ROZPOCET | 0 | 0 | 0 | 0 | 0 | 2 | 0 | 4 | 1478227354
| VV |  | " priep. -vtok+vytok" 2,2*2,8*2 |  | 12.32 | [12 empty] | VV | 2 | 2 | True | 0 | ROZPOCET
60 | K | 452311141 | Dosky, bloky, sedlá z betónu v otvorenom výkope tr. C 16/20 | m3 | 0.748 |  | 0 |  |  | znížená |  | 0 | 2.1923 | 1.6398 | 0 | 0 | 4 | K | 2 |  |  |  | ROZPOCET | 0 | 0 | 0 | 0 | 0 | 2 | 0 | 4 | 631327405
| VV |  | "pod čela priep." 3,4*1,1*0,1*2 |  | 0.748 | [12 empty] | VV | 2 | 2 | True | 1 | ROZPOCET
61 | K | 452318510 | Zaisťovací prah z betónu prostého vodostavebného melioračných kanálov s pätkami alebo bez pätiek | m3 | 2.736 |  | 0 |  |  | znížená |  | 0 | 2.2632 | 6.1922 | 0 | 0 | 4 | K | 2 |  |  |  | ROZPOCET | 0 | 0 | 0 | 0 | 0 | 2 | 0 | 4 | 577583830
| VV |  | "priepust" 3,8*0,3*0,6*2 |  | 1.368 | [12 empty] | VV | 2 | 2 | True | 0 | ROZPOCET
| VV |  | Súčet |  | 1.368 | [12 empty] | VV | 2 | 4 | True | 0 | ROZPOCET
62 | K | 452471101 | Podkladná vrstva z plastmalty hr. do 10 mm | m2 | 0.375 |  | 0 |  |  | znížená |  | 0 | 0.02266 | 0.0084975 | 0 | 0 | 4 | K | 2 |  |  |  | ROZPOCET | 0 | 0 | 0 | 0 | 0 | 2 | 0 | 4 | 2054449705
| VV |  | "stlpiky-zabradlie" 0,25*0,25*6 |  | 0.375 | [12 empty] | VV | 2 | 2 | True | 0 | ROZPOCET
63 | K | 465513127 | Dlažba z lomového kameňa, na cementovú maltu, s vyškárovaním cementovou maltou, hr. kameňa 200 mm | m2 | 12.32 |  | 0 |  |  | znížená |  | 0 | 0.70772 | 8.7191 | 0 | 0 | 4 | K | 2 |  |  |  | ROZPOCET | 0 | 0 | 0 | 0 | 0 | 2 | 0 | 4 | -90889048
| VV |  | 12,32 |  | 12.32 | [12 empty] | VV | 2 | 2 | True | 1 | ROZPOCET
| D | 5 | Komunikácie |  |  |  | 0 |  |  |  |  | 0 |  | 5177.4074 |  | 0 | 1 | D | 1 |  |  |  | ROZPOCET | [6 empty] | 0
64 | K | 564661111 | Podklad z kameniva hrubého drveného veľ. 0-63 mm s rozprestretím a zhutnením, po zhutnení hr. 200 mm | m2 | 6585.9 |  | 0 |  |  | znížená |  | 0 | 0.38626 | 2543.8697 | 0 | 0 | 4 | K | 2 |  |  |  | ROZPOCET | 0 | 0 | 0 | 0 | 0 | 2 | 0 | 4 | 152764136
| VV |  | "konštr. č.1 a č.3" 2409*1,1+3919 |  | 6568.9 | [12 empty] | VV | 2 | 2 | True | 0 | ROZPOCET
| VV |  | "doasf. okolo chodnika" 17,0 |  | 17 | [12 empty] | VV | 2 | 2 | True | 0 | ROZPOCET
| VV |  | Súčet |  | 6585.9 | [12 empty] | VV | 2 | 4 | True | 1 | ROZPOCET
65 | K | 564761112 | Podklad z kameniva hrubého drveného veľ.0-32 mm s rozprestretím a zhutn.hr. 200 mm | m2 | 2409 |  | 0 |  |  | znížená |  | 0 | 0.38625 | 930.4762 | 0 | 0 | 4 | K | 2 |  |  |  | ROZPOCET | 0 | 0 | 0 | 0 | 0 | 2 | 0 | 4 | 815040505
| VV |  | "konštr. č.1 " 2409 |  | 2409 | [12 empty] | VV | 2 | 2 | True | 1 | ROZPOCET
66 | K | 565141221 | Podklad z asfaltového betónu AC 22 P s rozprestretím a zhutnením v pruhu š. nad 3 m, po zhutnení hr. 60 mm | m2 | 6345 |  | 0 |  |  | znížená |  | 0 | 0.15826 | 1004.1597 | 0 | 0 | 4 | K | 2 |  |  |  | ROZPOCET | 0 | 0 | 0 | 0 | 0 | 2 | 0 | 4 | 1618839710
| VV |  | "konštr. č.1 a č.3" 2409+3919 |  | 6328 | [12 empty] | VV | 2 | 2 | True | 0 | ROZPOCET
| VV |  | "doasf. okolo chodnika" 17,0 |  | 17 | [12 empty] | VV | 2 | 2 | True | 0 | ROZPOCET
| VV |  | Súčet |  | 6345 | [12 empty] | VV | 2 | 4 | True | 1 | ROZPOCET
67 | K | 569903311 | Zhotovenie zemných krajníc z hornín akejkoľvek triedy so zhutnením | m3 | 244.96 |  | 0 |  |  | znížená |  | 0 | 0 | 0 | 0 | 0 | 4 | K | 2 |  |  |  | ROZPOCET | 0 | 0 | 0 | 0 | 0 | 2 | 0 | 4 | -1160820450
| VV |  | "konštr. č.1 a č.3" 803*0,4*0,3*2+1306*0,2*0,2*0,5*2 |  | 244.96 | [12 empty] | VV | 2 | 2 | True | 1 | ROZPOCET
68 | K | 573111100 | Postrek asfaltový infiltračný s posypom kamenivom z asfaltu cestného v množstve 0,70 kg/m2 | m2 | 6345 |  | 0 |  |  | znížená |  | 0 | 0.00561 | 35.5954 | 0 | 0 | 4 | K | 2 |  |  |  | ROZPOCET | 0 | 0 | 0 | 0 | 0 | 2 | 0 | 4 | 1028275171
| VV |  | "konštr. č.1 a č.3" 2409+3919 |  | 6328 | [12 empty] | VV | 2 | 2 | True | 0 | ROZPOCET
| VV |  | "doasf. okolo chodnika" 17,0 |  | 17 | [12 empty] | VV | 2 | 2 | True | 0 | ROZPOCET
| VV |  | Súčet |  | 6345 | [12 empty] | VV | 2 | 4 | True | 1 | ROZPOCET
69 | K | 573231111 | Postrek asfaltový spojovací bez posypu kamenivom z cestnej emulzie v množstve od 0,50 do 0,80 kg/m2 | m2 | 6345 |  | 0 |  |  | znížená |  | 0 | 0.00081 | 5.1395 | 0 | 0 | 4 | K | 2 |  |  |  | ROZPOCET | 0 | 0 | 0 | 0 | 0 | 2 | 0 | 4 | 1879000432
| VV |  | "konštr. č.1 a č.3" 2409+3919 |  | 6328 | [12 empty] | VV | 2 | 2 | True | 0 | ROZPOCET
| VV |  | "doasf. okolo chodnika" 17,0 |  | 17 | [12 empty] | VV | 2 | 2 | True | 0 | ROZPOCET
| VV |  | Súčet |  | 6345 | [12 empty] | VV | 2 | 4 | True | 1 | ROZPOCET
70 | K | 577134241 | Asfaltový betón vrstva obrusná AC 11 O v pruhu š. nad 3 m z nemodifik. asfaltu tr. II, po zhutnení hr. 40 mm | m2 | 6345 |  | 0 |  |  | znížená |  | 0 | 0.10373 | 658.1669 | 0 | 0 | 4 | K | 2 |  |  |  | ROZPOCET | 0 | 0 | 0 | 0 | 0 | 2 | 0 | 4 | -1522470824
| VV |  | "doasf. okolo chodnika" 17,0 |  | 17 | [12 empty] | VV | 2 | 2 | True | 0 | ROZPOCET
| VV |  | "konštr. č.1 a č.3" 2409+3919 |  | 6328 | [12 empty] | VV | 2 | 2 | True | 0 | ROZPOCET
| VV |  | Súčet |  | 6345 | [12 empty] | VV | 2 | 4 | True | 1 | ROZPOCET
| D | 9 | Ostatné konštrukcie a práce-búranie |  |  |  | 0 |  |  |  |  | 0 |  | 703.5279 |  | 47.457 | 1 | D | 1 |  |  |  | ROZPOCET | [6 empty] | 0
71 | K | 914001110 | Dočasne dopravné značenie - prenájom | ks | 1 |  | 0 |  |  | znížená |  | 0 | 0.22133 | 0.22133 | 0 | 0 | 4 | K | 2 |  |  |  | ROZPOCET | 0 | 0 | 0 | 0 | 0 | 2 | 0 | 4 | 783998075
72 | K | 914001111 | Osadenie a montáž cestnej zvislej dopravnej značky na stľpik,stľp,konzolu alebo objekt | ks | 19 |  | 0 |  |  | znížená |  | 0 | 0.22133 | 4.2053 | 0 | 0 | 4 | K | 2 |  |  |  | ROZPOCET | 0 | 0 | 0 | 0 | 0 | 2 | 0 | 4 | -380608301
| VV |  | 19 |  | 19 | [12 empty] | VV | 2 | 2 | True | 0 | ROZPOCET
73 | K | 914001211 | Montáž cestnej zvislej dopravnej značky základnej veľkosti do 1 m2 objímkami na stĺpiky alebo konzoly | ks | 2 |  | 0 |  |  | znížená |  | 0 | 3e-05 | 6e-05 | 0 | 0 | 4 | K | 2 |  |  |  | ROZPOCET | 0 | 0 | 0 | 0 | 0 | 2 | 0 | 4 | -1768353263
74 | M | 4041354301 | Stojan pre značku - stĺpik | ks | 19 |  | 0 |  |  | znížená |  | 0 | 0.0186 | 0.3534 | 0 | 0 | 8 | M | 2 |  |  |  | ROZPOCET | 0 | 0 | 0 | 0 | 0 | 2 | 0 | 4 | 1778205841
75 | M | 4044779700 | A16 „Cyklisti“,pozink.dopr.značka, základný rozmer 900 mm, fólia RA2 | ks | 11 |  | 0 |  |  | znížená |  | 0 | 0.0012 | 0.0132 | 0 | 0 | 8 | M | 2 |  |  |  | ROZPOCET | 0 | 0 | 0 | 0 | 0 | 2 | 0 | 4 | -1283404238
76 | M | 4044781780 | P1 „Daj prednosť v jazde !“ pozinkovaná, základný rozmer 900 mm, fólia RA2 | ks | 2 |  | 0 |  |  | znížená |  | 0 | 0.0012 | 0.0024 | 0 | 0 | 8 | M | 2 |  |  |  | ROZPOCET | 0 | 0 | 0 | 0 | 0 | 2 | 0 | 4 | -84999899
77 | M | 4044787850 | C8 „Cestička pre cyklistov“,pozink.dopr.značka, základný rozmer 700 mm, fólia RA2 | ks | 3 |  | 0 |  |  | znížená |  | 0 | 0.00093 | 0.00279 | 0 | 0 | 8 | M | 2 |  |  |  | ROZPOCET | 0 | 0 | 0 | 0 | 0 | 2 | 0 | 4 | -625697896
78 | M | 4044788150 | C18 „Koniec príkazu“,pozink.dopr.značka, základný rozmer 700 mm, fólia RA2 | ks | 3 |  | 0 |  |  | znížená |  | 0 | 0.00093 | 0.00279 | 0 | 0 | 8 | M | 2 |  |  |  | ROZPOCET | 0 | 0 | 0 | 0 | 0 | 2 | 0 | 4 | 1795791698
79 | M | 4044790610 | IP7 „priechod pre cyklistov“,pozink.dopr.značka, základný rozmer 500x500 mm, fólia RA2 | ks | 2 |  | 0 |  |  | znížená |  | 0 | 0.0017 | 0.0034 | 0 | 0 | 8 | M | 2 |  |  |  | ROZPOCET | 0 | 0 | 0 | 0 | 0 | 2 | 0 | 4 | -744831116
80 | M | 404440000100 | Úchyt na stĺpik, d 60 mm, križový, Zn | ks | 42 |  | 0 |  |  | znížená |  | 0 | 1e-05 | 0.00042 | 0 | 0 | 8 | M | 2 |  |  |  | ROZPOCET | 0 | 0 | 0 | 0 | 0 | 2 | 0 | 4 | -1045601872
| VV |  | 21*2 |  | 42 | [12 empty] | VV | 2 | 2 | True | 0 | ROZPOCET
81 | M | 404490008401 | Stĺpik Zn, d 60 mm, pre dopravné značky, dĺ.3,5m | ks | 19 |  | 0 |  |  | znížená |  | 0 | 0.0044 | 0.0836 | 0 | 0 | 8 | M | 2 |  |  |  | ROZPOCET | 0 | 0 | 0 | 0 | 0 | 2 | 0 | 4 | 1745825456
82 | M | 404490008600 | Krytka stĺpika, d 60 mm, plastová | ks | 19 |  | 0 |  |  | znížená |  | 0 | 0 | 0 | 0 | 0 | 8 | M | 2 |  |  |  | ROZPOCET | 0 | 0 | 0 | 0 | 0 | 2 | 0 | 4 | 1372343444
83 | K | 915711212 | Vodorovné dopravné značenie striekané farbou deliacich čiar súvislých šírky 125 mm biela retroreflexná | m | 2062 |  | 0 |  |  | znížená |  | 0 | 0.00011 | 0.22682 | 0 | 0 | 4 | K | 2 |  |  |  | ROZPOCET | 0 | 0 | 0 | 0 | 0 | 2 | 0 | 4 | -1247844441
| VV |  | 783+1279 |  | 2062 | [12 empty] | VV | 2 | 2 | True | 1 | ROZPOCET
84 | K | 915712412 | Vodorovné dopravné značenie striekaným plastom vodiacich čiar súvislých šírky 250 mm biela retroreflexná | m | 21 |  | 0 |  |  | znížená |  | 0 | 0.00051 | 0.01071 | 0 | 0 | 4 | K | 2 |  |  |  | ROZPOCET | 0 | 0 | 0 | 0 | 0 | 2 | 0 | 4 | -1662285191
| VV |  | "napojenie na prechod" 21,000 |  | 21 | [12 empty] | VV | 2 | 2 | True | 1 | ROZPOCET
85 | K | 915721212 | Vodorovné dopravné značenie striekané farbou prechodov pre chodcov, šípky, symboly a pod., biela retroreflexná | m2 | 406 |  | 0 |  |  | znížená |  | 0 | 0.0009 | 0.3654 | 0 | 0 | 4 | K | 2 |  |  |  | ROZPOCET | 0 | 0 | 0 | 0 | 0 | 2 | 0 | 4 | 1908788977
| VV |  | Súčet |  | 406 | [12 empty] | VV | 2 | 4 | True | 0 | ROZPOCET
86 | K | 915791111 | Predznačenie pre značenie striekané farbou z náterových hmôt deliace čiary, vodiace prúžky | m | 2083 |  | 0 |  |  | znížená |  | 0 | 0 | 0 | 0 | 0 | 4 | K | 2 |  |  |  | ROZPOCET | 0 | 0 | 0 | 0 | 0 | 2 | 0 | 4 | 256492067
| VV |  | 2062+21 |  | 2083 | [12 empty] | VV | 2 | 2 | True | 1 | ROZPOCET
87 | K | 915791112 | Predznačenie pre vodorovné značenie striekané farbou alebo vykonávané z náterových hmôt | m2 | 406 |  | 0 |  |  | znížená |  | 0 | 1e-05 | 0.00406 | 0 | 0 | 4 | K | 2 |  |  |  | ROZPOCET | 0 | 0 | 0 | 0 | 0 | 2 | 0 | 4 | -1836420735
88 | K | 915910005 | Bezpečnostný farebný povrch vozoviek zelený pre podklad asfaltový | m2 | 132.7 |  | 0 |  |  | znížená |  | 0 | 0.01143 | 1.5168 | 0 | 0 | 4 | K | 2 |  |  |  | ROZPOCET | 0 | 0 | 0 | 0 | 0 | 2 | 0 | 4 | -573346794
| VV |  | 35,55+15,61+37,66+3,75*2+36,38 |  | 132.7 | [12 empty] | VV | 2 | 2 | True | 1 | ROZPOCET
89 | K | 915920000 | Osadenie solárneho LED gombíka | ks | 6 |  | 0 |  |  | znížená |  | 0 | 0 | 0 | 0 | 0 | 4 | K | 2 |  |  |  | ROZPOCET | 0 | 0 | 0 | 0 | 0 | 2 | 0 | 4 | 1476494075
90 | M | 4045794800 | Solárny LED gombík TL CLS10, rozmer: priemer 140x50mm | ks | 6 |  | 0 |  |  | znížená |  | 0 | 0.00025 | 0.0015 | 0 | 0 | 8 | M | 2 |  |  |  | ROZPOCET | 0 | 0 | 0 | 0 | 0 | 2 | 0 | 4 | -1068316121
91 | K | 916561111 | Osadenie záhonového alebo parkového obrubníka betón., do lôžka z bet. pros. tr. C 12/15 s bočnou oporou | m | 4189 |  | 0 |  |  | znížená |  | 0 | 0.09793 | 410.2288 | 0 | 0 | 4 | K | 2 |  |  |  | ROZPOCET | 0 | 0 | 0 | 0 | 0 | 2 | 0 | 4 | 1611897739
| VV |  | 4189 |  | 4189 | [12 empty] | VV | 2 | 2 | True | 0 | ROZPOCET
92 | M | 5922903000 | Obrubník chodníkový betónový 100/25/8 cm | ks | 4230.89 |  | 0 |  |  | znížená |  | 0 | 0.046 | 194.6209 | 0 | 0 | 8 | M | 2 |  |  |  | ROZPOCET | 0 | 0 | 0 | 0 | 0 | 2 | 0 | 4 | -1686387325
| VV |  | 4189*1,01 |  | 4230.89 | [12 empty] | VV | 2 | 2 | True | 1 | ROZPOCET
93 | K | 917862112 | Osadenie chodník. obrub. betón. stojatého s bočnou oporou z betónu prostého tr. C 16/20 do lôžka | m | 24 |  | 0 |  |  | znížená |  | 0 | 0.12662 | 3.0389 | 0 | 0 | 4 | K | 2 |  |  |  | ROZPOCET | 0 | 0 | 0 | 0 | 0 | 2 | 0 | 4 | -471221852
| VV |  | 24,0 |  | 24 | [12 empty] | VV | 2 | 2 | True | 1 | ROZPOCET
94 | M | 5922903060 | Obrubník betónový cestný 100/25/15 cm | ks | 24.24 |  | 0 |  |  | znížená |  | 0 | 0.081 | 1.9634 | 0 | 0 | 8 | M | 2 |  |  |  | ROZPOCET | 0 | 0 | 0 | 0 | 0 | 2 | 0 | 4 | -609087116
| VV |  | 24*1,01 |  | 24.24 | [12 empty] | VV | 2 | 2 | True | 1 | ROZPOCET
95 | K | 919411121 | Čelo priepustu z betónu prostého z rúr DN 600 až DN 800 mm | ks | 4 |  | 0 |  |  | znížená |  | 0 | 14.5575 | 58.2299 | 0 | 0 | 4 | K | 2 |  |  |  | ROZPOCET | 0 | 0 | 0 | 0 | 0 | 2 | 0 | 4 | 1135565675
| VV |  | 2+2 |  | 4 | [12 empty] | VV | 2 | 2 | True | 1 | ROZPOCET
96 | K | 919514112 | Zhotovenie priepustu z rúr železobetónových DN 600 mm | m | 25 |  | 0 |  |  | znížená |  | 0 | 0.90209 | 22.5522 | 0 | 0 | 4 | K | 2 |  |  |  | ROZPOCET | 0 | 0 | 0 | 0 | 0 | 2 | 0 | 4 | -2073872261
| VV |  | 6+19 |  | 25 | [12 empty] | VV | 2 | 2 | True | 1 | ROZPOCET
97 | M | 592210000800.S | Rúra železobetónová pre dažďové odpadné vody TZP 4-60, DN 600, dĺ. 1000 mm | ks | 12.5 |  | 0 |  |  | znížená |  | 0 | 0.47 | 5.875 | 0 | 0 | 8 | M | 2 |  |  |  | ROZPOCET | 0 | 0 | 0 | 0 | 0 | 2 | 0 | 4 | 1980878845
98 | K | 919735112 | Rezanie existujúceho asfaltového krytu alebo podkladu hĺbky nad 50 do 100 mm | m | 24 |  | 0 |  |  | znížená |  | 0 | 0 | 0 | 0 | 0 | 4 | K | 2 |  |  |  | ROZPOCET | 0 | 0 | 0 | 0 | 0 | 2 | 0 | 4 | -1105421678
| VV |  | "vybur. rigola" 24 |  | 24 | [12 empty] | VV | 2 | 2 | True | 1 | ROZPOCET
99 | K | 959941123 | Chemická kotva s kotevným svorníkom tesnená chemickou ampulkou do betónu, ŽB, kameňa, s vyvŕtaním otvoru M12/95/190 mm | ks | 24 |  | 0 |  |  | znížená |  | 0 | 0.0002 | 0.0048 | 0 | 0 | 4 | K | 2 |  |  |  | ROZPOCET | 0 | 0 | 0 | 0 | 0 | 2 | 0 | 4 | -444473347
| VV |  | " kotvenie zábradlia-stlpiky" 6*4 |  | 24 | [12 empty] | VV | 2 | 2 | True | 0 | ROZPOCET
| VV |  | Súčet |  | 24 | [12 empty] | VV | 2 | 4 | True | 1 | ROZPOCET
100 | K | 961043111 | Búranie základov z betónu prostého alebo preloženého kameňom, -2,20000t | m3 | 7.56 |  | 0 |  |  | znížená |  | 0 | 0 | 0 | 2.2 | 16.632 | 4 | K | 2 |  |  |  | ROZPOCET | 0 | 0 | 0 | 0 | 0 | 2 | 0 | 4 | -31785716
| VV |  | "ketelsky potok-čela" 3,5*0,6*1,8*2 |  | 7.56 | [12 empty] | VV | 2 | 2 | True | 1 | ROZPOCET
101 | K | 966008113 | Búranie rúrového priepustu, z rúr DN 500 do 800 mm, -2,05500t | m | 15 |  | 0 |  |  | znížená |  | 0 | 0 | 0 | 2.055 | 30.825 | 4 | K | 2 |  |  |  | ROZPOCET | 0 | 0 | 0 | 0 | 0 | 2 | 0 | 4 | 1896245453
102 | K | 979082213 | Vodorovná doprava sutiny so zložením a hrubým urovnaním na vzdialenosť do 1 km | t | 27.24 |  | 0 |  |  | znížená |  | 0 | 0 | 0 | 0 | 0 | 4 | K | 2 |  |  |  | ROZPOCET | 0 | 0 | 0 | 0 | 0 | 2 | 0 | 4 | 878681719
| VV |  | 24*0,145+3,24*2,2+7,56*2,2 |  | 27.24 | [12 empty] | VV | 2 | 2 | True | 1 | ROZPOCET
103 | K | 979082219 | Príplatok k cene za každý ďalší aj začatý 1 km nad 1 km | t | 245.16 |  | 0 |  |  | znížená |  | 0 | 0 | 0 | 0 | 0 | 4 | K | 2 |  |  |  | ROZPOCET | 0 | 0 | 0 | 0 | 0 | 2 | 0 | 4 | -73364007
| VV |  | 27,24*9 |  | 245.16 | [12 empty] | VV | 2 | 2 | True | 1 | ROZPOCET
104 | K | 979084216 | Vodorovná doprava vybúraných hmôt po suchu bez naloženia, ale so zložením na vzdialenosť do 5 km | t | 30.825 |  | 0 |  |  | znížená |  | 0 | 0 | 0 | 0 | 0 | 4 | K | 2 |  |  |  | ROZPOCET | 0 | 0 | 0 | 0 | 0 | 2 | 0 | 4 | 1504171143
| VV |  | 15*2,055 |  | 30.825 | [12 empty] | VV | 2 | 2 | True | 1 | ROZPOCET
105 | K | 979084219 | Príplatok k cene za každých ďalších aj začatých 5 km nad 5 km | t | 30.825 |  | 0 |  |  | znížená |  | 0 | 0 | 0 | 0 | 0 | 4 | K | 2 |  |  |  | ROZPOCET | 0 | 0 | 0 | 0 | 0 | 2 | 0 | 4 | -464784553
106 | K | 979089012 | Poplatok za skladovanie - betón, tehly, dlaždice (17 01 ), ostatné | t | 58.065 |  | 0 |  |  | znížená |  | 0 | 0 | 0 | 0 | 0 | 4 | K | 2 |  |  |  | ROZPOCET | 0 | 0 | 0 | 0 | 0 | 2 | 0 | 4 | -1987897807
| VV |  | 27,24+30,825 |  | 58.065 | [12 empty] | VV | 2 | 2 | True | 1 | ROZPOCET
| D | 99 | Presun hmôt HSV |  |  |  | 0 |  |  |  |  | 0 |  | 0 |  | 0 | 1 | D | 1 |  |  |  | ROZPOCET | [6 empty] | 0
107 | K | 998225111 | Presun hmôt pre pozemnú komunikáciu a letisko s krytom asfaltovým akejkoľvek dĺžky objektu | t | 6077.884 |  | 0 |  |  | znížená |  | 0 | 0 | 0 | 0 | 0 | 4 | K | 2 |  |  |  | ROZPOCET | 0 | 0 | 0 | 0 | 0 | 2 | 0 | 4 | 270513028
| D | PSV | Práce a dodávky PSV |  |  |  | 0 |  |  |  |  | 0 |  | 0.059488 |  | 0 | 2 | D | 0 |  |  |  | ROZPOCET | [6 empty] | 0
| D | 711 | Izolácie proti vode a vlhkosti |  |  |  | 0 |  |  |  |  | 0 |  | 0.059488 |  | 0 | 2 | D | 1 |  |  |  | ROZPOCET | [6 empty] | 0
108 | K | 711112001 | Izolácia proti zemnej vlhkosti zvislá penetračným náterom za studena | m2 | 14.4 |  | 0 |  |  | znížená |  | 0 | 0 | 0 | 0 | 0 | 16 | K | 2 |  |  |  | ROZPOCET | 0 | 0 | 0 | 0 | 0 | 2 | 0 | 16 | 1420277306
| VV |  | "priep. čela" 3,4*1,8*2+0,9*0,6*4 |  | 14.4 | [12 empty] | VV | 2 | 2 | True | 0 | ROZPOCET
| VV |  | Súčet |  | 14.4 | [12 empty] | VV | 2 | 4 | True | 1 | ROZPOCET
109 | M | 1116315000 | Lak asfaltový ALP-PENETRAL v sudoch | t | 0.003 |  | 0 |  |  | znížená |  | 0 | 1 | 0.003 | 0 | 0 | 32 | M | 2 |  |  |  | ROZPOCET | 0 | 0 | 0 | 0 | 0 | 2 | 0 | 16 | -211889877
| VV |  | 9,55675675675673*0,00035 'Prepočítané koeficientom množstva |  | 0.003 | [12 empty] | VV | 2 | 2 | False | 1 | ROZPOCET
110 | K | 711122131 | Zhotovenie izolácie proti zemnej vlhkosti zvislá asfaltovým náterom za tepla | m2 | 28.8 |  | 0 |  |  | znížená |  | 0 | 0.00026 | 0.007488 | 0 | 0 | 16 | K | 2 |  |  |  | ROZPOCET | 0 | 0 | 0 | 0 | 0 | 2 | 0 | 16 | -1889504190
| VV |  | 14,4*2 |  | 28.8 | [12 empty] | VV | 2 | 2 | True | 1 | ROZPOCET
111 | M | 1116134400 | Asfalt izolačný AOSI 85/40 v sudoch do 250kg | t | 0.049 |  | 0 |  |  | znížená |  | 0 | 1 | 0.049 | 0 | 0 | 32 | M | 2 |  |  |  | ROZPOCET | 0 | 0 | 0 | 0 | 0 | 2 | 0 | 16 | -1711734724
| VV |  | 28,8*0,0017 'Prepočítané koeficientom množstva |  | 0.049 | [12 empty] | VV | 2 | 2 | False | 1 | ROZPOCET
| D | VRN | Vedľajšie rozpočtové náklady |  |  |  | 0 |  |  |  |  | 0 |  | 0 |  | 0 | 5 | D | 0 |  |  |  | ROZPOCET | [6 empty] | 0
| D | VRN03 | Geodetické práce |  |  |  | 0 |  |  |  |  | 0 |  | 0 |  | 0 | 5 | D | 1 |  |  |  | ROZPOCET | [6 empty] | 0
112 | K | 000300013 | Geodetické práce - vykonávané pred výstavbou určenie priebehu nadzemného alebo podzemného existujúceho aj plánovaného vedenia | eur | 1 |  | 0 |  |  | znížená |  | 0 | 0 | 0 | 0 | 0 | 1024 | K | 2 |  |  |  | ROZPOCET | 0 | 0 | 0 | 0 | 0 | 2 | 0 | 1024 | 822966716
113 | K | 000300016 | Geodetické práce - vykonávané pred výstavbou určenie vytyčovacej siete, vytýčenie staveniska, staveb. objektu | eur | 1 |  | 0 |  |  | znížená |  | 0 | 0 | 0 | 0 | 0 | 1024 | K | 2 |  |  |  | ROZPOCET | 0 | 0 | 0 | 0 | 0 | 2 | 0 | 1024 | -364596465
114 | K | 000300031 | Geodetické práce - vykonávané po výstavbe zameranie skutočného vyhotovenia stavby | eur | 1 |  | 0 |  |  | znížená |  | 0 | 0 | 0 | 0 | 0 | 1024 | K | 2 |  |  |  | ROZPOCET | 0 | 0 | 0 | 0 | 0 | 2 | 0 | 1024 | -1957099283
| D | VRN04 | Projektové práce |  |  |  | 0 |  |  |  |  | 0 |  | 0 |  | 0 | 5 | D | 1 |  |  |  | ROZPOCET | [6 empty] | 0
115 | K | 000400022 | Projektové práce - stavebná časť (stavebné objekty vrátane ich technického vybavenia). náklady na dokumentáciu skutočného zhotovenia stavby | eur | 1 |  | 0 |  |  | znížená |  | 0 | 0 | 0 | 0 | 0 | 1024 | K | 2 |  |  |  | ROZPOCET | 0 | 0 | 0 | 0 | 0 | 2 | 0 | 1024 | 1982173806

## 21 - 201-00 Lávka cez Ket...
{118a1508-a0c0-439f-ad37-4971219700c5}
0
| KRYCÍ LIST ROZPOČTU | [7 empty] | v --- nižšie sa nachádzajú doplnkové a pomocné údaje k zostavám --- v | [8 empty] | False
Stavba:
EURO VELO 11 V PREŠOVSKOM KRAJI, ÚSEK VEĽKÝ ŠARIŠ - PEČOVSKÁ NOVÁ VES
Objekt:
21 - 201-00 Lávka cez Ketelský potok
| JKSO: |  |  |  |  | KS:
| Miesto: |  | Šarišské Michaľany, Orkucany |  |  | Dátum: | 20. 8. 2020
| Objednávateľ: |  |  |  |  | IČO:
|  | KOCR Severovýchod Slovenska |  |  |  | IČ DPH:
| Zhotoviteľ: |  |  |  |  | IČO: | Vyplň údaj
|  | Vyplň údaj |  |  |  | IČ DPH: | Vyplň údaj
| Projektant: |  |  |  |  | IČO: | 17085501
|  | ISPO spol. s r.o. |  |  |  | IČ DPH:
| Spracovateľ: |  |  |  |  | IČO:
|  | Ing. Čurlík Ján |  |  |  | IČ DPH:
Poznámka:
| Cena bez DPH | [5 empty] | 0
|  |  | Základ dane |  |  | Sadzba dane | Výška dane
| DPH | základná | 0 |  |  | 20% | 0
|  | znížená | 0 |  |  | 20% | 0
|  | zákl. prenesená | 0 |  |  | 20% | 0
|  | zníž. prenesená | 0 |  |  | 20% | 0
|  | nulová | 0 |  |  | 0% | 0
| Cena s DPH |  |  | v | EUR |  | 0
| Projektant |  |  | Spracovateľ
| Dátum a podpis: |  | Pečiatka | Dátum a podpis: |  |  | Pečiatka
| Objednávateľ |  |  | Zhotoviteľ
| Dátum a podpis: |  | Pečiatka | Dátum a podpis: |  |  | Pečiatka
REKAPITULÁCIA ROZPOČTU
Stavba:
EURO VELO 11 V PREŠOVSKOM KRAJI, ÚSEK VEĽKÝ ŠARIŠ - PEČOVSKÁ NOVÁ VES
Objekt:
21 - 201-00 Lávka cez Ketelský potok
Miesto: |  |  | Šarišské Michaľany, Orkucany |  |  | Dátum: | 20. 8. 2020
Objednávateľ: |  |  | KOCR Severovýchod Slovenska |  |  | Projektant: | ISPO spol. s r.o.
Zhotoviteľ: |  |  | Vyplň údaj |  |  | Spracovateľ: | Ing. Čurlík Ján
Kód dielu - Popis | [6 empty] | Cena celkom [EUR]
Náklady z rozpočtu | [6 empty] | 0 | [11 empty] | -1
| HSV - Práce a dodávky HSV | [5 empty] | 0
| 1 - Zemné práce | [5 empty] | 0
| 2 - Zakladanie | [5 empty] | 0
| 3 - Zvislé a kompletné konštrukcie | [5 empty] | 0
| 4 - Vodorovné konštrukcie | [5 empty] | 0
| 5 - Komunikácie | [5 empty] | 0
| 6 - Úpravy povrchov, podlahy, osadenie | [5 empty] | 0
| 8 - Rúrové vedenie | [5 empty] | 0
| 9 - Ostatné konštrukcie a práce-búranie | [5 empty] | 0
| 99 - Presun hmôt HSV | [5 empty] | 0
| PSV - Práce a dodávky PSV | [5 empty] | 0
| 711 - Izolácie proti vode a vlhkosti | [5 empty] | 0
| 783 - Dokončovacie práce - nátery | [5 empty] | 0
| M - Práce a dodávky M | [5 empty] | 0
| 25-M - Povrch. úprava strojov a zariadení | [5 empty] | 0
| VRN - Vedľajšie rozpočtové náklady | [5 empty] | 0
| VRN03 - Geodetické práce | [5 empty] | 0
| VRN04 - Projektové práce | [5 empty] | 0
ROZPOČET
Stavba:
EURO VELO 11 V PREŠOVSKOM KRAJI, ÚSEK VEĽKÝ ŠARIŠ - PEČOVSKÁ NOVÁ VES
Objekt:
21 - 201-00 Lávka cez Ketelský potok
Miesto: |  |  | Šarišské Michaľany, Orkucany |  |  | Dátum: | 20. 8. 2020
Objednávateľ: |  |  | KOCR Severovýchod Slovenska |  |  | Projektant: | ISPO spol. s r.o.
Zhotoviteľ: |  |  | Vyplň údaj |  |  | Spracovateľ: | Ing. Čurlík Ján
PČ | Typ | Kód | Popis | MJ | Množstvo | J.cena [EUR] | Cena celkom [EUR] | Cenová sústava |  | DPH | J. Nh [h] | Nh celkom [h] | J. hmotnosť [t] | Hmotnosť celkom [t] | J. suť [t] | Suť Celkom [t]
Náklady z rozpočtu | [6 empty] | 0 |  |  |  |  | 0 |  | 311.9884 |  | 72.576 |  | D | -1 | [10 empty] | 0
| D | HSV | Práce a dodávky HSV |  |  |  | 0 |  |  |  |  | 0 |  | 311.2653 |  | 72.576 | 1 | D | 0 |  |  |  | ROZPOCET | [6 empty] | 0
| D | 1 | Zemné práce |  |  |  | 0 |  |  |  |  | 0 |  | 1.1965 |  | 72.576 | 1 | D | 1 |  |  |  | ROZPOCET | [6 empty] | 0
1 | K | 113106241 | Rozoberanie vozovky a plochy z panelov so škárami zaliatymi asfaltovou alebo cementovou maltou, -0,40800t | m2 | 108 |  | 0 |  |  | znížená |  | 0 | 0 | 0 | 0.408 | 44.064 | 4 | K | 2 |  |  |  | ROZPOCET | 0 | 0 | 0 | 0 | 0 | 2 | 0 | 4 | 1931441572
| VV |  | " spevnené plochy pre montáž prefabrikátov NK " 18*6 |  | 108 | [12 empty] | VV | 2 | 2 | True | 0 | ROZPOCET
| VV |  | Súčet |  | 108 | [12 empty] | VV | 2 | 4 | True | 1 | ROZPOCET
2 | K | 113307212 | Odstránenie podkladu v ploche nad 200 m2 z kameniva ťaženého, hr. vrstvy 100 do 200 mm, -0,24000t | m2 | 118.8 |  | 0 |  |  | znížená |  | 0 | 0 | 0 | 0.24 | 28.512 | 4 | K | 2 |  |  |  | ROZPOCET | 0 | 0 | 0 | 0 | 0 | 2 | 0 | 4 | 258096950
| VV |  | " spevnené plochy pre montáž prefabrikátov NK " 18*6*1,1 |  | 118.8 | [12 empty] | VV | 2 | 2 | True | 0 | ROZPOCET
| VV |  | Súčet |  | 118.8 | [12 empty] | VV | 2 | 4 | True | 1 | ROZPOCET
3 | K | 115001106 | Odvedenie vody potrubím pri priemere potrubia DN nad 600 | m | 60 |  | 0 |  |  | znížená |  | 0 | 0.01989 | 1.1934 | 0 | 0 | 4 | K | 2 |  |  |  | ROZPOCET | 0 | 0 | 0 | 0 | 0 | 2 | 0 | 4 | -690401903
| VV |  | 30*2 |  | 60 | [12 empty] | VV | 2 | 2 | True | 1 | ROZPOCET
4 | K | 115101202 | Čerpanie vody do 10 m s priemerným prítokom litrov za minútu nad 500 do 1000 l | hod | 40 |  | 0 |  |  | znížená |  | 0 | 0 | 0 | 0 | 0 | 4 | K | 2 |  |  |  | ROZPOCET | 0 | 0 | 0 | 0 | 0 | 2 | 0 | 4 | -314774387
| VV |  | 5*8 |  | 40 | [12 empty] | VV | 2 | 2 | True | 1 | ROZPOCET
5 | K | 115101302 | Pohotovosť záložnej čerpacej súpravy pre výšku do 10 m, s prítokom litrov za minútu nad 500 do 1000 l | deň | 5 |  | 0 |  |  | znížená |  | 0 | 0 | 0 | 0 | 0 | 4 | K | 2 |  |  |  | ROZPOCET | 0 | 0 | 0 | 0 | 0 | 2 | 0 | 4 | -301721569
6 | K | 121101111 | Odstránenie ornice s vodor. premiestn. na hromady, so zložením na vzdialenosť do 100 m a do 100m3 | m3 | 15 |  | 0 |  |  | znížená |  | 0 | 0 | 0 | 0 | 0 | 4 | K | 2 |  |  |  | ROZPOCET | 0 | 0 | 0 | 0 | 0 | 2 | 0 | 4 | -1797808662
| VV |  | 5*10*2*0,15 |  | 15 | [12 empty] | VV | 2 | 2 | True | 1 | ROZPOCET
7 | K | 124203101 | Výkop vodotoku do 3 m horn. 3 do 1000 m3 | m3 | 29.25 |  | 0 |  |  | znížená |  | 0 | 0 | 0 | 0 | 0 | 4 | K | 2 |  |  |  | ROZPOCET | 0 | 0 | 0 | 0 | 0 | 2 | 0 | 4 | 978623467
| VV |  | 0,3*(7,5*9+5*3*2) |  | 29.25 | [12 empty] | VV | 2 | 2 | True | 1 | ROZPOCET
8 | K | 124203109 | Vykopávky pre korytá vodotokov. Príplatok za lepivosť horniny 3 | m3 | 8.775 |  | 0 |  |  | znížená |  | 0 | 0 | 0 | 0 | 0 | 4 | K | 2 |  |  |  | ROZPOCET | 0 | 0 | 0 | 0 | 0 | 2 | 0 | 4 | 1847814850
| VV |  | 29,25 |  | 29.25 | [12 empty] | VV | 2 | 2 | True | 1 | ROZPOCET
| VV |  | 29,25*0,3 'Prepočítané koeficientom množstva |  | 8.775 | [12 empty] | VV | 2 | 2 | False | 1 | ROZPOCET
9 | K | 131201101 | Výkop nezapaženej jamy v hornine 3, do 100 m3 | m3 | 71.19 |  | 0 |  |  | znížená |  | 0 | 0 | 0 | 0 | 0 | 4 | K | 2 |  |  |  | ROZPOCET | 0 | 0 | 0 | 0 | 0 | 2 | 0 | 4 | -160551734
| VV |  | "opory " 4*6,3*1,2+4,2*6,5*1,5 |  | 71.19 | [12 empty] | VV | 2 | 2 | True | 1 | ROZPOCET
10 | K | 131201109 | Hĺbenie nezapažených jám a zárezov. Príplatok za lepivosť horniny 3 | m3 | 21.357 |  | 0 |  |  | znížená |  | 0 | 0 | 0 | 0 | 0 | 4 | K | 2 |  |  |  | ROZPOCET | 0 | 0 | 0 | 0 | 0 | 2 | 0 | 4 | -999585945
| VV |  | 71,19 |  | 71.19 | [12 empty] | VV | 2 | 2 | True | 1 | ROZPOCET
| VV |  | 71,19*0,3 'Prepočítané koeficientom množstva |  | 21.357 | [12 empty] | VV | 2 | 2 | False | 1 | ROZPOCET
11 | K | 132201101 | Výkop ryhy do šírky 600 mm v horn.3 do 100 m3 | m3 | 10.952 |  | 0 |  |  | znížená |  | 0 | 0 | 0 | 0 | 0 | 4 | K | 2 |  |  |  | ROZPOCET | 0 | 0 | 0 | 0 | 0 | 2 | 0 | 4 | 428956113
| VV |  | " kamenná dlažba pod mostom = stabilizačné prahy a pätky " 10*0,9*0,4*2+0,4*0,7*6,7*2 |  | 10.952 | [12 empty] | VV | 2 | 2 | True | 0 | ROZPOCET
| VV |  | Súčet |  | 10.952 | [12 empty] | VV | 2 | 4 | True | 1 | ROZPOCET
12 | K | 132201109 | Príplatok k cene za lepivosť pri hĺbení rýh šírky do 600 mm zapažených i nezapažených s urovnaním dna v hornine 3 | m3 | 3.286 |  | 0 |  |  | znížená |  | 0 | 0 | 0 | 0 | 0 | 4 | K | 2 |  |  |  | ROZPOCET | 0 | 0 | 0 | 0 | 0 | 2 | 0 | 4 | 1090853456
| VV |  | 10,952 |  | 10.952 | [12 empty] | VV | 2 | 2 | True | 1 | ROZPOCET
| VV |  | 10,952*0,3 'Prepočítané koeficientom množstva |  | 3.286 | [12 empty] | VV | 2 | 2 | False | 1 | ROZPOCET
13 | K | 132201201 | Výkop ryhy šírky 600-2000mm horn.3 do 100m3 | m3 | 4.14 |  | 0 |  |  | znížená |  | 0 | 0 | 0 | 0 | 0 | 4 | K | 2 |  |  |  | ROZPOCET | 0 | 0 | 0 | 0 | 0 | 2 | 0 | 4 | -899250776
| VV |  | "opory - podkladný betón a štrkové lôžko " 0,2*(4,5*2,3)*2 |  | 4.14 | [12 empty] | VV | 2 | 2 | True | 0 | ROZPOCET
| VV |  | Súčet |  | 4.14 | [12 empty] | VV | 2 | 4 | True | 1 | ROZPOCET
14 | K | 132301209 | Príplatok za lepivosť pri hĺbení rýh š. nad 600 do 2 000 mm zapažených i nezapažených, s urovnaním dna v hornine 4 | m3 | 1.242 |  | 0 |  |  | znížená |  | 0 | 0 | 0 | 0 | 0 | 4 | K | 2 |  |  |  | ROZPOCET | 0 | 0 | 0 | 0 | 0 | 2 | 0 | 4 | 95208719
| VV |  | 4,14 |  | 4.14 | [12 empty] | VV | 2 | 2 | True | 1 | ROZPOCET
| VV |  | 4,14*0,3 'Prepočítané koeficientom množstva |  | 1.242 | [12 empty] | VV | 2 | 2 | False | 1 | ROZPOCET
15 | K | 162501102 | Vodorovné premiestnenie výkopku po spevnenej ceste z horniny tr.1-4, do 100 m3 na vzdialenosť do 3000 m | m3 | 64.55 |  | 0 |  |  | znížená |  | 0 | 0 | 0 | 0 | 0 | 4 | K | 2 |  |  |  | ROZPOCET | 0 | 0 | 0 | 0 | 0 | 2 | 0 | 4 | 1548563330
| VV |  | "vykopy-nasypy" 29,25+71,19+10,952+4,14-50,982 |  | 64.55 | [12 empty] | VV | 2 | 2 | True | 1 | ROZPOCET
16 | K | 171101131 | Uloženie sypaniny do násypu nesúdržných a súdržných hornín striedavo ukladaných | m3 | 50.982 |  | 0 |  |  | znížená |  | 0 | 0 | 0 | 0 | 0 | 4 | K | 2 |  |  |  | ROZPOCET | 0 | 0 | 0 | 0 | 0 | 2 | 0 | 4 | -2020037067
| VV |  | " obsyp opôr " | [14 empty] | VV | 2 | 1 | True | 0 | ROZPOCET
| VV |  | " výkop " 71,19 |  | 71.19 | [12 empty] | VV | 2 | 2 | True | 0 | ROZPOCET
| VV |  | " štrkové lôžko pod opory " -2,3*4,5*0,1*2 |  | -2.07 | [12 empty] | VV | 2 | 2 | True | 0 | ROZPOCET
| VV |  | " podkladný betón " -0,1*2*4,2*2 |  | -1.68 | [12 empty] | VV | 2 | 2 | True | 0 | ROZPOCET
| VV |  | "opory most " -((1,7*0,65-0,6*0,05*0,5*2)*3,9+0,5*1,983*3,5)*2 |  | -15.326 | [12 empty] | VV | 2 | 2 | True | 0 | ROZPOCET
| VV |  | " krídla = 50 % " -0,5*0,25*1,7*1,332*4 |  | -1.132 | [12 empty] | VV | 2 | 2 | True | 0 | ROZPOCET
| VV |  | Súčet |  | 50.982 | [12 empty] | VV | 2 | 4 | True | 1 | ROZPOCET
17 | K | 171201201 | Uloženie sypaniny na skládky do 100 m3 | m3 | 64.55 |  | 0 |  |  | znížená |  | 0 | 0 | 0 | 0 | 0 | 4 | K | 2 |  |  |  | ROZPOCET | 0 | 0 | 0 | 0 | 0 | 2 | 0 | 4 | -1051494886
| VV |  | "vykopy-nasypy" 29,25+71,19+10,952+4,14-50,982 |  | 64.55 | [12 empty] | VV | 2 | 2 | True | 1 | ROZPOCET
18 | K | 171209002 | Poplatok za skladovanie - zemina a kamenivo (17 05) ostatné | t | 122.645 |  | 0 |  |  | znížená |  | 0 | 0 | 0 | 0 | 0 | 4 | K | 2 |  |  |  | ROZPOCET | 0 | 0 | 0 | 0 | 0 | 2 | 0 | 4 | 132487572
| VV |  | "vykopy-nasypy" 29,25+71,19+10,952+4,14-50,982 |  | 64.55 | [12 empty] | VV | 2 | 2 | True | 1 | ROZPOCET
| VV |  | 64,55*1,9 'Prepočítané koeficientom množstva |  | 122.645 | [12 empty] | VV | 2 | 2 | False | 1 | ROZPOCET
19 | K | 180401213 | Založenie trávnika lúčneho výsevom na svahu nad 1:2 do 1:1 | m2 | 100 |  | 0 |  |  | znížená |  | 0 | 0 | 0 | 0 | 0 | 4 | K | 2 |  |  |  | ROZPOCET | 0 | 0 | 0 | 0 | 0 | 2 | 0 | 4 | 2146981807
| VV |  | 5*2*5*2 |  | 100 | [12 empty] | VV | 2 | 2 | True | 1 | ROZPOCET
20 | M | 0057211100 | Tráva - Trávové semeno | kg | 3.09 |  | 0 |  |  | znížená |  | 0 | 0.001 | 0.00309 | 0 | 0 | 8 | M | 2 |  |  |  | ROZPOCET | 0 | 0 | 0 | 0 | 0 | 2 | 0 | 4 | -1200943311
| VV |  | 100*0,0309 'Prepočítané koeficientom množstva |  | 3.09 | [12 empty] | VV | 2 | 2 | False | 1 | ROZPOCET
21 | K | 181101102 | Úprava pláne v zárezoch v hornine 1-4 so zhutnením | m2 | 135.91 |  | 0 |  |  | znížená |  | 0 | 0 | 0 | 0 | 0 | 4 | K | 2 |  |  |  | ROZPOCET | 0 | 0 | 0 | 0 | 0 | 2 | 0 | 4 | 1521894331
| VV |  | " kamenná dlažba pod mostom " (3+3,2*2)*7,5*1,1+3*5*2 |  | 107.55 | [12 empty] | VV | 2 | 2 | True | 0 | ROZPOCET
| VV |  | " kamenná dlažba pod mostom = stabilizačné prahy a pätky " 10*0,4*2+0,4*6,7*2 |  | 13.36 | [12 empty] | VV | 2 | 2 | True | 0 | ROZPOCET
| VV |  | " za optim. vlhkosti na hod. min 95% PS ,po pridaní zmesného spojiva 10kg/m2 cementu + 4kg/m2 vápna CL80 a násl. rovnomer. premieš. do hl. 0,4 m " | [14 empty] | VV | 2 | 1 | True | 0 | ROZPOCET
| VV |  | " prechodový klin " 2,5*3*2 |  | 15 | [12 empty] | VV | 2 | 2 | True | 0 | ROZPOCET
| VV |  | Súčet |  | 135.91 | [12 empty] | VV | 2 | 4 | True | 1 | ROZPOCET
22 | K | 182201101 | Svahovanie trvalých svahov v násype | m2 | 100 |  | 0 |  |  | znížená |  | 0 | 0 | 0 | 0 | 0 | 4 | K | 2 |  |  |  | ROZPOCET | 0 | 0 | 0 | 0 | 0 | 2 | 0 | 4 | 1916606562
23 | K | 182301122 | Rozprestretie ornice na svahu so sklonom nad 1:5, plocha do 500 m2,hr.nad 100 do 150 mm | m2 | 100 |  | 0 |  |  | znížená |  | 0 | 0 | 0 | 0 | 0 | 4 | K | 2 |  |  |  | ROZPOCET | 0 | 0 | 0 | 0 | 0 | 2 | 0 | 4 | 1714668415
| VV |  | 5*5*2*2 |  | 100 | [12 empty] | VV | 2 | 2 | True | 1 | ROZPOCET
| D | 2 | Zakladanie |  |  |  | 0 |  |  |  |  | 0 |  | 9.1321 |  | 0 | 1 | D | 1 |  |  |  | ROZPOCET | [6 empty] | 0
24 | K | 211971121 | Zhotov. oplášt. výplne z geotext. v ryhe alebo v záreze pri rozvinutej šírke oplášt. od 0 do 2, 5 m | m2 | 6.034 |  | 0 |  |  | znížená |  | 0 | 0.00035 | 0.0021119 | 0 | 0 | 4 | K | 2 |  |  |  | ROZPOCET | 0 | 0 | 0 | 0 | 0 | 2 | 0 | 4 | 1047311104
| VV |  | " obalenie drenážneho potrubia " 22/7*0,16*1,2*5*2 |  | 6.034 | [12 empty] | VV | 2 | 2 | True | 1 | ROZPOCET
25 | M | 69366513001 | Geotextília netkaná polypropylénová PP 300 | m2 | 6.155 |  | 0 |  |  | znížená |  | 0 | 0.0004 | 0.002462 | 0 | 0 | 8 | M | 2 |  |  |  | ROZPOCET | 0 | 0 | 0 | 0 | 0 | 2 | 0 | 4 | 674290687
| VV |  | 6,034 |  | 6.034 | [12 empty] | VV | 2 | 2 | True | 1 | ROZPOCET
| VV |  | 6,034*1,02 'Prepočítané koeficientom množstva |  | 6.155 | [12 empty] | VV | 2 | 2 | False | 1 | ROZPOCET
26 | K | 212312111 | Lôžko pre trativod z betónu prostého | m3 | 0.375 |  | 0 |  |  | znížená |  | 0 | 2.105 | 0.78939 | 0 | 0 | 4 | K | 2 |  |  |  | ROZPOCET | 0 | 0 | 0 | 0 | 0 | 2 | 0 | 4 | 1414495835
| VV |  | " podklad pod drenážnu rúrku za oporami " | [14 empty] | VV | 2 | 1 | True | 0 | ROZPOCET
| VV |  | 0,25*0,15*5*2 |  | 0.375 | [12 empty] | VV | 2 | 2 | True | 1 | ROZPOCET
27 | K | 271573001 | Násyp pod základové konštrukcie so zhutnením zo štrkopiesku fr.0-32 mm | m3 | 2.07 |  | 0 |  |  | znížená |  | 0 | 2.07 | 4.2849 | 0 | 0 | 4 | K | 2 |  |  |  | ROZPOCET | 0 | 0 | 0 | 0 | 0 | 2 | 0 | 4 | -113576774
| VV |  | " štrkové lôžko pod opory " 2,3*4,5*0,1*2 |  | 2.07 | [12 empty] | VV | 2 | 2 | True | 1 | ROZPOCET
28 | K | 273311113 | Základové dosky mostných konštrukcií z betónu prostého tr. C 8/10 | m3 | 1.68 |  | 0 |  |  | znížená |  | 0 | 2.3965 | 4.0261 | 0 | 0 | 4 | K | 2 |  |  |  | ROZPOCET | 0 | 0 | 0 | 0 | 0 | 2 | 0 | 4 | -583709871
| VV |  | "ul. prahy = podkladný betón " | [14 empty] | VV | 2 | 1 | True | 0 | ROZPOCET
| VV |  | 0,1*2*4,2*2 |  | 1.68 | [12 empty] | VV | 2 | 2 | True | 0 | ROZPOCET
29 | K | 273354111 | Debnenie základových dosiek mostných konštrukcií - zhotovenie | m2 | 3.98 |  | 0 |  |  | znížená |  | 0 | 0.00681 | 0.027104 | 0 | 0 | 4 | K | 2 |  |  |  | ROZPOCET | 0 | 0 | 0 | 0 | 0 | 2 | 0 | 4 | 1770956086
| VV |  | "ul. prahy - podkladný betón " | [14 empty] | VV | 2 | 1 | True | 0 | ROZPOCET
| VV |  | 0,1*(2+4,2)*2*2 |  | 2.48 | [12 empty] | VV | 2 | 2 | True | 0 | ROZPOCET
| VV |  | " podklad pod drenážnu rúrku za oporami " | [14 empty] | VV | 2 | 1 | True | 0 | ROZPOCET
| VV |  | 0,15*5*2 |  | 1.5 | [12 empty] | VV | 2 | 2 | True | 0 | ROZPOCET
| VV |  | Súčet |  | 3.98 | [12 empty] | VV | 2 | 4 | True | 1 | ROZPOCET
30 | K | 273354211 | Debnenie základových dosiek mostných konštrukcií - odstránenie | m2 | 3.98 |  | 0 |  |  | znížená |  | 0 | 0 | 0 | 0 | 0 | 4 | K | 2 |  |  |  | ROZPOCET | 0 | 0 | 0 | 0 | 0 | 2 | 0 | 4 | 163267719
| VV |  | 3,98 |  | 3.98 | [12 empty] | VV | 2 | 2 | True | 1 | ROZPOCET
| D | 3 | Zvislé a kompletné konštrukcie |  |  |  | 0 |  |  |  |  | 0 |  | 44.4467 |  | 0 | 1 | D | 1 |  |  |  | ROZPOCET | [6 empty] | 0
31 | K | 334323128 | Mostné opory zo železového betónu tr C 30/37 | m3 | 15.326 |  | 0 |  |  | znížená |  | 0 | 2.3226 | 35.5956 | 0 | 0 | 4 | K | 2 |  |  |  | ROZPOCET | 0 | 0 | 0 | 0 | 0 | 2 | 0 | 4 | -583550212
| VV |  | "opory most " ((1,7*0,65-0,6*0,05*0,5*2)*3,9+0,5*1,983*3,5)*2 |  | 15.326 | [12 empty] | VV | 2 | 2 | True | 0 | ROZPOCET
| VV |  | Súčet |  | 15.326 | [12 empty] | VV | 2 | 4 | True | 1 | ROZPOCET
32 | K | 334323138 | Mostné krídla, steny zo železového betónu tr C 30/37 | m3 | 2.264 |  | 0 |  |  | znížená |  | 0 | 2.3226 | 5.2583 | 0 | 0 | 4 | K | 2 |  |  |  | ROZPOCET | 0 | 0 | 0 | 0 | 0 | 2 | 0 | 4 | 775457897
| VV |  | 0,25*1,7*1,332*4 |  | 2.264 | [12 empty] | VV | 2 | 2 | True | 0 | ROZPOCET
| VV |  | Súčet |  | 2.264 | [12 empty] | VV | 2 | 4 | True | 1 | ROZPOCET
33 | K | 334351112 | Debnenie mostných konštrukcií-opôr výšky do 20 m, zhotovenie | m2 | 46.288 |  | 0 |  |  | znížená |  | 0 | 0.00346 | 0.16016 | 0 | 0 | 4 | K | 2 |  |  |  | ROZPOCET | 0 | 0 | 0 | 0 | 0 | 2 | 0 | 4 | -1769100106
| VV |  | "opory most " (0,65*(1,7+3,9)*2+1,983*(0,5+3,5)*2)*2 |  | 46.288 | [12 empty] | VV | 2 | 2 | True | 1 | ROZPOCET
34 | K | 334351113 | Debnenie mostných konštrukcií-krídiel, stien výšky do 20 m, zhotovenie | m2 | 21.247 |  | 0 |  |  | znížená |  | 0 | 0.00457 | 0.097099 | 0 | 0 | 4 | K | 2 |  |  |  | ROZPOCET | 0 | 0 | 0 | 0 | 0 | 2 | 0 | 4 | -478816625
| VV |  | "kridla" | [14 empty] | VV | 2 | 1 | True | 0 | ROZPOCET
| VV |  | (0,25+1,7)*2*1,362*4 |  | 21.247 | [12 empty] | VV | 2 | 2 | True | 0 | ROZPOCET
| VV |  | Súčet |  | 21.247 | [12 empty] | VV | 2 | 4 | True | 1 | ROZPOCET
35 | K | 334351212 | Debnenie mostných konštrukcií-opôr výšky do 20 m, odstránenie | m2 | 46.288 |  | 0 |  |  | znížená |  | 0 | 5e-05 | 0.0023144 | 0 | 0 | 4 | K | 2 |  |  |  | ROZPOCET | 0 | 0 | 0 | 0 | 0 | 2 | 0 | 4 | -309392628
| VV |  | 46,288 |  | 46.288 | [12 empty] | VV | 2 | 2 | True | 1 | ROZPOCET
36 | K | 334351213 | Debnenie mostných konštrukcií-krídiel, stien výšky do 20 m, odstránenie | m2 | 21.247 |  | 0 |  |  | znížená |  | 0 | 4e-05 | 0.00084988 | 0 | 0 | 4 | K | 2 |  |  |  | ROZPOCET | 0 | 0 | 0 | 0 | 0 | 2 | 0 | 4 | 243997587
| VV |  | 21,247 |  | 21.247 | [12 empty] | VV | 2 | 2 | True | 1 | ROZPOCET
37 | K | 334361126 | Výstuž mostných opôr priemeru do 12 mm z ocele zn. 10505 | t | 0.688 |  | 0 |  |  | znížená |  | 0 | 1.0131 | 0.69705 | 0 | 0 | 4 | K | 2 |  |  |  | ROZPOCET | 0 | 0 | 0 | 0 | 0 | 2 | 0 | 4 | 106958217
| VV |  | (0,02045+0,05259+0,23954)*1,1*2 |  | 0.688 | [12 empty] | VV | 2 | 2 | True | 0 | ROZPOCET
| VV |  | Súčet |  | 0.688 | [12 empty] | VV | 2 | 4 | True | 1 | ROZPOCET
38 | K | 334361326 | Výstuž mostných opôr priemeru nad 12 mm z ocele zn. 10505 | t | 0.635 |  | 0 |  |  | znížená |  | 0 | 1.0133 | 0.64345 | 0 | 0 | 4 | K | 2 |  |  |  | ROZPOCET | 0 | 0 | 0 | 0 | 0 | 2 | 0 | 4 | 817981544
| VV |  | (0,20439+0,07953+0,00493)*2*1,1 |  | 0.635 | [12 empty] | VV | 2 | 2 | True | 1 | ROZPOCET
39 | K | 348171111 | Osadenie zábradlia oceľového na moste vrátane spojenia dielcov hmotnosti do 100 kg/m | m | 25 |  | 0 |  |  | znížená |  | 0 | 0.00282 | 0.0705 | 0 | 0 | 4 | K | 2 |  |  |  | ROZPOCET | 0 | 0 | 0 | 0 | 0 | 2 | 0 | 4 | -1044558785
| VV |  | 12,5*2 |  | 25 | [12 empty] | VV | 2 | 2 | True | 1 | ROZPOCET
40 | M | 5534610001 | Zábradlie oceľové so zvislou výplňou | m | 25 |  | 0 |  |  | znížená |  | 0 | 0 | 0 | 0 | 0 | 8 | M | 2 |  |  |  | ROZPOCET | 0 | 0 | 0 | 0 | 0 | 2 | 0 | 4 | -228160418
| VV |  | 12,5*2 |  | 25 | [12 empty] | VV | 2 | 2 | True | 1 | ROZPOCET
41 | K | 389361001 | Doplňujúca výstuž prefabrikovaných konštrukcií z betonárskej ocele pre každý druh a stavebný diel | t | 0.129 |  | 0 |  |  | znížená |  | 0 | 1.002 | 0.12926 | 0 | 0 | 4 | K | 2 |  |  |  | ROZPOCET | 0 | 0 | 0 | 0 | 0 | 2 | 0 | 4 | 815661504
| VV |  | 0,1176*1,1 |  | 0.129 | [12 empty] | VV | 2 | 2 | True | 1 | ROZPOCET
42 | K | 389381001 | Dobetónovanie prefabrikovaných konštrukcií | m3 | 0.728 |  | 0 |  |  | znížená |  | 0 | 2.4617 | 1.7922 | 0 | 0 | 4 | K | 2 |  |  |  | ROZPOCET | 0 | 0 | 0 | 0 | 0 | 2 | 0 | 4 | -941162542
| VV |  | " dobetonávka prefabrikátov NK " 0,2*0,2*2*9,1 |  | 0.728 | [12 empty] | VV | 2 | 2 | True | 1 | ROZPOCET
| D | 4 | Vodorovné konštrukcie |  |  |  | 0 |  |  |  |  | 0 |  | 144.6777 |  | 0 | 1 | D | 1 |  |  |  | ROZPOCET | [6 empty] | 0
43 | K | 423121113 | Osadenie mostného prefabrikovaného nosníka v celku hm. nad 10 do 25 t | ks | 2 |  | 0 |  |  | znížená |  | 0 | 0.0071 | 0.0142 | 0 | 0 | 4 | K | 2 |  |  |  | ROZPOCET | 0 | 0 | 0 | 0 | 0 | 2 | 0 | 4 | -885449868
| VV |  | 2 |  | 2 | [12 empty] | VV | 2 | 2 | True | 0 | ROZPOCET
| VV |  | Súčet |  | 2 | [12 empty] | VV | 2 | 4 | True | 1 | ROZPOCET
44 | M | 59200006PC | Mostná doska 1750/9100/370-400 s odrazným pruhom 250/180 | ks | 2 |  | 0 |  |  | znížená |  | 0 | 13.2234 | 26.4469 | 0 | 0 | 8 | M | 2 |  |  |  | ROZPOCET | 0 | 0 | 0 | 0 | 0 | 2 | 0 | 4 | -975253953
45 | K | 428381312 | Zhotovenie vrubového kĺbu mostného rámu z betónu železového | m | 7 |  | 0 |  |  | znížená |  | 0 | 0.00126 | 0.00882 | 0 | 0 | 4 | K | 2 |  |  |  | ROZPOCET | 0 | 0 | 0 | 0 | 0 | 2 | 0 | 4 | 214113852
| VV |  | 3,5*2 |  | 7 | [12 empty] | VV | 2 | 2 | True | 1 | ROZPOCET
46 | K | 451311611 | Podklad z prostého betónu vodostavebného pod dlažbu V4-C 16/20 vo vrstve hr. do 100 mm | m2 | 110.55 |  | 0 |  |  | znížená |  | 0 | 0.22884 | 25.2983 | 0 | 0 | 4 | K | 2 |  |  |  | ROZPOCET | 0 | 0 | 0 | 0 | 0 | 2 | 0 | 4 | -1304510564
| VV |  | " kamenná dlažba pod mostom " (3+3,2*2)*7,5*1,1+3*5*2*1,1 |  | 110.55 | [12 empty] | VV | 2 | 2 | True | 1 | ROZPOCET
47 | K | 452318510 | Zaisťovací prah z betónu prostého vodostavebného melioračných kanálov s pätkami alebo bez pätiek | m3 | 9.616 |  | 0 |  |  | znížená |  | 0 | 2.2632 | 21.7633 | 0 | 0 | 4 | K | 2 |  |  |  | ROZPOCET | 0 | 0 | 0 | 0 | 0 | 2 | 0 | 4 | 557148810
| VV |  | " kamenná dlažba pod mostom = stabilizačné prahy a pätky " 10*0,8*0,4*2+0,4*0,6*6,7*2 |  | 9.616 | [12 empty] | VV | 2 | 2 | True | 1 | ROZPOCET
48 | K | 452471101 | Podkladná vrstva z modifikovanej malty cementovej hr. do 10 mm | m2 | 0.9 |  | 0 |  |  | znížená |  | 0 | 0.02266 | 0.020394 | 0 | 0 | 4 | K | 2 |  |  |  | ROZPOCET | 0 | 0 | 0 | 0 | 0 | 2 | 0 | 4 | -1113259547
| VV |  | "pod stlpiky zabr." 2*9*0,2*0,25 |  | 0.9 | [12 empty] | VV | 2 | 2 | True | 0 | ROZPOCET
| VV |  | Súčet |  | 0.9 | [12 empty] | VV | 2 | 4 | True | 1 | ROZPOCET
49 | K | 457571000 | Drenážny betón - obetonovanie drenážnej rúrky | m3 | 0.723 |  | 0 |  |  | znížená |  | 0 | 0 | 0 | 0 | 0 | 4 | K | 2 |  |  |  | ROZPOCET | 0 | 0 | 0 | 0 | 0 | 2 | 0 | 4 | -1090958354
| VV |  | "most" (0,3*0,3-22/7*0,075*0,075)*5*2 |  | 0.723 | [12 empty] | VV | 2 | 2 | True | 0 | ROZPOCET
| VV |  | Súčet |  | 0.723 | [12 empty] | VV | 2 | 4 | True | 1 | ROZPOCET
50 | K | 465513127 | Dlažba z lomového kameňa, na cementovú maltu, s vyškárovaním cementovou maltou, hr. kameňa 200 mm | m2 | 100.5 |  | 0 |  |  | znížená |  | 0 | 0.70772 | 71.1259 | 0 | 0 | 4 | K | 2 |  |  |  | ROZPOCET | 0 | 0 | 0 | 0 | 0 | 2 | 0 | 4 | -1634869734
| VV |  | " kamenná dlažba pod mostom " (3+3,2*2)*7,5+3*5*2 |  | 100.5 | [12 empty] | VV | 2 | 2 | True | 1 | ROZPOCET
| D | 5 | Komunikácie |  |  |  | 0 |  |  |  |  | 0 |  | 111.6255 |  | 0 | 1 | D | 1 |  |  |  | ROZPOCET | [6 empty] | 0
51 | K | 564251111 | Podklad alebo podsyp zo štrkopiesku s rozprestretím, vlhčením a zhutnením, po zhutnení hr. 150 mm | m2 | 118.8 |  | 0 |  |  | znížená |  | 0 | 0.3036 | 36.0677 | 0 | 0 | 4 | K | 2 |  |  |  | ROZPOCET | 0 | 0 | 0 | 0 | 0 | 2 | 0 | 4 | 567088140
| VV |  | " spevnené plochy pre montáž prefabrikátov NK " 18*6*1,1 |  | 118.8 | [12 empty] | VV | 2 | 2 | True | 0 | ROZPOCET
| VV |  | Súčet |  | 118.8 | [12 empty] | VV | 2 | 4 | True | 1 | ROZPOCET
52 | K | 564831111 | Podklad zo štrkodrviny s rozprestretím a zhutnením, po zhutnení hr. 100 mm | m2 | 13.36 |  | 0 |  |  | znížená |  | 0 | 0.18907 | 2.526 | 0 | 0 | 4 | K | 2 |  |  |  | ROZPOCET | 0 | 0 | 0 | 0 | 0 | 2 | 0 | 4 | 914632130
| VV |  | " kamenná dlažba pod mostom = pod stabilizačné prahy a pätky " 10*0,4*2+0,4*6,7*2 |  | 13.36 | [12 empty] | VV | 2 | 2 | True | 1 | ROZPOCET
53 | K | 564851111 | Podklad zo štrkodrviny s rozprestretím a zhutnením, po zhutnení hr. 150 mm | m2 | 121.605 |  | 0 |  |  | znížená |  | 0 | 0.27994 | 34.0421 | 0 | 0 | 4 | K | 2 |  |  |  | ROZPOCET | 0 | 0 | 0 | 0 | 0 | 2 | 0 | 4 | -934809181
| VV |  | " kamenná dlažba pod mostom " (3+3,2*2)*7,5*1,1+3*5*2*1,1 |  | 110.55 | [12 empty] | VV | 2 | 2 | True | 0 | ROZPOCET
| VV |  | Súčet |  | 110.55 | [12 empty] | VV | 2 | 4 | True | 1 | ROZPOCET
| VV |  | 110,55*1,1 'Prepočítané koeficientom množstva |  | 121.605 | [12 empty] | VV | 2 | 2 | False | 1 | ROZPOCET
54 | K | 567951111 | Podklad z medzerov. betónu MCB pre TDZ I-III s rozprestretím, vlhčením, zhutnením, ošetrením vodou, po zhut. hr. 300 mm | m2 | 45 |  | 0 |  |  | znížená |  | 0 | 0.277 | 12.465 | 0 | 0 | 4 | K | 2 |  |  |  | ROZPOCET | 0 | 0 | 0 | 0 | 0 | 2 | 0 | 4 | -2075657814
| VV |  | " prechodový klin " 2,5*3*3*2 |  | 45 | [12 empty] | VV | 2 | 2 | True | 1 | ROZPOCET
55 | K | 573231111 | Postrek asfaltový spojovací bez posypu kamenivom z cestnej emulzie v množstve od 0,50 do 0,80 kg/m2 | m2 | 54.6 |  | 0 |  |  | znížená |  | 0 | 0.00081 | 0.044226 | 0 | 0 | 4 | K | 2 |  |  |  | ROZPOCET | 0 | 0 | 0 | 0 | 0 | 2 | 0 | 4 | 1553153750
| VV |  | " vozovka na moste = vrchná " 3,0*9,1*2 |  | 54.6 | [12 empty] | VV | 2 | 2 | True | 0 | ROZPOCET
| VV |  | Súčet |  | 54.6 | [12 empty] | VV | 2 | 4 | True | 1 | ROZPOCET
56 | K | 577134261 | Asfaltový betón vrstva obrusná AC 11 O v pruhu š. nad 3 m z modifik. asfaltu tr. I, po zhutnení hr. 40 mm | m2 | 27.3 |  | 0 |  |  | znížená |  | 0 | 0.10373 | 2.8318 | 0 | 0 | 4 | K | 2 |  |  |  | ROZPOCET | 0 | 0 | 0 | 0 | 0 | 2 | 0 | 4 | -1703902336
| VV |  | " vozovka na moste = vrchná " 3,0*9,1 |  | 27.3 | [12 empty] | VV | 2 | 2 | True | 1 | ROZPOCET
57 | K | 5771342611 | Asfaltový betón vrstva obrusná AC 11 O v pruhu š. nad 3 m z modifik. asfaltu tr. I, po zhutnení hr. 45 mm | m2 | 27.3 |  | 0 |  |  | znížená |  | 0 | 0.10373 | 2.8318 | 0 | 0 | 4 | K | 2 |  |  |  | ROZPOCET | 0 | 0 | 0 | 0 | 0 | 2 | 0 | 4 | 151659631
| VV |  | " vozovka na moste = vrchná " 3,0*9,1 |  | 27.3 | [12 empty] | VV | 2 | 2 | True | 0 | ROZPOCET
| VV |  | Súčet |  | 27.3 | [12 empty] | VV | 2 | 4 | True | 1 | ROZPOCET
58 | K | 584121111 | Osadenie cestných panelov zo železového betónu, so zhotovením podkladu z kam. ťaženého do hr. 40 mm | m2 | 108 |  | 0 |  |  | znížená |  | 0 | 0.0835 | 9.018 | 0 | 0 | 4 | K | 2 |  |  |  | ROZPOCET | 0 | 0 | 0 | 0 | 0 | 2 | 0 | 4 | -2114397699
| VV |  | " spevnené plochy pre montáž prefabrikátov NK " 18*6 |  | 108 | [12 empty] | VV | 2 | 2 | True | 0 | ROZPOCET
| VV |  | Súčet |  | 108 | [12 empty] | VV | 2 | 4 | True | 1 | ROZPOCET
59 | M | 5938123100 | Cestný panel 22 IZD 3/828, dĺ.3000xš.2000xhr.220mm | ks | 3.636 |  | 0 |  |  | znížená |  | 0 | 3.245 | 11.7988 | 0 | 0 | 8 | M | 2 |  |  |  | ROZPOCET | 0 | 0 | 0 | 0 | 0 | 2 | 0 | 4 | 1224953999
| VV |  | " panely v odpise " 108/6*0,2 |  | 3.6 | [12 empty] | VV | 2 | 2 | True | 1 | ROZPOCET
| VV |  | 3,6*1,01 'Prepočítané koeficientom množstva |  | 3.636 | [12 empty] | VV | 2 | 2 | False | 1 | ROZPOCET
| D | 6 | Úpravy povrchov, podlahy, osadenie |  |  |  | 0 |  |  |  |  | 0 |  | 0.022114 |  | 0 | 1 | D | 1 |  |  |  | ROZPOCET | [6 empty] | 0
60 | K | 622661211 | Náter betónu mostu epoxidový disperzný 1x impregnačný OS-A | m2 | 17.834 |  | 0 |  |  | znížená |  | 0 | 0.00042 | 0.0074903 | 0 | 0 | 4 | K | 2 |  |  |  | ROZPOCET | 0 | 0 | 0 | 0 | 0 | 2 | 0 | 4 | -1882510812
| VV |  | " ochrana proti soliam " | [14 empty] | VV | 2 | 1 | True | 0 | ROZPOCET
| VV |  | 9,1*(0,17+0,25+0,55)*2+0,25*0,18*2*2 |  | 17.834 | [12 empty] | VV | 2 | 2 | True | 1 | ROZPOCET
61 | K | 622661221 | Náter betónu mostu epoxidový disperzný 2x ochranný nepružný OS-B | m2 | 17.834 |  | 0 |  |  | znížená |  | 0 | 0.00082 | 0.014624 | 0 | 0 | 4 | K | 2 |  |  |  | ROZPOCET | 0 | 0 | 0 | 0 | 0 | 2 | 0 | 4 | -2133213859
| VV |  | 17,834 |  | 17.834 | [12 empty] | VV | 2 | 2 | True | 1 | ROZPOCET
| D | 8 | Rúrové vedenie |  |  |  | 0 |  |  |  |  | 0 |  | 0.008446 |  | 0 | 1 | D | 1 |  |  |  | ROZPOCET | [6 empty] | 0
62 | K | 871238111 | Ukladanie drenážneho potrubia do pripravenej ryhy z tvrdého PVC priemeru nad 150 do 200 mm | m | 10 |  | 0 |  |  | znížená |  | 0 | 0 | 0 | 0 | 0 | 4 | K | 2 |  |  |  | ROZPOCET | 0 | 0 | 0 | 0 | 0 | 2 | 0 | 4 | -251654356
| VV |  | "za oporami mosta" 5*2 |  | 10 | [12 empty] | VV | 2 | 2 | True | 0 | ROZPOCET
63 | M | 2861121650 | Rúrka flexodrenážna PVC D 160 mm | m | 10.3 |  | 0 |  |  | znížená |  | 0 | 0.00082 | 0.008446 | 0 | 0 | 8 | M | 2 |  |  |  | ROZPOCET | 0 | 0 | 0 | 0 | 0 | 2 | 0 | 4 | 780299930
| D | 9 | Ostatné konštrukcie a práce-búranie |  |  |  | 0 |  |  |  |  | 0 |  | 0.063956 |  | 0 | 1 | D | 1 |  |  |  | ROZPOCET | [6 empty] | 0
64 | K | 919726184 | Rezanie priečnych alebo pozdĺžnych dilatačných škár živič. plôch pre vytvor. komôrky pre zálievku, š. 15 mm, hĺ. 30 mm | m | 24.2 |  | 0 |  |  | znížená |  | 0 | 0 | 0 | 0 | 0 | 4 | K | 2 |  |  |  | ROZPOCET | 0 | 0 | 0 | 0 | 0 | 2 | 0 | 4 | -45023806
| VV |  | "tesnenie medzi chodníkom a prefabrikátom NK " 3*2 |  | 6 | [12 empty] | VV | 2 | 2 | True | 0 | ROZPOCET
| VV |  | " tesnenie škáry pozdlž odrazného pruhu " 9,1*2 |  | 18.2 | [12 empty] | VV | 2 | 2 | True | 0 | ROZPOCET
| VV |  | Súčet |  | 24.2 | [12 empty] | VV | 2 | 4 | True | 1 | ROZPOCET
65 | K | 919726222 | Dilatačné škáry rezané bet. plôch, tesnenie škár zálievkou za studena, pozdĺžne | m | 24.2 |  | 0 |  |  | znížená |  | 0 | 0.0001 | 0.00242 | 0 | 0 | 4 | K | 2 |  |  |  | ROZPOCET | 0 | 0 | 0 | 0 | 0 | 2 | 0 | 4 | -621037234
| VV |  | "tesnenie medzi chodníkom a prefabrikátom NK " 3*2 |  | 6 | [12 empty] | VV | 2 | 2 | True | 0 | ROZPOCET
| VV |  | " tesnenie škáry pozdlž odrazného pruhu " 9,1*2 |  | 18.2 | [12 empty] | VV | 2 | 2 | True | 0 | ROZPOCET
| VV |  | Súčet |  | 24.2 | [12 empty] | VV | 2 | 4 | True | 1 | ROZPOCET
66 | K | 931994121 | Tesnenie styčnej škáry u prefa dielcov mikrotenovým gumeným profilom | m | 18.2 |  | 0 |  |  | znížená |  | 0 | 2e-05 | 0.000364 | 0 | 0 | 4 | K | 2 |  |  |  | ROZPOCET | 0 | 0 | 0 | 0 | 0 | 2 | 0 | 4 | -95702958
| VV |  | " tesnenie škáry pozdlž odrazného pruhu " 9,1*2 |  | 18.2 | [12 empty] | VV | 2 | 2 | True | 0 | ROZPOCET
| VV |  | Súčet |  | 18.2 | [12 empty] | VV | 2 | 4 | True | 1 | ROZPOCET
67 | K | 931994142 | Tesnenie dilatačnej škáry betónovej konštrukcia polyuretanovým tmelom do pl 4,0 cm2 | m | 18.2 |  | 0 |  |  | znížená |  | 0 | 0.00046 | 0.008372 | 0 | 0 | 4 | K | 2 |  |  |  | ROZPOCET | 0 | 0 | 0 | 0 | 0 | 2 | 0 | 4 | -1310882719
| VV |  | " tesnenie škáry pozdlž odrazného pruhu " 9,1*2 |  | 18.2 | [12 empty] | VV | 2 | 2 | True | 0 | ROZPOCET
| VV |  | Súčet |  | 18.2 | [12 empty] | VV | 2 | 4 | True | 1 | ROZPOCET
68 | K | 938902051 | Očistenie povrchu betónových konštrukcií otryskaním - pod izoláciu | m2 | 29.12 |  | 0 |  |  | znížená |  | 0 | 0 | 0 | 0 | 0 | 4 | K | 2 |  |  |  | ROZPOCET | 0 | 0 | 0 | 0 | 0 | 2 | 0 | 4 | 1607190460
| VV |  | (1,5+0,1)*2*9,1 |  | 29.12 | [12 empty] | VV | 2 | 2 | True | 1 | ROZPOCET
69 | K | 944941101 | Ochranné zábradlie na vonkajších voľných stranách objektov odklonené od zvislice do 15 st. | m | 40 |  | 0 |  |  | znížená |  | 0 | 0.00096 | 0.0384 | 0 | 0 | 4 | K | 2 |  |  |  | ROZPOCET | 0 | 0 | 0 | 0 | 0 | 2 | 0 | 4 | 637279731
| VV |  | (15+5)*2 |  | 40 | [12 empty] | VV | 2 | 2 | True | 1 | ROZPOCET
70 | K | 959941123 | Chemická kotva s kotevným svorníkom tesnená chemickou ampulkou do betónu, ŽB, kameňa, s vyvŕtaním otvoru M12/95/220 mm | ks | 72 |  | 0 |  |  | znížená |  | 0 | 0.0002 | 0.0144 | 0 | 0 | 4 | K | 2 |  |  |  | ROZPOCET | 0 | 0 | 0 | 0 | 0 | 2 | 0 | 4 | -621815990
| VV |  | "zabr." 4*9*2 |  | 72 | [12 empty] | VV | 2 | 2 | True | 1 | ROZPOCET
71 | K | 979081111 | Odvoz sutiny a vybúraných hmôt na skládku do 1 km | t | 72.576 |  | 0 |  |  | znížená |  | 0 | 0 | 0 | 0 | 0 | 4 | K | 2 |  |  |  | ROZPOCET | 0 | 0 | 0 | 0 | 0 | 2 | 0 | 4 | 1278615611
72 | K | 979081121 | Odvoz sutiny a vybúraných hmôt na skládku za každý ďalší 1 km | t | 653.184 |  | 0 |  |  | znížená |  | 0 | 0 | 0 | 0 | 0 | 4 | K | 2 |  |  |  | ROZPOCET | 0 | 0 | 0 | 0 | 0 | 2 | 0 | 4 | 1001572233
| VV |  | 72,576*9 'Prepočítané koeficientom množstva |  | 653.184 | [12 empty] | VV | 2 | 2 | False | 1 | ROZPOCET
73 | K | 979089012 | Poplatok za skladovanie - betón, tehly, dlaždice (17 01 ), ostatné | t | 72.576 |  | 0 |  |  | znížená |  | 0 | 0 | 0 | 0 | 0 | 4 | K | 2 |  |  |  | ROZPOCET | 0 | 0 | 0 | 0 | 0 | 2 | 0 | 4 | -1284305985
| D | 99 | Presun hmôt HSV |  |  |  | 0 |  |  |  |  | 0 |  | 0.0924 |  | 0 | 1 | D | 1 |  |  |  | ROZPOCET | [6 empty] | 0
74 | K | 992124113 | Vodorovné premiestnenie mostných dielcov prefabr. do 1km nad 10 do 25 t | ks | 2 |  | 0 |  |  | znížená |  | 0 | 0.0462 | 0.0924 | 0 | 0 | 4 | K | 2 |  |  |  | ROZPOCET | 0 | 0 | 0 | 0 | 0 | 2 | 0 | 4 | -705580690
| VV |  | 2 |  | 2 | [12 empty] | VV | 2 | 2 | True | 1 | ROZPOCET
75 | K | 998212111 | Presun hmôt pre mosty murované, monolitické,betónové,kovové,výšky mosta do 20 m | t | 311.265 |  | 0 |  |  | znížená |  | 0 | 0 | 0 | 0 | 0 | 4 | K | 2 |  |  |  | ROZPOCET | 0 | 0 | 0 | 0 | 0 | 2 | 0 | 4 | -1839389058
| D | PSV | Práce a dodávky PSV |  |  |  | 0 |  |  |  |  | 0 |  | 0.64278 |  | 0 | 2 | D | 0 |  |  |  | ROZPOCET | [6 empty] | 0
| D | 711 | Izolácie proti vode a vlhkosti |  |  |  | 0 |  |  |  |  | 0 |  | 0.60703 |  | 0 | 2 | D | 1 |  |  |  | ROZPOCET | [6 empty] | 0
76 | K | 711111001 | Zhotovenie izolácie proti zemnej vlhkosti vodorovná náterom penetračným za studena | m2 | 9.76 |  | 0 |  |  | znížená |  | 0 | 0 | 0 | 0 | 0 | 16 | K | 2 |  |  |  | ROZPOCET | 0 | 0 | 0 | 0 | 0 | 2 | 0 | 16 | -887170972
| VV |  | (1,7*3,9-0,5*3,5)*2 |  | 9.76 | [12 empty] | VV | 2 | 2 | True | 1 | ROZPOCET
77 | M | 1116315000 | Lak asfaltový ALP-PENETRAL v sudoch | t | 0.003 |  | 0 |  |  | znížená |  | 0 | 1 | 0.003 | 0 | 0 | 32 | M | 2 |  |  |  | ROZPOCET | 0 | 0 | 0 | 0 | 0 | 2 | 0 | 16 | 505457882
| VV |  | 9,76*0,0003 'Prepočítané koeficientom množstva |  | 0.003 | [12 empty] | VV | 2 | 2 | False | 1 | ROZPOCET
78 | K | 711112001 | Zhotovenie izolácie proti zemnej vlhkosti zvislá penetračným náterom za studena | m2 | 67.067 |  | 0 |  |  | znížená |  | 0 | 0 | 0 | 0 | 0 | 16 | K | 2 |  |  |  | ROZPOCET | 0 | 0 | 0 | 0 | 0 | 2 | 0 | 16 | 327427635
| VV |  | "opory most " (0,65*(1,7+3,9)*2+1,983*(0,5+3,5)*2)*2 |  | 46.288 | [12 empty] | VV | 2 | 2 | True | 0 | ROZPOCET
| VV |  | "kridla" (0,25+1,7)*2*1,332*4 |  | 20.779 | [12 empty] | VV | 2 | 2 | True | 0 | ROZPOCET
| VV |  | Súčet |  | 67.067 | [12 empty] | VV | 2 | 4 | True | 1 | ROZPOCET
79 | M | 1116315000 | Lak asfaltový ALP-PENETRAL v sudoch | t | 0.023 |  | 0 |  |  | znížená |  | 0 | 1 | 0.023 | 0 | 0 | 32 | M | 2 |  |  |  | ROZPOCET | 0 | 0 | 0 | 0 | 0 | 2 | 0 | 16 | 1526217135
| VV |  | 67,067*0,00035 'Prepočítané koeficientom množstva |  | 0.023 | [12 empty] | VV | 2 | 2 | False | 1 | ROZPOCET
80 | K | 711121131 | Zhotovenie izolácie proti zemnej vlhkosti vodorovná asfaltovým náterom za tepla | m2 | 19.52 |  | 0 |  |  | znížená |  | 0 | 0.00023 | 0.0044896 | 0 | 0 | 16 | K | 2 |  |  |  | ROZPOCET | 0 | 0 | 0 | 0 | 0 | 2 | 0 | 16 | -1760180695
| VV |  | 9,760*2 |  | 19.52 | [12 empty] | VV | 2 | 2 | True | 1 | ROZPOCET
81 | M | 1116134400 | Asfalt izolačný AOSI 85/40 v sudoch do 250kg | t | 0.029 |  | 0 |  |  | znížená |  | 0 | 1 | 0.029 | 0 | 0 | 32 | M | 2 |  |  |  | ROZPOCET | 0 | 0 | 0 | 0 | 0 | 2 | 0 | 16 | -1409855233
| VV |  | 19,52*0,0015 'Prepočítané koeficientom množstva |  | 0.029 | [12 empty] | VV | 2 | 2 | False | 1 | ROZPOCET
82 | K | 711122131 | Zhotovenie izolácie proti zemnej vlhkosti zvislá asfaltovým náterom za tepla | m2 | 134.134 |  | 0 |  |  | znížená |  | 0 | 0.00026 | 0.034875 | 0 | 0 | 16 | K | 2 |  |  |  | ROZPOCET | 0 | 0 | 0 | 0 | 0 | 2 | 0 | 16 | -770608212
| VV |  | 67,067*2 |  | 134.134 | [12 empty] | VV | 2 | 2 | True | 0 | ROZPOCET
83 | M | 1116134400 | Asfalt izolačný AOSI 85/40 v sudoch do 250kg | t | 0.228 |  | 0 |  |  | znížená |  | 0 | 1 | 0.228 | 0 | 0 | 32 | M | 2 |  |  |  | ROZPOCET | 0 | 0 | 0 | 0 | 0 | 2 | 0 | 16 | 932165678
| VV |  | 134,134*0,0017 'Prepočítané koeficientom množstva |  | 0.228 | [12 empty] | VV | 2 | 2 | False | 1 | ROZPOCET
84 | K | 711132103 | Zhotovenie izolácie proti zemnej vlhkosti zvislo, separačná fólia na sucho | m2 | 1.4 |  | 0 |  |  | znížená |  | 0 | 0 | 0 | 0 | 0 | 16 | K | 2 |  |  |  | ROZPOCET | 0 | 0 | 0 | 0 | 0 | 2 | 0 | 16 | -635807998
| VV |  | " v mieste vrubového kĺbu " 3,5*0,1*2*2 |  | 1.4 | [12 empty] | VV | 2 | 2 | True | 1 | ROZPOCET
85 | M | 2832210100 | Oddeľovacia fólia hliníková | m2 | 1.68 |  | 0 |  |  | znížená |  | 0 | 0.0005 | 0.00084 | 0 | 0 | 32 | M | 2 |  |  |  | ROZPOCET | 0 | 0 | 0 | 0 | 0 | 2 | 0 | 16 | -300302003
| VV |  | 1,4*1,2 'Prepočítané koeficientom množstva |  | 1.68 | [12 empty] | VV | 2 | 2 | False | 1 | ROZPOCET
86 | K | 711141559 | Zhotovenie izolácie proti zemnej vlhkosti a tlakovej vode vodorovná NAIP pritavením | m2 | 29.12 |  | 0 |  |  | znížená |  | 0 | 0.00054 | 0.015725 | 0 | 0 | 16 | K | 2 |  |  |  | ROZPOCET | 0 | 0 | 0 | 0 | 0 | 2 | 0 | 16 | -1757243788
| VV |  | Súčet |  | 29.12 | [12 empty] | VV | 2 | 4 | True | 0 | ROZPOCET
87 | M | 6283315800 | Pás ťažký asfaltový Sklobit STS 40 a | m2 | 33.488 |  | 0 |  |  | znížená |  | 0 | 0.0045 | 0.1507 | 0 | 0 | 32 | M | 2 |  |  |  | ROZPOCET | 0 | 0 | 0 | 0 | 0 | 2 | 0 | 16 | 263913413
| VV |  | 29,12*1,15 'Prepočítané koeficientom množstva |  | 33.488 | [12 empty] | VV | 2 | 2 | False | 1 | ROZPOCET
88 | K | 711142559 | Zhotovenie izolácie proti zemnej vlhkosti a tlakovej vode zvislá NAIP pritavením | m2 | 6.3 |  | 0 |  |  | znížená |  | 0 | 0.00054 | 0.003402 | 0 | 0 | 16 | K | 2 |  |  |  | ROZPOCET | 0 | 0 | 0 | 0 | 0 | 2 | 0 | 16 | -2114272437
| VV |  | " betónová doska - hydroizolácia " 0,4*1,75*2*2 |  | 2.8 | [12 empty] | VV | 2 | 2 | True | 0 | ROZPOCET
| VV |  | " záverný múrik a prefabrikát NK " 0,5*3,5*2 |  | 3.5 | [12 empty] | VV | 2 | 2 | True | 0 | ROZPOCET
| VV |  | Súčet |  | 6.3 | [12 empty] | VV | 2 | 4 | True | 1 | ROZPOCET
89 | M | 6283315800 | Pás ťažký asfaltový Sklobit STS 40 a | m2 | 7.56 |  | 0 |  |  | znížená |  | 0 | 0.0045 | 0.03402 | 0 | 0 | 32 | M | 2 |  |  |  | ROZPOCET | 0 | 0 | 0 | 0 | 0 | 2 | 0 | 16 | -2141643083
| VV |  | 6,3*1,2 'Prepočítané koeficientom množstva |  | 7.56 | [12 empty] | VV | 2 | 2 | False | 1 | ROZPOCET
90 | K | 7113913011 | Izolácia mostoviek - zapečaťujúca vrstva | m2 | 29.12 |  | 0 |  |  | znížená |  | 0 | 0.00222 | 0.064646 | 0 | 0 | 16 | K | 2 |  |  |  | ROZPOCET | 0 | 0 | 0 | 0 | 0 | 2 | 0 | 16 | 1988580487
| VV |  | " betónová doska - hydroizolácia " (1,5+0,1)*2*9,1 |  | 29.12 | [12 empty] | VV | 2 | 2 | True | 1 | ROZPOCET
91 | K | 711470040 | Delta MS Drain - vodorovná profilovaná fólia s integrovanou drenážnou textíliou | m2 | 18 |  | 0 |  |  | znížená |  | 0 | 0.0006 | 0.0108 | 0 | 0 | 16 | K | 2 |  |  |  | ROZPOCET | 0 | 0 | 0 | 0 | 0 | 2 | 0 | 16 | -2088803638
| VV |  | 3*3*2 |  | 18 | [12 empty] | VV | 2 | 2 | True | 1 | ROZPOCET
92 | K | 711470140 | Delta MS Drain - zvislá profilovaná fólia s integrovanou drenážnou textíliou | m2 | 5.4 |  | 0 |  |  | znížená |  | 0 | 0.00084 | 0.004536 | 0 | 0 | 16 | K | 2 |  |  |  | ROZPOCET | 0 | 0 | 0 | 0 | 0 | 2 | 0 | 16 | -880338938
| VV |  | " Odvedenie vody z rubu opory " | [14 empty] | VV | 2 | 1 | True | 0 | ROZPOCET
| VV |  | 0,9*3*2 |  | 5.4 | [12 empty] | VV | 2 | 2 | True | 0 | ROZPOCET
| VV |  | Súčet |  | 5.4 | [12 empty] | VV | 2 | 4 | False | 1 | ROZPOCET
93 | K | 998711201 | Presun hmôt pre izoláciu proti vode v objektoch výšky do 6 m | % |  |  | 0 |  |  | znížená |  | 0 | 0 | 0 | 0 | 0 | 16 | K | 2 |  |  |  | ROZPOCET | 0 | 0 | 0 | 0 | 0 | 2 | 0 | 16 | -776671497
| D | 783 | Dokončovacie práce - nátery |  |  |  | 0 |  |  |  |  | 0 |  | 0.03575 |  | 0 | 2 | D | 1 |  |  |  | ROZPOCET | [6 empty] | 0
94 | K | 7832510011 | Nátery kov.stav.doplnk.konštr. epoxidové a epoxidechtové jednonás. 1x email - 120µm | m2 | 55 |  | 0 |  |  | znížená |  | 0 | 0.00012 | 0.0066 | 0 | 0 | 16 | K | 2 |  |  |  | ROZPOCET | 0 | 0 | 0 | 0 | 0 | 2 | 0 | 16 | -691795632
| VV |  | 12,5*2*1,1*2 |  | 55 | [12 empty] | VV | 2 | 2 | True | 1 | ROZPOCET
95 | K | 7832710011 | Nátery kov.stav.doplnk.konštr. polyuretánové jednonásobné 2x s emailovaním.- 80µm | m2 | 55 |  | 0 |  |  | znížená |  | 0 | 0.00053 | 0.02915 | 0 | 0 | 16 | K | 2 |  |  |  | ROZPOCET | 0 | 0 | 0 | 0 | 0 | 2 | 0 | 16 | -1080870574
| D | M | Práce a dodávky M |  |  |  | 0 |  |  |  |  | 0 |  | 0.0803 |  | 0 | 3 | D | 0 |  |  |  | ROZPOCET | [6 empty] | 0
| D | 25-M | Povrch. úprava strojov a zariadení |  |  |  | 0 |  |  |  |  | 0 |  | 0.0803 |  | 0 | 3 | D | 1 |  |  |  | ROZPOCET | [6 empty] | 0
96 | K | 2500401011 | Metalizácia zinkom /Zn/ 80 mikrometrov tr.I.spotreba kovu 1.85 kg/m2, výška do 1,9 m | m2 | 55 |  | 0 |  |  | znížená |  | 0 | 0.00146 | 0.0803 | 0 | 0 | 64 | K | 2 |  |  |  | ROZPOCET | 0 | 0 | 0 | 0 | 0 | 2 | 0 | 64 | 204483469
97 | K | 250040301 | Otryskávanie kremičitým pieskom tr.I.spotreba piesku 138 kg/m2, výška do 1,9 m | m2 | 55 |  | 0 |  |  | znížená |  | 0 | 0 | 0 | 0 | 0 | 64 | K | 2 |  |  |  | ROZPOCET | 0 | 0 | 0 | 0 | 0 | 2 | 0 | 64 | 298553467
| D | VRN | Vedľajšie rozpočtové náklady |  |  |  | 0 |  |  |  |  | 0 |  | 0 |  | 0 | 5 | D | 0 |  |  |  | ROZPOCET | [6 empty] | 0
| D | VRN03 | Geodetické práce |  |  |  | 0 |  |  |  |  | 0 |  | 0 |  | 0 | 5 | D | 1 |  |  |  | ROZPOCET | [6 empty] | 0
98 | K | 000300016 | Geodetické práce - vykonávané pred výstavbou určenie vytyčovacej siete, vytýčenie staveniska, staveb. objektu | eur | 1 |  | 0 |  |  | znížená |  | 0 | 0 | 0 | 0 | 0 | 1024 | K | 2 |  |  |  | ROZPOCET | 0 | 0 | 0 | 0 | 0 | 2 | 0 | 1024 | 554537986
99 | K | 000300031 | Geodetické práce - vykonávané po výstavbe zameranie skutočného vyhotovenia stavby | eur | 1 |  | 0 |  |  | znížená |  | 0 | 0 | 0 | 0 | 0 | 1024 | K | 2 |  |  |  | ROZPOCET | 0 | 0 | 0 | 0 | 0 | 2 | 0 | 1024 | 1501830241
| D | VRN04 | Projektové práce |  |  |  | 0 |  |  |  |  | 0 |  | 0 |  | 0 | 5 | D | 1 |  |  |  | ROZPOCET | [6 empty] | 0
100 | K | 000400022 | Projektové práce - stavebná časť (stavebné objekty vrátane ich technického vybavenia). náklady na dokumentáciu skutočného zhotovenia stavby | eur | 1 |  | 0 |  |  | znížená |  | 0 | 0 | 0 | 0 | 0 | 1024 | K | 2 |  |  |  | ROZPOCET | 0 | 0 | 0 | 0 | 0 | 2 | 0 | 1024 | -1981090165
101 | K | 000400024 | Vypracovanie príslušnej dokumentácie lávky k preberaciemu konaniu a pre užívanie objektu | eur | 1 |  | 0 |  |  | znížená |  | 0 | 0 | 0 | 0 | 0 | 1024 | K | 2 |  |  |  | ROZPOCET | 0 | 0 | 0 | 0 | 0 | 2 | 0 | 1024 | -1974316433