## Rekapitulácia stavby
Export Komplet | [28 empty] | 2.0 | [5 empty] | True | False | {0def61f0-0dd0-4b19-95eb-b9932b1d1a0c}
[20 empty] | >> skryté stĺpce << | [13 empty] | 0,001 | 20
[34 empty] | 0,001 | 20
|  | REKAPITULÁCIA STAVBY | [18 empty] | v --- nižšie sa nachádzajú doplnkové a pomocné údaje k zostavám --- v | [11 empty] | Návod na vyplnenie | 0,001
|  | Kód: |  |  |  |  | 191121_upr_marec | [25 empty] | Meniť je možné iba bunky so žltým podfarbením! 1) na prvom liste Rekapitulácie stavby vyplňte v zostave a) Rekapitulácia stavby - údaje o Zhotoviteľovi (prenesú sa do ostatných zostáv aj v iných listoch) b) Rekapitulácia objektov stavby - potrebné Ostatné náklady 2) na vybraných listoch vyplňte v zostave a) Krycí list - údaje o Zhotoviteľovi, pokiaľ sa líšia od údajov o Zhotoviteľovi na Rekapitulácii stavby (údaje se prenesú do ostatných zostav v danom liste) b) Rekapitulácia rozpočtu - potrebné Ostatné náklady c) Celkové náklady za stavbu - ceny na položkách - množstvo, pokiaľ má žlté podfarbenie - a v prípade potreby poznámku (tá je v skrytom stĺpci) | 0,001
|  | Stavba: |  |  |  |  | MŠ Spojná 6 - rekonštrukcia objektu | [26 empty] | 0,001
|  | JKSO: |  |  |  |  | 801 31 | [8 empty] | KS: |  | 1263 | [15 empty] | 0,001
|  | Miesto: |  |  |  |  | Spojná 6, 917 01 Trnava | [8 empty] | Dátum: |  | 2021-03-19 | [15 empty] | 0,001
|  | CPV: |  |  |  |  | 45214100-1 | [8 empty] | CPA: |  | 41.00.40 | [15 empty] | 0,001
|  | Objednávateľ: | [13 empty] | IČO: | [17 empty] | 0,001
[16 empty] | IČ DPH: | [17 empty] | 0,001
0,001
|  | Zhotoviteľ: | [13 empty] | IČO: |  | Vyplň údaj | [15 empty] | 0,001
|  |  | Vyplň údaj | [12 empty] | IČ DPH: |  | Vyplň údaj | [15 empty] | 0,001
False
|  | Projektant: | [13 empty] | IČO: | [17 empty] | False
|  |  | RENAK, s.r.o. | [12 empty] | IČ DPH: | [17 empty] | True
0,01
|  | Spracovateľ: | [13 empty] | IČO: | [17 empty] | 0,01
|  |  | Ing. Erich Kreutz | [12 empty] | IČ DPH: | [17 empty] | True
Poznámka:
|  | Cena bez DPH | [13 empty] | 0
[8 empty] | Sadzba dane |  |  | Základ dane |  |  |  |  | Výška dane
|  | DPH |  | základná |  |  |  | 20% |  |  | 0 |  |  |  |  | 0
|  |  |  | znížená |  |  |  | 20% |  |  | 0 |  |  |  |  | 0
|  |  |  | zákl. prenesená |  |  |  | 20% |  |  | 0 |  |  |  |  | 0
|  |  |  | zníž. prenesená |  |  |  | 20% |  |  | 0 |  |  |  |  | 0
|  |  |  | nulová |  |  |  | 0% |  |  | 0 |  |  |  |  | 0
|  | Cena s DPH | [6 empty] | v |  |  | EUR |  |  |  | 0
|  | Projektant | [11 empty] | Spracovateľ
|  | Dátum a podpis: | [7 empty] | Pečiatka |  |  |  | Dátum a podpis: |  |  | Pečiatka
|  | Objednávateľ | [11 empty] | Zhotoviteľ
|  | Dátum a podpis: | [7 empty] | Pečiatka |  |  |  | Dátum a podpis: |  |  | Pečiatka
REKAPITULÁCIA OBJEKTOV STAVBY
| Kód: | [6 empty] | 191121_upr_marec
| Stavba: | [6 empty] | MŠ Spojná 6 - rekonštrukcia objektu
| Miesto: | [6 empty] | Spojná 6, 917 01 Trnava | [6 empty] | Dátum: |  | 2021-03-19
| Objednávateľ: | [13 empty] | Projektant: |  | RENAK, s.r.o. |  |  |  | Informatívne údaje z listov zákaziek
| Zhotoviteľ: | [13 empty] | Spracovateľ: |  | Ing. Erich Kreutz
| Kód |  |  |  | Popis | [7 empty] | Cena bez DPH [EUR] |  |  |  |  | Cena s DPH [EUR] | Typ |  | z toho Ostat. náklady [EUR] | DPH [EUR] | Normohodiny [h] | DPH základná [EUR] | DPH znížená [EUR] | DPH základná prenesená [EUR] | DPH znížená prenesená [EUR] | Základňa DPH základná | Základňa DPH znížená | Základňa DPH zákl. prenesená | Základňa DPH zníž. prenesená | Základňa DPH nulová
| Náklady z rozpočtov | [11 empty] | 0 |  |  |  |  | 0 |  |  | 0 | 0 | 0 | 0 | 0 | 0 | 0 | 0 | 0 | 0 | 0 | 0 |  | D | 0 | ###NOIMPORT### | IMPORT | {0def61f0-0dd0-4b19-95eb-b9932b1d1a0c} | {00000000-0000-0000-0000-000000000000} | 801 31
/ |  | P1 |  |  |  | Pavilón 1 | [6 empty] | 0 |  |  |  |  | 0 | STA |  | 0 | 0 | 0 | 0 | 0 | 0 | 0 | 0 | 0 | 0 | 0 | 0 |  |  | 1 |  | IMPORT | {1b56d8ee-70f2-4b06-bf91-eeba9e0bd0bf} | {0def61f0-0dd0-4b19-95eb-b9932b1d1a0c} | 80131 | 0
/ |  | P2 |  |  |  | Pavilón 2 | [6 empty] | 0 |  |  |  |  | 0 | STA |  | 0 | 0 | 0 | 0 | 0 | 0 | 0 | 0 | 0 | 0 | 0 | 0 |  |  | 1 |  | IMPORT | {f37617f4-cad7-48f0-a1aa-a16e90519f33} | {0def61f0-0dd0-4b19-95eb-b9932b1d1a0c} | 80131 | 0
/ |  | P3 |  |  |  | Pavilón 3 | [6 empty] | 0 |  |  |  |  | 0 | STA |  | 0 | 0 | 0 | 0 | 0 | 0 | 0 | 0 | 0 | 0 | 0 | 0 |  |  | 1 |  | IMPORT | {7cdc47e2-7816-4529-8287-76751deec2d6} | {0def61f0-0dd0-4b19-95eb-b9932b1d1a0c} | 80131 | 0
/ |  | P4 |  |  |  | Technický pavilón | [6 empty] | 0 |  |  |  |  | 0 | STA |  | 0 | 0 | 0 | 0 | 0 | 0 | 0 | 0 | 0 | 0 | 0 | 0 |  |  | 1 |  | IMPORT | {b7e5aee6-bfff-482e-b259-f39d98e77de3} | {0def61f0-0dd0-4b19-95eb-b9932b1d1a0c} | 80131 | 0
/ |  | P5 |  |  |  | Spojovacia chodba | [6 empty] | 0 |  |  |  |  | 0 | STA |  | 0 | 0 | 0 | 0 | 0 | 0 | 0 | 0 | 0 | 0 | 0 | 0 |  |  | 1 |  | IMPORT | {194ff22e-39ba-404b-93d6-22cc78d53766} | {0def61f0-0dd0-4b19-95eb-b9932b1d1a0c} | 801 31 | 0
/ |  | P6 |  |  |  | Spevnené plochy a oplotenie | [6 empty] | 0 |  |  |  |  | 0 | STA |  | 0 | 0 | 0 | 0 | 0 | 0 | 0 | 0 | 0 | 0 | 0 | 0 |  |  | 1 |  | IMPORT | {06cfcfac-a535-4bde-9c5f-d734ed3be70a} | {0def61f0-0dd0-4b19-95eb-b9932b1d1a0c} | 801 31 | 0
/ |  | P7 |  |  |  | Sadové úpravy | [6 empty] | 0 |  |  |  |  | 0 | STA |  | 0 | 0 | 0 | 0 | 0 | 0 | 0 | 0 | 0 | 0 | 0 | 0 |  |  | 1 |  | IMPORT | {4e270853-af91-4c9c-916f-fc9900eb285a} | {0def61f0-0dd0-4b19-95eb-b9932b1d1a0c} |  | 0
/ |  | P8 |  |  |  | Elektro | [6 empty] | 0 |  |  |  |  | 0 | STA |  | 0 | 0 | 0 | 0 | 0 | 0 | 0 | 0 | 0 | 0 | 0 | 0 |  |  | 1 |  | IMPORT | {ddffa3dc-24b2-44b7-ba13-db39e76ed516} | {0def61f0-0dd0-4b19-95eb-b9932b1d1a0c} |  | 0
/ |  | P9 |  |  |  | Bleskozvod | [6 empty] | 0 |  |  |  |  | 0 | STA |  | 0 | 0 | 0 | 0 | 0 | 0 | 0 | 0 | 0 | 0 | 0 | 0 |  |  | 1 |  | IMPORT | {1af616dd-d807-47fa-8365-9daf7276903b} | {0def61f0-0dd0-4b19-95eb-b9932b1d1a0c} |  | 0
/ |  | P10 |  |  |  | Vzduchotechnika a chladenie | [6 empty] | 0 |  |  |  |  | 0 | STA |  | 0 | 0 | 0 | 0 | 0 | 0 | 0 | 0 | 0 | 0 | 0 | 0 |  |  | 1 |  | IMPORT | {5a498e09-afd6-40c7-a8fe-67f1e3d55d61} | {0def61f0-0dd0-4b19-95eb-b9932b1d1a0c} |  | 0
/ |  | P11 |  |  |  | Plynoinštalácia | [6 empty] | 0 |  |  |  |  | 0 | STA |  | 0 | 0 | 0 | 0 | 0 | 0 | 0 | 0 | 0 | 0 | 0 | 0 |  |  | 1 |  | IMPORT | {577180a6-f5ed-44f6-8635-d56e49d39a73} | {0def61f0-0dd0-4b19-95eb-b9932b1d1a0c} |  | 0
/ |  | P12 |  |  |  | Zdravotechnika | [6 empty] | 0 |  |  |  |  | 0 | STA |  | 0 | 0 | 0 | 0 | 0 | 0 | 0 | 0 | 0 | 0 | 0 | 0 |  |  | 1 |  | IMPORT | {679d3aef-3405-4cf8-8b2e-c8958ad8706f} | {0def61f0-0dd0-4b19-95eb-b9932b1d1a0c} |  | 0
/ |  | P13 |  |  |  | Meranie a regulácia | [6 empty] | 0 |  |  |  |  | 0 | STA |  | 0 | 0 | 0 | 0 | 0 | 0 | 0 | 0 | 0 | 0 | 0 | 0 |  |  | 1 |  | IMPORT | {80448066-7214-4af8-8b67-e4813389b6c2} | {0def61f0-0dd0-4b19-95eb-b9932b1d1a0c} |  | 0
/ |  | P14 |  |  |  | Vykurovanie | [6 empty] | 0 |  |  |  |  | 0 | STA |  | 0 | 0 | 0 | 0 | 0 | 0 | 0 | 0 | 0 | 0 | 0 | 0 |  |  | 1 |  | IMPORT | {3b80eb03-837f-4006-9413-462a32af2d5b} | {0def61f0-0dd0-4b19-95eb-b9932b1d1a0c} |  | 0
/ |  | P15 |  |  |  | Vybavenie kuchyne | [6 empty] | 0 |  |  |  |  | 0 | STA |  | 0 | 0 | 0 | 0 | 0 | 0 | 0 | 0 | 0 | 0 | 0 | 0 |  |  | 1 |  | IMPORT | {f6e9d611-65fd-4f7e-a86b-9d1fc72aff22} | {0def61f0-0dd0-4b19-95eb-b9932b1d1a0c} |  | 0
/ |  | P16 |  |  |  | HACCP | [6 empty] | 0 |  |  |  |  | 0 | STA |  | 0 | 0 | 0 | 0 | 0 | 0 | 0 | 0 | 0 | 0 | 0 | 0 |  |  | 1 |  | IMPORT | {01bf957d-2a81-4e6c-b55f-59c44182fbfd} | {0def61f0-0dd0-4b19-95eb-b9932b1d1a0c} |  | 0

## P1 - Pavilón 1
[9 empty] | >> skryté stĺpce << | [9 empty] | {1b56d8ee-70f2-4b06-bf91-eeba9e0bd0bf} | [5 empty] | DlZvslOtv | dĺžka zvislých špár otvorov | m | 89,26 | 2
0
| KRYCÍ LIST ROZPOČTU | [8 empty] | v --- nižšie sa nachádzajú doplnkové a pomocné údaje k zostavám --- v | [8 empty] | False
Stavba:
MŠ Spojná 6 - rekonštrukcia objektu
Objekt:
P1 - Pavilón 1
| JKSO: |  | 80131 |  |  | KS: | 1263
| Miesto: |  | Spojná 6, 917 01 Trnava |  |  | Dátum: | 2021-03-19
| CPV: |  | 45214100-1 |  |  | CPA: | 41.00.48
| Objednávateľ: |  |  |  |  | IČO:
IČ DPH:
| Zhotoviteľ: |  |  |  |  | IČO: | Vyplň údaj
|  | Vyplň údaj |  |  |  | IČ DPH: | Vyplň údaj
| Projektant: |  |  |  |  | IČO:
|  | RENAK, s.r.o. |  |  |  | IČ DPH:
| Spracovateľ: |  |  |  |  | IČO:
|  | DOMaják, s.r.o. |  |  |  | IČ DPH:
Poznámka:
| Cena bez DPH | [5 empty] | 0
|  |  | Základ dane |  |  | Sadzba dane | Výška dane
| DPH | základná | 0 |  |  | 20% | 0
|  | znížená | 0 |  |  | 20% | 0
|  | zákl. prenesená | 0 |  |  | 20% | 0
|  | zníž. prenesená | 0 |  |  | 20% | 0
|  | nulová | 0 |  |  | 0% | 0
| Cena s DPH |  |  | v | EUR |  | 0
| Projektant |  |  | Spracovateľ
| Dátum a podpis: |  | Pečiatka | Dátum a podpis: |  |  | Pečiatka
| Objednávateľ |  |  | Zhotoviteľ
| Dátum a podpis: |  | Pečiatka | Dátum a podpis: |  |  | Pečiatka
REKAPITULÁCIA ROZPOČTU
Stavba:
MŠ Spojná 6 - rekonštrukcia objektu
Objekt:
P1 - Pavilón 1
Miesto: |  |  | Spojná 6, 917 01 Trnava |  |  | Dátum: | 2021-03-19
Objednávateľ: | [5 empty] | Projektant: | RENAK, s.r.o.
Zhotoviteľ: |  |  | Vyplň údaj |  |  | Spracovateľ: | DOMaják, s.r.o.
Kód dielu - Popis | [6 empty] | Cena celkom [EUR]
Náklady z rozpočtu | [6 empty] | 0 | [12 empty] | -1
| 01 - Zemné práce | [5 empty] | 0
| 0103 - Hĺbené vykopávky | [5 empty] | 0
| 0104 - Konštrukcie z hornín | [5 empty] | 0
| 03 - Lešenárske práce | [5 empty] | 0
| 0301 - Lešenie radové | [5 empty] | 0
| 0303 - Lešenie pomocné | [5 empty] | 0
| 05 - Búracie práce a demolácie | [5 empty] | 0
| 0501 - Búranie konštrukcií | [5 empty] | 0
| 0502 - Vybúranie konštrukcií a demontáže | [5 empty] | 0
| 0508 - Doprava vybúraných hmôt | [5 empty] | 0
| 11 - Betonárske práce | [5 empty] | 0
| 1101 - Základy | [5 empty] | 0
| 1107 - Stropné a strešné konštrukcie budov (pozemných stavieb) | [5 empty] | 0
| 1199 - Presun hmôt | [5 empty] | 0
| 12 - Murárske práce | [5 empty] | 0
| 1202 - Múry | [5 empty] | 0
| 1204 - Priečky, steny | [5 empty] | 0
| 1223 - Osadzovanie konštrukcií | [5 empty] | 0
| 1226 - Dokončovacie práce | [5 empty] | 0
| 1299 - Presun hmôt | [5 empty] | 0
| 13 - Omietkárske práce | [5 empty] | 0
| 1301 - Vnútorné povrchy stropov a podhľadov schodiskových konštrukcií | [5 empty] | 0
| 1303 - Vnútorné povrchy stien | [5 empty] | 0
| 1309 - Vonkajšie povrchy stien | [5 empty] | 0
| 1399 - Presun hmôt | [5 empty] | 0
| 14 - Práce pri kladení mazanín, poterov a podkladných vrstiev | [5 empty] | 0
| 1401 - Mazanina | [5 empty] | 0
| 1402 - Poter | [5 empty] | 0
| 1499 - Presun hmôt | [5 empty] | 0
| 61 - Izolatérske práce | [5 empty] | 0
| 6101 - Proti vode a zemnej vlhkosti | [5 empty] | 0
| 6102 - Hydroizolácia striech | [5 empty] | 0
| 6103 - Tepelná izolácia | [5 empty] | 0
| 6199 - Presun hmôt | [5 empty] | 0
| 62 - Montáž tesárskych konštrukcií a drevostavieb | [5 empty] | 0
| 6204 - Strechy | [5 empty] | 0
| 6299 - Presun hmôt | [5 empty] | 0
| 64 - Klampiarske práce | [5 empty] | 0
| 6402 - Oplechovanie | [5 empty] | 0
| 6405 - Odvodňovacie žľaby | [5 empty] | 0
| 6406 - Odvodňovacie rúry | [5 empty] | 0
| 6499 - Presun hmôt | [5 empty] | 0
| 66 - Montáž stolárskych konštrukcií | [5 empty] | 0
| 6604 - Okná | [5 empty] | 0
| 6605 - Dvere | [5 empty] | 0
| 6606 - Doplnkové konštrukcie | [5 empty] | 0
| 6607 - Nábytok | [5 empty] | 0
| 6699 - Presun hmôt | [5 empty] | 0
| 67 - Montáž zámočníckych konštrukcií | [5 empty] | 0
| 6704 - Výplne otvorov | [5 empty] | 0
| 6712 - Doplnky | [5 empty] | 0
| 6713 - Zatemňovacie a zvukotlmiace zariadenia | [5 empty] | 0
| 6799 - Presun hmôt | [5 empty] | 0
| 69 - Montáž sadrokartonových priečok a obkladov | [5 empty] | 0
| 6903 - Obklady | [5 empty] | 0
| 6999 - Presun hmôt | [5 empty] | 0
| 71 - Práce pri kladení dlažieb a obkladov | [5 empty] | 0
| 7101 - Dlažby | [5 empty] | 0
| 7102 - Obklady | [5 empty] | 0
| 7199 - Presun hmôt | [5 empty] | 0
| 75 - Montáž podláh vlysových, parketových a povlakových | [5 empty] | 0
| 7503 - Povlakové | [5 empty] | 0
| 7599 - Presun hmôt | [5 empty] | 0
| 84 - Práce maliarske, natieračské, tapetárske, metalizácia | [5 empty] | 0
| 8401 - Nátery | [5 empty] | 0
| 8402 - Maľby | [5 empty] | 0
| 8499 - Presun hmôt | [5 empty] | 0
| 86 - Zasklievacie práce | [5 empty] | 0
| 8602 - Zábradlia | [5 empty] | 0
| 8604 - Okná, dvere | [5 empty] | 0
| 8699 - Presun hmôt | [5 empty] | 0
| 88 - Zdravotechnicko-inštalačné práce | [5 empty] | 0
| 8805 - Zariaďovacie predmety | [5 empty] | 0
| 8899 - Presun hmôt | [5 empty] | 0
| XXX - Nezaradené | [5 empty] | 0
ROZPOČET
Stavba:
MŠ Spojná 6 - rekonštrukcia objektu
Objekt:
P1 - Pavilón 1
Miesto: |  |  | Spojná 6, 917 01 Trnava |  |  | Dátum: | 2021-03-19
Objednávateľ: | [5 empty] | Projektant: | RENAK, s.r.o.
Zhotoviteľ: |  |  | Vyplň údaj |  |  | Spracovateľ: | DOMaják, s.r.o.
PČ | Typ | Kód | Popis | MJ | Množstvo | J.cena [EUR] | Cena celkom [EUR] | Ekvivalent / výrobok |  |  | DPH | J. Nh [h] | Nh celkom [h] | J. hmotnosť [t] | Hmotnosť celkom [t] | J. suť [t] | Suť Celkom [t]
Náklady z rozpočtu | [6 empty] | 0 | [5 empty] | 0 |  | 94.1753 |  | 74.5958 |  | D | -1 | [15 empty] | 0
| D | 01 | Zemné práce |  |  |  | 0 | [5 empty] | 0 |  | 0 |  | 0 | 1 | D | 0 |  |  |  | ROZPOCET | [11 empty] | 0
| D | 0103 | Hĺbené vykopávky |  |  |  | 0 | [5 empty] | 0 |  | 0 |  | 0 | 1 | D | 1 |  |  |  | ROZPOCET | [11 empty] | 0
2 | K | 01030500020010 | Výkop jamy a ryhy v obmedzenom priestore horn. tr.3 ručne | m3 | 15 |  | 0 |  |  |  | znížená |  | 0 | 0 | 0 | 0 | 0 | 4 | K | 2 |  |  |  | ROZPOCET | [5 empty] | 0 | 0 | 0 | 0 | 0 | 2 | 0 | 4 | 1
| VV |  | "na zateplenie základov" 15 |  | 15 | [13 empty] | VV | 2 | 2 | True | 0 | ROZPOCET
| VV |  | Súčet |  | 15 | [13 empty] | VV | 2 | 4 | True | 1 | ROZPOCET
| D | 0104 | Konštrukcie z hornín |  |  |  | 0 | [5 empty] | 0 |  | 0 |  | 0 | 1 | D | 1 |  |  |  | ROZPOCET | [11 empty] | 0
3 | K | 01040402070010 | Zásyp sypaninou so zhutnením jám, šachiet, rýh, zárezov alebo okolo objektov do 100 m3 | m3 | 5 |  | 0 |  |  |  | znížená |  | 0 | 0 | 0 | 0 | 0 | 4 | K | 2 |  |  |  | ROZPOCET | [5 empty] | 0 | 0 | 0 | 0 | 0 | 2 | 0 | 4 | 2
| D | 03 | Lešenárske práce |  |  |  | 0 | [5 empty] | 0 |  | 23.2487 |  | 0 | 1 | D | 0 |  |  |  | ROZPOCET | [11 empty] | 0
| D | 0301 | Lešenie radové |  |  |  | 0 | [5 empty] | 0 |  | 22.6333 |  | 0 | 1 | D | 1 |  |  |  | ROZPOCET | [11 empty] | 0
4 | K | 03010101010010 | Montáž lešenia ľahkého pracovného radového s podlahami šírky od 0,80 do 1,00 m, výšky do 10 m | m2 | 475.89 |  | 0 |  |  |  | znížená |  | 0 | 0.02572 | 12.2399 | 0 | 0 | 4 | K | 2 |  |  |  | ROZPOCET | [5 empty] | 0 | 0 | 0 | 0 | 0 | 2 | 0 | 4 | 27
| VV |  | nad prepojovacou chodbou je nutné použiť lávku alebo použiť pod lešenie ochranu strechy, náklady zahrnúť do ceny | [15 empty] | VV | 2 | 1 | True | 0 | ROZPOCET
| VV |  | (16,5+16+4,8)*7,5+(2+2,8+6+12,6+6+4,8)*3,7+17,4*4 |  | 475.89 | [13 empty] | VV | 2 | 2 | True | 0 | ROZPOCET
| VV |  | Súčet |  | 475.89 | [13 empty] | VV | 2 | 4 | True | 1 | ROZPOCET
5 | K | 03010101010910 | Príplatok za prvý a každý ďalší i začatý mesiac použitia lešenia ľahkého pracovného radového s podlahami šírky od 0,80 do 1,00 m, výšky do 10 m | m2 | 951.78 |  | 0 |  |  |  | znížená |  | 0 | 0 | 0 | 0 | 0 | 4 | K | 2 |  |  |  | ROZPOCET | [5 empty] | 0 | 0 | 0 | 0 | 0 | 2 | 0 | 4 | 28
| VV |  | 475,89*2 "Přepočítané koeficientom množstva |  | 951.78 | [13 empty] | VV | 2 | 2 | True | 0 | ROZPOCET
| VV |  | Súčet |  | 951.78 | [13 empty] | VV | 2 | 4 | True | 1 | ROZPOCET
6 | K | 03010102015010 | Demontáž lešenia ľahkého pracovného radového bez podláh šírky od 0,80 do 1,00 m, výšky do 10 m | m2 | 475.89 |  | 0 |  |  |  | znížená |  | 0 | 0.02184 | 10.3934 | 0 | 0 | 4 | K | 2 |  |  |  | ROZPOCET | [5 empty] | 0 | 0 | 0 | 0 | 0 | 2 | 0 | 4 | 29
| D | 0303 | Lešenie pomocné |  |  |  | 0 | [5 empty] | 0 |  | 0.61534 |  | 0 | 1 | D | 1 |  |  |  | ROZPOCET | [11 empty] | 0
192 | K | 03030103010010 | Lešenie ľahké pracovné pomocné, s výškou lešeňovej podlahy do 1,20 m | m2 | 402.18 |  | 0 |  |  |  | znížená |  | 0 | 0.00153 | 0.61534 | 0 | 0 | 4 | K | 2 |  |  |  | ROZPOCET | [5 empty] | 0 | 0 | 0 | 0 | 0 | 2 | 0 | 4 | 1723354928
| VV |  | 13,89+29,26+20,12+22,64+124,88+10,47 "1NP |  | 221.26 | [13 empty] | VV | 2 | 2 | True | 0 | ROZPOCET
| VV |  | 29,14+22,8+123,89+5,09 "2NP |  | 180.92 | [13 empty] | VV | 2 | 2 | True | 0 | ROZPOCET
| VV |  | Súčet |  | 402.18 | [13 empty] | VV | 2 | 4 | True | 1 | ROZPOCET
| D | 05 | Búracie práce a demolácie |  |  |  | 0 | [5 empty] | 0 |  | 0.0005 |  | 73.5398 | 1 | D | 0 |  |  |  | ROZPOCET | [11 empty] | 0
| D | 0501 | Búranie konštrukcií |  |  |  | 0 | [5 empty] | 0 |  | 0 |  | 68.4218 | 1 | D | 1 |  |  |  | ROZPOCET | [11 empty] | 0
7 | K | 05010104000010 | Búranie základov alebo vybúranie otvorov plochy nad 4 m2 z betónu prostého alebo preloženého kameňom, -2,20000t | m3 | 10 |  | 0 |  |  |  | znížená |  | 0 | 0 | 0 | 2.2 | 22 | 4 | K | 2 |  |  |  | ROZPOCET | [5 empty] | 0 | 0 | 0 | 0 | 0 | 2 | 0 | 4 | 30
| VV |  | "B27 okapový chodník" 10 |  | 10 | [13 empty] | VV | 2 | 2 | True | 0 | ROZPOCET
| VV |  | Súčet |  | 10 | [13 empty] | VV | 2 | 4 | True | 1 | ROZPOCET
8 | K | 05010203000010 | Búranie priečok alebo vybúranie otvorov plochy nad 4 m2 z tehál pálených, plných alebo dutých hr. do 150 mm, -0,19600t | m2 | 124.182 |  | 0 |  |  |  | znížená |  | 0 | 0 | 0 | 0.196 | 24.3397 | 4 | K | 2 |  |  |  | ROZPOCET | [5 empty] | 0 | 0 | 0 | 0 | 0 | 2 | 0 | 4 | 31
| VV |  | B01 | [15 empty] | VV | 2 | 1 | True | 0 | ROZPOCET
| VV |  | 1.NP | [15 empty] | VV | 2 | 1 | True | 0 | ROZPOCET
| VV |  | (0,25+0,25)*3,02+(0,4+0,6)*3,02+(0,45+0,3)*3,02 |  | 6.795 | [13 empty] | VV | 2 | 2 | True | 0 | ROZPOCET
| VV |  | ((0,65+1,75+0,45)*3,02-1,75*1,1+0,8*2,1+0,4*3,02+(1,7+1,4)*3,02-0,8*1,97+1,055*3,02+(1,055+0,75)*3,02+1,8*3,02) |  | 31.429 | [13 empty] | VV | 2 | 2 | True | 0 | ROZPOCET
| VV |  | ((1,55*2+3,24)*2,1-0,8*1,97-0,6*1,97*2+(4,025+1,89)*3,02-0,8*1,97-1,5*0,75) |  | 24.536 | [13 empty] | VV | 2 | 2 | True | 0 | ROZPOCET
| VV |  | 2NP | [15 empty] | VV | 2 | 1 | True | 0 | ROZPOCET
| VV |  | (1,8+1,55*2+2,3+3,53+0,34+2,5+3,15+2,22+1,025*2+0,75)*2,97+(0,8+2,1) |  | 67.468 | [13 empty] | VV | 2 | 2 | True | 0 | ROZPOCET
| VV |  | -(0,6*1,97*3+0,8*1,97*3) |  | -8.274 | [13 empty] | VV | 2 | 2 | True | 0 | ROZPOCET
| VV |  | (0,45+0,3)*2,97 |  | 2.228 | [13 empty] | VV | 2 | 2 | True | 0 | ROZPOCET
| VV |  | Súčet |  | 124.182 | [13 empty] | VV | 2 | 4 | True | 1 | ROZPOCET
9 | K | 05010206001231 | Demontáž sadrokartónovej priečky, zdvojená nosná oceľová konštrukcia, dvojité opláštenie, -0,05376t vrátane minerálnej vlny | m2 | 130.274 |  | 0 |  |  |  | znížená |  | 0 | 0 | 0 | 0.05376 | 7.0035 | 16 | K | 2 |  |  |  | ROZPOCET | [5 empty] | 0 | 0 | 0 | 0 | 0 | 2 | 0 | 16 | 72
| VV |  | B02 | [15 empty] | VV | 2 | 1 | True | 0 | ROZPOCET
| VV |  | "1NP"(6,5+6,5+4,6+5,75)*3,2-0,8*1,97*4 |  | 68.416 | [13 empty] | VV | 2 | 2 | True | 0 | ROZPOCET
| VV |  | "2NP" (6,3+6,5+4,4+5,75)*2,97-0,8*1,97*4 |  | 61.858 | [13 empty] | VV | 2 | 2 | True | 0 | ROZPOCET
| VV |  | Súčet |  | 130.274 | [13 empty] | VV | 2 | 4 | True | 1 | ROZPOCET
10 | K | 05010206001431 | Demontáž sadrokartónovej predsadenej alebo šachtovej steny, s oceľovou konštrukciou so zdvojeným profilom, jednoduché opláštenie, -0,02461t | m2 | 79.715 |  | 0 |  |  |  | znížená |  | 0 | 0 | 0 | 0.02461 | 1.9618 | 16 | K | 2 |  |  |  | ROZPOCET | [5 empty] | 0 | 0 | 0 | 0 | 0 | 2 | 0 | 16 | 73
| P |  | Poznámka k položke: Poznámka k položke:, vrátane minerálnej vlny - výplň | [15 empty] | P | 2
| VV |  | 1.NP | [15 empty] | VV | 2 | 1 | True | 0 | ROZPOCET
| VV |  | (5,65*2+3,3+3,3+5,65*2)*3,02 |  | 88.184 | [13 empty] | VV | 2 | 2 | True | 0 | ROZPOCET
| VV |  | -(1,8*1,3+1,23*1,2+1,2*1,2*2+0,9*1,97) |  | -8.469 | [13 empty] | VV | 2 | 2 | True | 0 | ROZPOCET
| VV |  | Súčet |  | 79.715 | [13 empty] | VV | 2 | 4 | True | 1 | ROZPOCET
11 | K | 05010508000020 | Búranie dlažieb, bez podklad. lôžka z xylolit., alebo keramických dlaždíc hr. do 10 mm, -0,02000t | m2 | 140.53 |  | 0 |  |  |  | znížená |  | 0 | 0 | 0 | 0.02 | 2.8106 | 4 | K | 2 |  |  |  | ROZPOCET | [5 empty] | 0 | 0 | 0 | 0 | 0 | 2 | 0 | 4 | 32
| VV |  | B10 | [15 empty] | VV | 2 | 1 | True | 0 | ROZPOCET
| VV |  | "1NP" 1,6+16,97+1,34+2,72+3,9*13,6+0,8*0,9 |  | 76.39 | [13 empty] | VV | 2 | 2 | True | 0 | ROZPOCET
| VV |  | "2NP" 3,04+2,72+1,34+16,97+3,57+3,65*(0,4+3,2+0,4+5,6+0,4) |  | 64.14 | [13 empty] | VV | 2 | 2 | True | 0 | ROZPOCET
| VV |  | Súčet |  | 140.53 | [13 empty] | VV | 2 | 4 | True | 1 | ROZPOCET
12 | K | 05010510001650 | Odstránenie povlakových podláh z nášľapnej plochy lepených s podložkou, -0,00100t | m2 | 387.76 |  | 0 |  |  |  | znížená |  | 0 | 0 | 0 | 0.001 | 0.38776 | 16 | K | 2 |  |  |  | ROZPOCET | [5 empty] | 0 | 0 | 0 | 0 | 0 | 2 | 0 | 16 | 121
| VV |  | B09 | [15 empty] | VV | 2 | 1 | True | 0 | ROZPOCET
| VV |  | "1NP" 18,64+18,64+34,06+13,55+8,31+22,1+17,96+27,22+32,45+19,76+10,47+3,47 |  | 226.63 | [13 empty] | VV | 2 | 2 | True | 0 | ROZPOCET
| VV |  | "2NP" 23,83+4,99+16,74+5,69+22,10+17,96+27,22+22,84+19,76 |  | 161.13 | [13 empty] | VV | 2 | 2 | True | 0 | ROZPOCET
| VV |  | Súčet |  | 387.76 | [13 empty] | VV | 2 | 4 | True | 1 | ROZPOCET
13 | K | 05010811001191 | Otlčenie omietok stropov vnútorných vápenných alebo vápennocementových v rozsahu do 100 %, -0,05000t | m2 | 18.64 |  | 0 |  |  |  | znížená |  | 0 | 0 | 0 | 0.05 | 0.932 | 4 | K | 2 |  |  |  | ROZPOCET | [5 empty] | 0 | 0 | 0 | 0 | 0 | 2 | 0 | 4 | 39
| VV |  | "1NP" 18,64 |  | 18.64 | [13 empty] | VV | 2 | 2 | True | 0 | ROZPOCET
| VV |  | Súčet |  | 18.64 | [13 empty] | VV | 2 | 4 | True | 1 | ROZPOCET
14 | K | 05010811003121 | Otlčenie omietok stien vnútorných vápenných alebo vápennocementových v rozsahu do 15 %, -0,00400t | m2 | 29.285 |  | 0 |  |  |  | znížená |  | 0 | 0 | 0 | 0.004 | 0.11714 | 4 | K | 2 |  |  |  | ROZPOCET | [5 empty] | 0 | 0 | 0 | 0 | 0 | 2 | 0 | 4 | 40
| VV |  | "1NP" (4*2+5,75)*3,02-4*1,8-2,8*1,8 |  | 29.285 | [13 empty] | VV | 2 | 2 | True | 0 | ROZPOCET
| VV |  | Súčet |  | 29.285 | [13 empty] | VV | 2 | 4 | True | 1 | ROZPOCET
15 | K | 05010811003141 | Otlčenie omietok stien vnútorných vápenných alebo vápennocementových v rozsahu do 30 %, -0,01000t | m2 | 76.284 |  | 0 |  |  |  | znížená |  | 0 | 0 | 0 | 0.01 | 0.76284 | 4 | K | 2 |  |  |  | ROZPOCET | [5 empty] | 0 | 0 | 0 | 0 | 0 | 2 | 0 | 4 | 41
| VV |  | "1NP" (7,7+8)*2*3,02-1,85*3,02-0,8*1,97*7-1,75*1,1 |  | 76.284 | [13 empty] | VV | 2 | 2 | True | 0 | ROZPOCET
| VV |  | Súčet |  | 76.284 | [13 empty] | VV | 2 | 4 | True | 1 | ROZPOCET
16 | K | 05010814000080 | Odsekanie a odobratie obkladov stien z obkladačiek vnútorných vrátane podkladovej omietky nad 2 m2, -0,06800t | m2 | 99.895 |  | 0 |  |  |  | znížená |  | 0 | 0 | 0 | 0.068 | 6.7929 | 4 | K | 2 |  |  |  | ROZPOCET | [5 empty] | 0 | 0 | 0 | 0 | 0 | 2 | 0 | 4 | 42
| VV |  | B12 | [15 empty] | VV | 2 | 1 | True | 0 | ROZPOCET
| VV |  | "1NP" 2,4*1,2+2*1,2+2,1+1,2*2,1+(0,8+0,9)*2*2,1-0,6*1,97+0,85*2,1+1,6*2,1+1,3*2*2,1+3,5*1,2+(0,9+0,92*2+0,15)*2,1+(2+0,55*2+0,4+1,4+1,1+1,17)*2,1 |  | 51.789 | [13 empty] | VV | 2 | 2 | True | 0 | ROZPOCET
| VV |  | "2NP" (1,815+1,675)*2,1+1,2*1,2+(1,3+1+0,94+1,7+1,025+0,9+0,8+0,1+0,8+1,925+4+0,55*2)*2,1-0,8*1,97*2+2,425*1,2+5,7*1,2 |  | 48.106 | [13 empty] | VV | 2 | 2 | True | 0 | ROZPOCET
| VV |  | Súčet |  | 99.895 | [13 empty] | VV | 2 | 4 | True | 1 | ROZPOCET
17 | K | 05010814000100 | Odsekanie a odobratie obkladov stien z obkladačiek vonkajších vrátane podkladovej omietky do 2 m2, -0,08900t | m2 | 14.76 |  | 0 |  |  |  | znížená |  | 0 | 0 | 0 | 0.089 | 1.3136 | 4 | K | 2 |  |  |  | ROZPOCET | [5 empty] | 0 | 0 | 0 | 0 | 0 | 2 | 0 | 4 | 43
| VV |  | "B26" (4+12,6+2,8*2+14+7+6)*0,3 |  | 14.76 | [13 empty] | VV | 2 | 2 | True | 0 | ROZPOCET
| VV |  | Súčet |  | 14.76 | [13 empty] | VV | 2 | 4 | True | 1 | ROZPOCET
| D | 0502 | Vybúranie konštrukcií a demontáže |  |  |  | 0 | [5 empty] | 0 |  | 0.0005 |  | 5.118 | 1 | D | 1 |  |  |  | ROZPOCET | [11 empty] | 0
19 | K | 05020552001300 | Demontáž oplechovania parapetov rš od 100 do 330 mm, -0,00135t | m | 72.15 |  | 0 |  |  |  | znížená |  | 0 | 0 | 0 | 0.00135 | 0.097403 | 16 | K | 2 |  |  |  | ROZPOCET | [5 empty] | 0 | 0 | 0 | 0 | 0 | 2 | 0 | 16 | 76
| VV |  | B24 | [15 empty] | VV | 2 | 1 | True | 0 | ROZPOCET
| VV |  | "1NP" 3*1,2+1,75*2+1,5+1,8+1,83+9+4++5,4+4+4+1,8 |  | 40.43 | [13 empty] | VV | 2 | 2 | True | 0 | ROZPOCET
| VV |  | "2NP" 2,6+1,2*3+7,26+0,86+4+5,4+4*2 |  | 31.72 | [13 empty] | VV | 2 | 2 | True | 0 | ROZPOCET
| VV |  | Súčet |  | 72.15 | [13 empty] | VV | 2 | 4 | True | 1 | ROZPOCET
20 | K | 05020552001320 | Demontáž oplechovania ríms rš od 100 do 200 mm, -0,00009 t | m | 26.2 |  | 0 |  |  |  | znížená |  | 0 | 0 | 0 | 9e-05 | 0.002358 | 16 | K | 2 |  |  |  | ROZPOCET | [5 empty] | 0 | 0 | 0 | 0 | 0 | 2 | 0 | 16 | 77
| VV |  | B22 | [15 empty] | VV | 2 | 1 | True | 0 | ROZPOCET
| VV |  | "1NP" 3,3+9,85 |  | 13.15 | [13 empty] | VV | 2 | 2 | True | 0 | ROZPOCET
| VV |  | "2NP" 9,85+3,2 |  | 13.05 | [13 empty] | VV | 2 | 2 | True | 0 | ROZPOCET
| VV |  | Súčet |  | 26.2 | [13 empty] | VV | 2 | 4 | True | 1 | ROZPOCET
21 | K | 05020552001380 | Demontáž oplechovania múrov a nadmuroviek rš od 330 do 500 mm, -0,00230t | m | 94.15 |  | 0 |  |  |  | znížená |  | 0 | 0 | 0 | 0.0023 | 0.21655 | 16 | K | 2 |  |  |  | ROZPOCET | [5 empty] | 0 | 0 | 0 | 0 | 0 | 2 | 0 | 16 | 78
| VV |  | "B23" 6,85+5,4+2,85+1,5+4,45+3,25*2+17,3*2+16*2 |  | 94.15 | [13 empty] | VV | 2 | 2 | True | 0 | ROZPOCET
| VV |  | Súčet |  | 94.15 | [13 empty] | VV | 2 | 4 | True | 1 | ROZPOCET
22 | K | 05020706000011 | Demontáž okien drevených, 1 bm obvodu - 0,008t | m | 30.3 |  | 0 |  |  |  | znížená |  | 0 | 0 | 0 | 0.008 | 0.2424 | 4 | K | 2 |  |  |  | ROZPOCET | [5 empty] | 0 | 0 | 0 | 0 | 0 | 2 | 0 | 4 | 33
| VV |  | "1NP" 3*(1,2+1,2)*2+2*(1,75+1,1)*2+(1,5+0,75)*2 |  | 30.3 | [13 empty] | VV | 2 | 2 | True | 0 | ROZPOCET
| VV |  | Súčet |  | 30.3 | [13 empty] | VV | 2 | 4 | True | 1 | ROZPOCET
23 | K | 05020706000030 | Vyvesenie dreveného dverného krídla do suti plochy do 2 m2, -0,02400t | ks | 24 |  | 0 |  |  |  | znížená |  | 0 | 0 | 0 | 0.024 | 0.576 | 4 | K | 2 |  |  |  | ROZPOCET | [5 empty] | 0 | 0 | 0 | 0 | 0 | 2 | 0 | 4 | 34
| VV |  | B03+B04 | [15 empty] | VV | 2 | 1 | True | 0 | ROZPOCET
| VV |  | "1.NP" 12 |  | 12 | [13 empty] | VV | 2 | 2 | True | 0 | ROZPOCET
| VV |  | "2NP" 9+3 |  | 12 | [13 empty] | VV | 2 | 2 | True | 0 | ROZPOCET
| VV |  | Súčet |  | 24 | [13 empty] | VV | 2 | 4 | True | 1 | ROZPOCET
24 | K | 05020706000191 | Vybúranie a vybratie mreží plochy nad 2 m2, -0,00200t | m2 | 19.872 |  | 0 |  |  |  | znížená |  | 0 | 0 | 0 | 0.006 | 0.11923 | 4 | K | 2 |  |  |  | ROZPOCET | [5 empty] | 0 | 0 | 0 | 0 | 0 | 2 | 0 | 4 | 1857507900
| VV |  | B25 | [15 empty] | VV | 2 | 1 | True | 0 | ROZPOCET
| VV |  | "1NP" 1,8*1,3+1,83*1,3+1,8*1,8+3*1,8 |  | 13.359 | [13 empty] | VV | 2 | 2 | True | 0 | ROZPOCET
| VV |  | "2NP" 0,86*2,55+1,2*1,8*2 |  | 6.513 | [13 empty] | VV | 2 | 2 | True | 0 | ROZPOCET
| VV |  | Súčet |  | 19.872 | [13 empty] | VV | 2 | 4 | True | 1 | ROZPOCET
25 | K | 05020706000220 | Demontáž interiérových žalúzií, -0,002t | ks | 7 |  | 0 |  |  |  | znížená |  | 0 | 0 | 0 | 0.002 | 0.014 | 16 | K | 2 |  |  |  | ROZPOCET | [5 empty] | 0 | 0 | 0 | 0 | 0 | 2 | 0 | 16 | 136
| VV |  | B36 | [15 empty] | VV | 2 | 1 | True | 0 | ROZPOCET
| VV |  | "1NP" 4 + "2NP" 3 |  | 7 | [13 empty] | VV | 2 | 2 | True | 0 | ROZPOCET
| VV |  | Súčet |  | 7 | [13 empty] | VV | 2 | 4 | True | 1 | ROZPOCET
26 | K | 05020707000160 | Vybúranie kovových dverových zárubní plochy do 2 m2, -0,07600t | m2 | 32.899 |  | 0 |  |  |  | znížená |  | 0 | 0 | 0 | 0.076 | 2.5003 | 4 | K | 2 |  |  |  | ROZPOCET | [5 empty] | 0 | 0 | 0 | 0 | 0 | 2 | 0 | 4 | 35
| VV |  | B03 | [15 empty] | VV | 2 | 1 | True | 0 | ROZPOCET
| VV |  | "1.NP" 0,6*1,97*3+0,8*1,97*8+0,9*1,97 |  | 17.927 | [13 empty] | VV | 2 | 2 | True | 0 | ROZPOCET
| VV |  | "2NP" 0,6*1,97*2+0,8*1,97*8 |  | 14.972 | [13 empty] | VV | 2 | 2 | True | 0 | ROZPOCET
| VV |  | Súčet |  | 32.899 | [13 empty] | VV | 2 | 4 | True | 1 | ROZPOCET
27 | K | 05020790000030 | Vysklievanie stien a priečok, balkón. zábradlia, výťahových šachiet skla profilového jednoduchého s drôt. vložkou, -0,02200t | m2 | 12.15 |  | 0 |  |  |  | znížená |  | 0 | 0 | 0 | 0.022 | 0.2673 | 16 | K | 2 |  |  |  | ROZPOCET | [5 empty] | 0 | 0 | 0 | 0 | 0 | 2 | 0 | 16 | 137
| VV |  | B31 | [15 empty] | VV | 2 | 1 | True | 0 | ROZPOCET
| VV |  | 13,5*0,9 |  | 12.15 | [13 empty] | VV | 2 | 2 | True | 0 | ROZPOCET
| VV |  | Súčet |  | 12.15 | [13 empty] | VV | 2 | 4 | True | 1 | ROZPOCET
28 | K | 05020790000420 | Vysklievanie okien a dverí skla plochého do 1 m2, -0,01000t | m2 | 1.673 |  | 0 |  |  |  | znížená |  | 0 | 0 | 0 | 0.01 | 0.01673 | 16 | K | 2 |  |  |  | ROZPOCET | [5 empty] | 0 | 0 | 0 | 0 | 0 | 2 | 0 | 16 | 140
| VV |  | "B19" 0,65*1,25 |  | 0.813 | [13 empty] | VV | 2 | 2 | True | 0 | ROZPOCET
| VV |  | "B38" 0,86*1 |  | 0.86 | [13 empty] | VV | 2 | 2 | True | 0 | ROZPOCET
| VV |  | Súčet |  | 1.673 | [13 empty] | VV | 2 | 4 | True | 1 | ROZPOCET
29 | K | 05020790000490 | Vysklievanie okien a dverí skla plochého, príplatok k cene za konštr. s hliník. lištami jednostran. | m2 | 1.673 |  | 0 |  |  |  | znížená |  | 0 | 0 | 0 | 0 | 0 | 16 | K | 2 |  |  |  | ROZPOCET | [5 empty] | 0 | 0 | 0 | 0 | 0 | 2 | 0 | 16 | 141
30 | K | 05020906000010 | Vybúranie drevených zábradlí a madiel, -0,01600t | m | 18.7 |  | 0 |  |  |  | znížená |  | 0 | 0 | 0 | 0.016 | 0.2992 | 4 | K | 2 |  |  |  | ROZPOCET | [5 empty] | 0 | 0 | 0 | 0 | 0 | 2 | 0 | 4 | 37
| VV |  | demontáž, obrúsenie a spätná montáž madla B37 | [15 empty] | VV | 2 | 1 | True | 0 | ROZPOCET
| VV |  | "zábradlie" 3,7*4+3,9 |  | 18.7 | [13 empty] | VV | 2 | 2 | True | 0 | ROZPOCET
| VV |  | Súčet |  | 18.7 | [13 empty] | VV | 2 | 4 | True | 1 | ROZPOCET
31 | K | 05020906000011 | Demontáž drevených doplnkových konštruckií (garníže, kolajnice na rolety, ochranné kryty na radiátory, nábytok, drevené prahy | súb | 40 |  | 0 |  |  |  | znížená |  | 0 | 0 | 0 | 0.016 | 0.64 | 16 | K | 2 |  |  |  | ROZPOCET | [5 empty] | 0 | 0 | 0 | 0 | 0 | 2 | 0 | 16 | 79
| VV |  | 1+1 "garníže (dl. 4,3m) |  | 2 | [13 empty] | VV | 2 | 2 | True | 0 | ROZPOCET
| VV |  | 21+17 "prahy |  | 38 | [13 empty] | VV | 2 | 2 | True | 0 | ROZPOCET
| VV |  | Súčet |  | 40 | [13 empty] | VV | 2 | 4 | True | 1 | ROZPOCET
32 | K | 05020906000200 | Demontáž parapetnej dosky drevenej šírky do 300 mm, dĺžky do 1600 mm, -0,003t | ks | 4 |  | 0 |  |  |  | znížená |  | 0 | 0 | 0 | 0.003 | 0.012 | 16 | K | 2 |  |  |  | ROZPOCET | [5 empty] | 0 | 0 | 0 | 0 | 0 | 2 | 0 | 16 | 87
| VV |  | "1NP" 4 |  | 4 | [13 empty] | VV | 2 | 2 | True | 0 | ROZPOCET
| VV |  | Súčet |  | 4 | [13 empty] | VV | 2 | 4 | True | 1 | ROZPOCET
33 | K | 05020906000210 | Demontáž parapetnej dosky drevenej šírky do 300 mm, dĺžky nad 1600 mm, -0,006t | ks | 2 |  | 0 |  |  |  | znížená |  | 0 | 0 | 0 | 0.006 | 0.012 | 16 | K | 2 |  |  |  | ROZPOCET | [5 empty] | 0 | 0 | 0 | 0 | 0 | 2 | 0 | 16 | 88
| VV |  | "1NP" 2 |  | 2 | [13 empty] | VV | 2 | 2 | True | 0 | ROZPOCET
| VV |  | Súčet |  | 2 | [13 empty] | VV | 2 | 4 | True | 1 | ROZPOCET
34 | K | 05020907000040 | Vybúranie kovových madiel a zábradlí, -0,03700t | m | 1.5 |  | 0 |  |  |  | znížená |  | 0 | 0 | 0 | 0.037 | 0.0555 | 4 | K | 2 |  |  |  | ROZPOCET | [5 empty] | 0 | 0 | 0 | 0 | 0 | 2 | 0 | 4 | 38
35 | K | 05020907000041 | Demontáž oceľového rebríka -0,053t | ks | 1 |  | 0 |  |  |  | znížená |  | 0 | 0 | 0 | 0.037 | 0.037 | 16 | K | 2 |  |  |  | ROZPOCET | [5 empty] | 0 | 0 | 0 | 0 | 0 | 2 | 0 | 16 | 93
36 | K | 05020907001740 | Demontáž ostatných doplnkov stavieb s hmotnosťou jednotlivých dielov konštrukcií do 50 kg, -0,00100t | kg | 10 |  | 0 |  |  |  | znížená |  | 0 | 5e-05 | 0.0005 | 0.001 | 0.01 | 16 | K | 2 |  |  |  | ROZPOCET | [5 empty] | 0 | 0 | 0 | 0 | 0 | 2 | 0 | 16 | 110
| P |  | Poznámka k položke: Poznámka k položke:, odstránenie kovových prvkov (kotvenie chýbyjúcich mreží okien, potrubie, vetracie mriežky) | [15 empty] | P | 2
| D | 0508 | Doprava vybúraných hmôt |  |  |  | 0 | [5 empty] | 0 |  | 0 |  | 0 | 1 | D | 1 |  |  |  | ROZPOCET | [11 empty] | 0
37 | K | 05080200020010 | Odvoz sutiny a vybúraných hmôt na skládku do 1 km | t | 73.54 |  | 0 |  |  |  | znížená |  | 0 | 0 | 0 | 0 | 0 | 4 | K | 2 |  |  |  | ROZPOCET | [5 empty] | 0 | 0 | 0 | 0 | 0 | 2 | 0 | 4 | 44
38 | K | 05080200020020 | Odvoz sutiny a vybúraných hmôt na skládku za každý ďalší 1 km | t | 72.681 |  | 0 |  |  |  | znížená |  | 0 | 0 | 0 | 0 | 0 | 4 | K | 2 |  |  |  | ROZPOCET | [5 empty] | 0 | 0 | 0 | 0 | 0 | 2 | 0 | 4 | 45
| P |  | Poznámka k položke: 2.-6. km - index ceny 5 | [15 empty] | P | 2
39 | K | 05080388010010 | Vnútrostavenisková doprava sutiny a vybúraných hmôt do 10 m | t | 72.681 |  | 0 |  |  |  | znížená |  | 0 | 0 | 0 | 0 | 0 | 4 | K | 2 |  |  |  | ROZPOCET | [5 empty] | 0 | 0 | 0 | 0 | 0 | 2 | 0 | 4 | 46
40 | K | 05080388010020 | Vnútrostavenisková doprava sutiny a vybúraných hmôt za každých ďalších 5 m | t | 72.681 |  | 0 |  |  |  | znížená |  | 0 | 0 | 0 | 0 | 0 | 4 | K | 2 |  |  |  | ROZPOCET | [5 empty] | 0 | 0 | 0 | 0 | 0 | 2 | 0 | 4 | 47
| P |  | Poznámka k položke: index ceny 5 | [15 empty] | P | 2
41 | K | 05080900000012 | Poplatok za skladovanie - betón, tehly, dlaždice (17 01) ostatné | t | 59.069 |  | 0 |  |  |  | znížená |  | 0 | 0 | 0 | 0 | 0 | 4 | K | 2 |  |  |  | ROZPOCET | [5 empty] | 0 | 0 | 0 | 0 | 0 | 2 | 0 | 4 | 48
167 | K | 05080900000112 | Poplatok za skladovanie - drevo, sklo, plasty (17 02 ), ostatné | t | 2.587 |  | 0 |  |  |  | znížená |  | 0 | 0 | 0 | 0 | 0 | 4 | K | 2 |  |  |  | ROZPOCET | [5 empty] | 0 | 0 | 0 | 0 | 0 | 2 | 0 | 4 | -2107531373
169 | K | 05080900000312 | Poplatok za skladovanie - kovy (meď, bronz, mosadz atď.) (17 04 ), ostatné | t | 2.919 |  | 0 |  |  |  | znížená |  | 0 | 0 | 0 | 0 | 0 | 4 | K | 2 |  |  |  | ROZPOCET | [5 empty] | 0 | 0 | 0 | 0 | 0 | 2 | 0 | 4 | -1635665422
168 | K | 05080900000512 | Poplatok za skladovanie - stavebné materiály na báze sadry (17 08 ), ostatné | t | 8.965 |  | 0 |  |  |  | znížená |  | 0 | 0 | 0 | 0 | 0 | 4 | K | 2 |  |  |  | ROZPOCET | [5 empty] | 0 | 0 | 0 | 0 | 0 | 2 | 0 | 4 | 1090354851
| D | 11 | Betonárske práce |  |  |  | 0 | [5 empty] | 0 |  | 11.5493 |  | 0 | 1 | D | 0 |  |  |  | ROZPOCET | [11 empty] | 0
| D | 1101 | Základy |  |  |  | 0 | [5 empty] | 0 |  | 11.4819 |  | 0 | 1 | D | 1 |  |  |  | ROZPOCET | [11 empty] | 0
42 | K | 11010301040010 | Betón základových dosiek, prostý tr. C 16/20 | m3 | 5.201 |  | 0 |  |  |  | znížená |  | 0 | 2.1941 | 11.4114 | 0 | 0 | 4 | K | 2 |  |  |  | ROZPOCET | [5 empty] | 0 | 0 | 0 | 0 | 0 | 2 | 0 | 4 | 3
| VV |  | okapový chodník | [15 empty] | VV | 2 | 1 | True | 0 | ROZPOCET
| VV |  | (6,65+24,66+16,78+2,8+4,5+4*0,6)*0,6*0,15 |  | 5.201 | [13 empty] | VV | 2 | 2 | True | 0 | ROZPOCET
| VV |  | Súčet |  | 5.201 | [13 empty] | VV | 2 | 4 | True | 1 | ROZPOCET
43 | K | 11010311010010 | Debnenie stien základových dosiek, zhotovenie-tradičné | m2 | 17.337 |  | 0 |  |  |  | znížená |  | 0 | 0.00407 | 0.070562 | 0 | 0 | 4 | K | 2 |  |  |  | ROZPOCET | [5 empty] | 0 | 0 | 0 | 0 | 0 | 2 | 0 | 4 | 4
| VV |  | okapový chodník | [15 empty] | VV | 2 | 1 | True | 0 | ROZPOCET
| VV |  | (6,65+24,66+16,78+2,8+4,5+4*0,6)*0,3 |  | 17.337 | [13 empty] | VV | 2 | 2 | True | 0 | ROZPOCET
| VV |  | Súčet |  | 17.337 | [13 empty] | VV | 2 | 4 | True | 1 | ROZPOCET
44 | K | 11010311010020 | Debnenie stien základových dosiek, odstránenie-tradičné | m2 | 17.337 |  | 0 |  |  |  | znížená |  | 0 | 0 | 0 | 0 | 0 | 4 | K | 2 |  |  |  | ROZPOCET | [5 empty] | 0 | 0 | 0 | 0 | 0 | 2 | 0 | 4 | 5
| D | 1107 | Stropné a strešné konštrukcie budov (pozemných stavieb) |  |  |  | 0 | [5 empty] | 0 |  | 0.067341 |  | 0 | 1 | D | 1 |  |  |  | ROZPOCET | [11 empty] | 0
45 | K | 11070113020130 | Debnenie stropu, zabudované s plechom vlnitým pozinkovaným, výšky vľn do 50 mm hr. 1,3 mm | m2 | 4.006 |  | 0 |  |  |  | znížená |  | 0 | 0.01681 | 0.067341 | 0 | 0 | 4 | K | 2 |  |  |  | ROZPOCET | [5 empty] | 0 | 0 | 0 | 0 | 0 | 2 | 0 | 4 | 9
| VV |  | P03+P04 | [15 empty] | VV | 2 | 1 | True | 0 | ROZPOCET
| VV |  | "1NP" 0,9*(1,475+0,75) |  | 2.003 | [13 empty] | VV | 2 | 2 | True | 0 | ROZPOCET
| VV |  | "2NP" 0,9*(1,475+0,75) |  | 2.003 | [13 empty] | VV | 2 | 2 | True | 0 | ROZPOCET
| VV |  | Súčet |  | 4.006 | [13 empty] | VV | 2 | 4 | True | 1 | ROZPOCET
| D | 1199 | Presun hmôt |  |  |  | 0 | [5 empty] | 0 |  | 0 |  | 0 | 1 | D | 1 |  |  |  | ROZPOCET | [11 empty] | 0
232 | K | 11991100011030 | Presun hmôt (11) pre betonárske práce, výška stavby (budovy) nad 7 do 24 m | t | 11.549 |  | 0 |  |  |  | znížená |  | 0 | 0 | 0 | 0 | 0 | 4 | K | 2 |  |  |  | ROZPOCET | [5 empty] | 0 | 0 | 0 | 0 | 0 | 2 | 0 | 4 | 829189808
| D | 12 | Murárske práce |  |  |  | 0 | [5 empty] | 0 |  | 0.59259 |  | 0 | 1 | D | 0 |  |  |  | ROZPOCET | [11 empty] | 0
| D | 1202 | Múry |  |  |  | 0 | [5 empty] | 0 |  | 0 |  | 0 | 1 | D | 1 |  |  |  | ROZPOCET | [11 empty] | 0
46 | K | 12020202032511 | Murivo výplňové (m3) z tvárnic porobetónových hr. 250 mm P3-450 PD, na maltu tenkovrstvovú (250x249x599) | m3 | 2.937 |  | 0 |  |  |  | znížená |  | 0 | 0 | 0 | 0 | 0 | 4 | K | 2 |  |  |  | ROZPOCET | [5 empty] | 0 | 0 | 0 | 0 | 0 | 2 | 0 | 4 | 6
| VV |  | M02 | [15 empty] | VV | 2 | 1 | True | 0 | ROZPOCET
| VV |  | "1NP" 0,25*(1,2*1,2)+0,25*1,23*1,2 |  | 0.729 | [13 empty] | VV | 2 | 2 | True | 0 | ROZPOCET
| VV |  | "strecha" 0,25*0,25*17,66*2 |  | 2.208 | [13 empty] | VV | 2 | 2 | True | 0 | ROZPOCET
| VV |  | Súčet |  | 2.937 | [13 empty] | VV | 2 | 4 | True | 1 | ROZPOCET
| D | 1204 | Priečky, steny |  |  |  | 0 | [5 empty] | 0 |  | 0 |  | 0 | 1 | D | 1 |  |  |  | ROZPOCET | [11 empty] | 0
47 | K | 12040102050200 | Priečky z tvárnic pórobetónových hr. 125 mm P2-500 hladkých, na maltu tenkovrstvovú (125x249x599) | m2 | 26.552 |  | 0 |  |  |  | znížená |  | 0 | 0 | 0 | 0 | 0 | 4 | K | 2 |  |  |  | ROZPOCET | [5 empty] | 0 | 0 | 0 | 0 | 0 | 2 | 0 | 4 | 7
| VV |  | M01 | [15 empty] | VV | 2 | 1 | True | 0 | ROZPOCET
| VV |  | "1NP" 1*2,1+(0,55*2+0,15)*3,02+1,7*3,02 |  | 11.009 | [13 empty] | VV | 2 | 2 | True | 0 | ROZPOCET
| VV |  | "2NP" 0,6*2+08*1+0,9*2,95+(0,55*2+0,15)*2,95 |  | 15.543 | [13 empty] | VV | 2 | 2 | True | 0 | ROZPOCET
| VV |  | Súčet |  | 26.552 | [13 empty] | VV | 2 | 4 | True | 1 | ROZPOCET
48 | K | 12040102050210 | Priečky z tvárnic porobetónových hr. 150 mm P2-500 hladkých, na maltu tenkovrstvovú (150x249x599) | m2 | 19.278 |  | 0 |  |  |  | znížená |  | 0 | 0 | 0 | 0 | 0 | 4 | K | 2 |  |  |  | ROZPOCET | [5 empty] | 0 | 0 | 0 | 0 | 0 | 2 | 0 | 4 | 8
| VV |  | M01 | [15 empty] | VV | 2 | 1 | True | 0 | ROZPOCET
| VV |  | "1NP" (1,6+2,4)*3,02 |  | 12.08 | [13 empty] | VV | 2 | 2 | True | 0 | ROZPOCET
| VV |  | "2NP" 2,44*2,95 |  | 7.198 | [13 empty] | VV | 2 | 2 | True | 0 | ROZPOCET
| VV |  | Súčet |  | 19.278 | [13 empty] | VV | 2 | 4 | True | 1 | ROZPOCET
| D | 1223 | Osadzovanie konštrukcií |  |  |  | 0 | [5 empty] | 0 |  | 0.5679 |  | 0 | 1 | D | 1 |  |  |  | ROZPOCET | [11 empty] | 0
213 | K | 12230218000070 | Osadenie oceľ. zárubní protipož. dverí s obetónov. jednokrídlové do 2,5 m2 | ks | 1 |  | 0 |  |  |  | znížená |  | 0 | 0.4384 | 0.4384 | 0 | 0 | 4 | K | 2 |  |  |  | ROZPOCET | [5 empty] | 0 | 0 | 0 | 0 | 0 | 2 | 0 | 4 | 526014702
| P |  | Poznámka k položke: do átria | [15 empty] | P | 2
214 | M | 553310009800 | Zárubňa oceľová CgU šxv 900x1970 mm pre požiarne jednokrídlové dvere, INTERIERDVERE | ks | 1 |  | 0 |  |  |  | znížená |  | 0 | 0.016 | 0.016 | 0 | 0 | 8 | M | 2 |  |  |  | ROZPOCET | [5 empty] | 0 | 0 | 0 | 0 | 0 | 2 | 0 | 4 | -869698858
| P |  | Poznámka k položke: Pre ostenie hrúbky 140-150mm. Zárubňu je potrebné pri osádzaní zapustiť 30mm pod budúcu hotovú podlahu. Zárubňa je vhodná na zamurovanie, prípadne na vyliatie betónom. Doporučujeme osadiť v povolených toleranciách kolmosti, t.z. +- 2mm/2000mm, aby ste sa vyhli neskorším problémom s osadením dverí. | [15 empty] | P | 2
49 | K | 12230218003060 | Osadenie oceľovej dverovej zárubne alebo rámu, plochy otvoru do 2,5 m2 | ks | 4 |  | 0 |  |  |  | znížená |  | 0 | 0.0175 | 0.07 | 0 | 0 | 4 | K | 2 |  |  |  | ROZPOCET | [5 empty] | 0 | 0 | 0 | 0 | 0 | 2 | 0 | 4 | 25
217 | M | 553310007100 | Zárubňa oceľová CgU šxvxhr 600x1970x100 mm P/L | ks | 1 |  | 0 |  |  |  | znížená |  | 0 | 0.0105 | 0.0105 | 0 | 0 | 8 | M | 2 |  |  |  | ROZPOCET | [5 empty] | 0 | 0 | 0 | 0 | 0 | 2 | 0 | 4 | 505866447
| VV |  | 1 "1NP |  | 1 | [13 empty] | VV | 2 | 2 | True | 1 | ROZPOCET
215 | M | 553310007600 | Zárubňa oceľová CgU šxvxhr 800x1970x100 mm P/L | ks | 3 |  | 0 |  |  |  | znížená |  | 0 | 0.011 | 0.033 | 0 | 0 | 8 | M | 2 |  |  |  | ROZPOCET | [5 empty] | 0 | 0 | 0 | 0 | 0 | 2 | 0 | 4 | 362998992
| VV |  | 2 "1NP |  | 2 | [13 empty] | VV | 2 | 2 | True | 0 | ROZPOCET
| VV |  | 1 "2NP |  | 1 | [13 empty] | VV | 2 | 2 | True | 0 | ROZPOCET
| VV |  | Súčet |  | 3 | [13 empty] | VV | 2 | 4 | True | 1 | ROZPOCET
| D | 1226 | Dokončovacie práce |  |  |  | 0 | [5 empty] | 0 |  | 0.024685 |  | 0 | 1 | D | 1 |  |  |  | ROZPOCET | [11 empty] | 0
189 | K | 12260325000510 | Vyčistenie budov pri výške podlaží do 4 m | m2 | 493.71 |  | 0 |  |  |  | znížená |  | 0 | 5e-05 | 0.024685 | 0 | 0 | 4 | K | 2 |  |  |  | ROZPOCET | [5 empty] | 0 | 0 | 0 | 0 | 0 | 2 | 0 | 4 | 1300560256
| VV |  | 273,77+219,94 |  | 493.71 | [13 empty] | VV | 2 | 2 | True | 1 | ROZPOCET
| D | 1299 | Presun hmôt |  |  |  | 0 | [5 empty] | 0 |  | 0 |  | 0 | 1 | D | 1 |  |  |  | ROZPOCET | [11 empty] | 0
233 | K | 12991200011030 | Presun hmôt (12) pre murárske práce, výška stavby (objektu) nad 7 do 24 m | t | 0.593 |  | 0 |  |  |  | znížená |  | 0 | 0 | 0 | 0 | 0 | 4 | K | 2 |  |  |  | ROZPOCET | [5 empty] | 0 | 0 | 0 | 0 | 0 | 2 | 0 | 4 | 1640984066
| D | 13 | Omietkárske práce |  |  |  | 0 | [5 empty] | 0 |  | 16.1544 |  | 0 | 1 | D | 0 |  |  |  | ROZPOCET | [11 empty] | 0
| D | 1301 | Vnútorné povrchy stropov a podhľadov schodiskových konštrukcií |  |  |  | 0 | [5 empty] | 0 |  | 0.0046288 |  | 0 | 1 | D | 1 |  |  |  | ROZPOCET | [11 empty] | 0
51 | K | 13010209000241 | Vnútorná omietka stropov vápennocementová, hr. 10 mm | m2 | 20.125 |  | 0 |  |  |  | znížená |  | 0 | 0 | 0 | 0 | 0 | 4 | K | 2 |  |  |  | ROZPOCET | [5 empty] | 0 | 0 | 0 | 0 | 0 | 2 | 0 | 4 | 10
| VV |  | Om02 | [15 empty] | VV | 2 | 1 | True | 0 | ROZPOCET
| VV |  | "1NP" 3,5*5,75 |  | 20.125 | [13 empty] | VV | 2 | 2 | True | 0 | ROZPOCET
| VV |  | Súčet |  | 20.125 | [13 empty] | VV | 2 | 4 | True | 1 | ROZPOCET
187 | K | 13011212000121 | Príprava vnútorného podkladu stropov penetráciou základnou | m2 | 20.125 |  | 0 |  |  |  | znížená |  | 0 | 0.00023 | 0.0046288 | 0 | 0 | 4 | K | 2 |  |  |  | ROZPOCET | [5 empty] | 0 | 0 | 0 | 0 | 0 | 2 | 0 | 4 | 1879021843
| D | 1303 | Vnútorné povrchy stien |  |  |  | 0 | [5 empty] | 0 |  | 0.080303 |  | 0 | 1 | D | 1 |  |  |  | ROZPOCET | [11 empty] | 0
52 | K | 13030209000241 | Vnútorná omietka stien vápennocementová, hr. 10 mm | m2 | 328.143 |  | 0 |  |  |  | znížená |  | 0 | 0 | 0 | 0 | 0 | 4 | K | 2 |  |  |  | ROZPOCET | [5 empty] | 0 | 0 | 0 | 0 | 0 | 2 | 0 | 4 | 12
| VV |  | OM01 | [15 empty] | VV | 2 | 1 | True | 0 | ROZPOCET
| VV |  | "1NP" (3,5+5,75)*2*3,02*0,5+(2,85+4)*2*3,02*0,3+(6,475+3,49)*2*3,02*0,15+(4,445+8)*2*3,02*0,3+(2,075+5,105)*2*3,02*0,5+(16+12,4)*2*3,02*0,5 |  | 179.377 | [13 empty] | VV | 2 | 2 | True | 0 | ROZPOCET
| VV |  | "2NP" (4,6+7,94)*2*2,97*0,5+(6,475+3,55)*2*2,97*0,15+(1,7+2,54)*2*2,97*0,4+(16+12,4)*2*2,97*0,5+(3,425+1,475+0,6)*2*2,97*0,25 |  | 148.766 | [13 empty] | VV | 2 | 2 | True | 0 | ROZPOCET
| VV |  | Súčet |  | 328.143 | [13 empty] | VV | 2 | 4 | True | 1 | ROZPOCET
188 | K | 13031212000121 | Príprava vnútorného podkladu stien penetráciou základnou | m2 | 349.143 |  | 0 |  |  |  | znížená |  | 0 | 0.00023 | 0.080303 | 0 | 0 | 4 | K | 2 |  |  |  | ROZPOCET | [5 empty] | 0 | 0 | 0 | 0 | 0 | 2 | 0 | 4 | -167981668
53 | K | 13039000008030 | Omietka jednotlivých malých plôch stien akoukoľvek maltou nad 0, 25 do 1 m2 | ks | 21 |  | 0 |  |  |  | znížená |  | 0 | 0 | 0 | 0 | 0 | 4 | K | 2 |  |  |  | ROZPOCET | [5 empty] | 0 | 0 | 0 | 0 | 0 | 2 | 0 | 4 | 11
| D | 1309 | Vonkajšie povrchy stien |  |  |  | 0 | [5 empty] | 0 |  | 16.0695 |  | 0 | 1 | D | 1 |  |  |  | ROZPOCET | [11 empty] | 0
54 | K | 13090403008030 | Oprava vonkajších omietok vápenných a vápenocem. stupeň členitosti Ia II -30% štukových | m2 | 743.153 |  | 0 |  |  |  | znížená |  | 0 | 0.01814 | 13.4808 | 0 | 0 | 4 | K | 2 |  |  |  | ROZPOCET | [5 empty] | 0 | 0 | 0 | 0 | 0 | 2 | 0 | 4 | 13
55 | K | 13090910003053 | Vonkajšia omietka stien pastovitá silikónová roztieraná, hr. 2 mm | m2 | 743.153 |  | 0 |  |  |  | znížená |  | 0 | 0.00322 | 2.393 | 0 | 0 | 4 | K | 2 |  |  |  | ROZPOCET | [5 empty] | 0 | 0 | 0 | 0 | 0 | 2 | 0 | 4 | 15
56 | K | 13091212000121 | Príprava vonkajšieho podkladu stien penetráciou základnou | m2 | 743.153 |  | 0 |  |  |  | znížená |  | 0 | 0.00023 | 0.17093 | 0 | 0 | 4 | K | 2 |  |  |  | ROZPOCET | [5 empty] | 0 | 0 | 0 | 0 | 0 | 2 | 0 | 4 | 14
191 | K | 13091290000020 | Zakrývanie výplní vonkajších otvorov s rámami a zárubňami, zábradlí, oplechovania, atď. zhotovené z lešenia akýmkoľvek spôsobom | m2 | 128.884 |  | 0 |  |  |  | znížená |  | 0 | 0.00019236 | 0.024792 | 0 | 0 | 4 | K | 2 |  |  |  | ROZPOCET | [5 empty] | 0 | 0 | 0 | 0 | 0 | 2 | 0 | 4 | 375342958
| VV |  | 16,2+112,684 |  | 128.884 | [13 empty] | VV | 2 | 2 | True | 1 | ROZPOCET
| D | 1399 | Presun hmôt |  |  |  | 0 | [5 empty] | 0 |  | 0 |  | 0 | 1 | D | 1 |  |  |  | ROZPOCET | [11 empty] | 0
234 | K | 13991300011030 | Presun hmôt (13) pre omietkárske práce, výška stavby (objektu) nad 7 do 24 m | t | 16.154 |  | 0 |  |  |  | znížená |  | 0 | 0 | 0 | 0 | 0 | 4 | K | 2 |  |  |  | ROZPOCET | [5 empty] | 0 | 0 | 0 | 0 | 0 | 2 | 0 | 4 | -95142771
| D | 14 | Práce pri kladení mazanín, poterov a podkladných vrstiev |  |  |  | 0 | [5 empty] | 0 |  | 10.6807 |  | 0 | 1 | D | 0 |  |  |  | ROZPOCET | [11 empty] | 0
| D | 1401 | Mazanina |  |  |  | 0 | [5 empty] | 0 |  | 10.0581 |  | 0 | 1 | D | 1 |  |  |  | ROZPOCET | [11 empty] | 0
57 | K | 14010101050010 | Mazanina z betónu prostého (m3) tr. C 20/25 hr.nad 50 do 80 mm | m3 | 4.478 |  | 0 |  |  |  | znížená |  | 0 | 2.2405 | 10.0329 | 0 | 0 | 4 | K | 2 |  |  |  | ROZPOCET | [5 empty] | 0 | 0 | 0 | 0 | 0 | 2 | 0 | 4 | 23
| VV |  | "1NP" (0,9*(1,475+0,75))*(0,07+0,05) "P03+P04 |  | 0.24 | [13 empty] | VV | 2 | 2 | True | 0 | ROZPOCET
| VV |  | "2NP" (0,9*(1,475+0,75))*(0,07+0,05) "P03+P04 |  | 0.24 | [13 empty] | VV | 2 | 2 | True | 0 | ROZPOCET
| VV |  | "1NP" 3,9*10,25*0,05 "P05 |  | 1.999 | [13 empty] | VV | 2 | 2 | True | 0 | ROZPOCET
| VV |  | "2NP" 3,9*10,25*0,05 "P05 |  | 1.999 | [13 empty] | VV | 2 | 2 | True | 0 | ROZPOCET
| VV |  | Súčet |  | 4.478 | [13 empty] | VV | 2 | 4 | True | 1 | ROZPOCET
58 | K | 14010121070020 | Výstuž mazanín z betónov (z kameniva) a z ľahkých betónov zo zváraných sietí z drôtov typu KARI | t | 0.021 |  | 0 |  |  |  | znížená |  | 0 | 1.203 | 0.025262 | 0 | 0 | 4 | K | 2 |  |  |  | ROZPOCET | [5 empty] | 0 | 0 | 0 | 0 | 0 | 2 | 0 | 4 | 24
| VV |  | 4,006*0,00526 "Přepočítané koeficientom množstva |  | 0.021 | [13 empty] | VV | 2 | 2 | True | 0 | ROZPOCET
| VV |  | Súčet |  | 0.021 | [13 empty] | VV | 2 | 4 | True | 1 | ROZPOCET
| D | 1402 | Poter |  |  |  | 0 | [5 empty] | 0 |  | 0.62259 |  | 0 | 1 | D | 1 |  |  |  | ROZPOCET | [11 empty] | 0
195 | K | 14020101028020 | Opravná a vyrovnávacia hmota, vo vonkajších aj vnútorných priestoroch, hr. 5 mm | m2 | 79.95 |  | 0 |  |  |  | znížená |  | 0 | 0.00772 | 0.61721 | 0 | 0 | 4 | K | 2 |  |  |  | ROZPOCET | [5 empty] | 0 | 0 | 0 | 0 | 0 | 2 | 0 | 4 | 683510114
| P |  | Poznámka k položke: vyrovnávacia vrstva pod hydroizláciu | [15 empty] | P | 2
| VV |  | 10,25*3,9*2 "terasy 1. NP a 2. NP |  | 79.95 | [13 empty] | VV | 2 | 2 | True | 1 | ROZPOCET
202 | K | 14029100001021 | Zhotovenie okrajovej dilatačnej pásky z PE | m | 35.5 |  | 0 |  |  |  | znížená |  | 0 | 0 | 0 | 0 | 0 | 4 | K | 2 |  |  |  | ROZPOCET | [5 empty] | 0 | 0 | 0 | 0 | 0 | 2 | 0 | 4 | 269219585
| VV |  | 2*(3,9+10,25+4*(0,4+0,5)) "terasy 1. NP a 2. NP |  | 35.5 | [13 empty] | VV | 2 | 2 | True | 1 | ROZPOCET
203 | M | 283320004800 | Okrajová dilatačná páska PE RSS100/5 mm bez fólie na oddilatovanie poterov od stenových konštrukci | m | 35.855 |  | 0 |  |  |  | znížená |  | 0 | 0.00015 | 0.0053782 | 0 | 0 | 8 | M | 2 |  |  |  | ROZPOCET | [5 empty] | 0 | 0 | 0 | 0 | 0 | 2 | 0 | 4 | -170320390
| D | 1499 | Presun hmôt |  |  |  | 0 | [5 empty] | 0 |  | 0 |  | 0 | 1 | D | 1 |  |  |  | ROZPOCET | [11 empty] | 0
235 | K | 14991401011030 | Presun hmôt (14) pre budovy, mazaniny, potery, násypy, výška stavby (budovy) nad 7 do 24 m | t | 10.681 |  | 0 |  |  |  | znížená |  | 0 | 0 | 0 | 0 | 0 | 4 | K | 2 |  |  |  | ROZPOCET | [5 empty] | 0 | 0 | 0 | 0 | 0 | 2 | 0 | 4 | 210210052
| D | 61 | Izolatérske práce |  |  |  | 0 | [5 empty] | 0 |  | 23.8533 |  | 0 | 1 | D | 0 |  |  |  | ROZPOCET | [11 empty] | 0
| D | 6101 | Proti vode a zemnej vlhkosti |  |  |  | 0 | [5 empty] | 0 |  | 0.28217 |  | 0 | 1 | D | 1 |  |  |  | ROZPOCET | [11 empty] | 0
196 | K | 61010101012010 | Izolácie proti zemnej vlhkosti a povrchovej vode AQUAFIN 2K na ploche vodorovnej alebo ekvivalent | m2 | 79.95 |  | 0 |  |  |  | znížená |  | 0 | 0.0035 | 0.27982 | 0 | 0 | 4 | K | 2 |  |  |  | ROZPOCET | [5 empty] | 0 | 0 | 0 | 0 | 0 | 2 | 0 | 4 | -1891741070
| VV |  | 10,25*3,9*2 "terasy 1. NP a 2. NP |  | 79.95 | [13 empty] | VV | 2 | 2 | True | 1 | ROZPOCET
59 | K | 61010102020011 | Zhotovenie izolácie proti zemnej vlhkosti nopovou fóloiu položenou voľne na ploche zvislej | m2 | 29.325 |  | 0 |  |  |  | znížená |  | 0 | 8e-05 | 0.002346 | 0 | 0 | 16 | K | 2 |  |  |  | ROZPOCET | [5 empty] | 0 | 0 | 0 | 0 | 0 | 2 | 0 | 16 | 50
| VV |  | (14+3+4+4,8+3+12,6+4+4,5+6,75+0,5*4)*0,5 |  | 29.325 | [13 empty] | VV | 2 | 2 | True | 0 | ROZPOCET
| VV |  | Súčet |  | 29.325 | [13 empty] | VV | 2 | 4 | True | 1 | ROZPOCET
60 | M | 283230002700 | Nopová HDPE fólia výška nopu 8 mm, proti zemnej vlhkosti s radónovou ochranou, pre spodnú stavbu | m2 | 33.724 |  | 0 |  |  |  | znížená |  | 0 | 0 | 0 | 0 | 0 | 32 | M | 2 |  |  |  | ROZPOCET | [5 empty] | 0 | 0 | 0 | 0 | 0 | 2 | 0 | 16 | 51
| VV |  | 29,325*1,15 "Přepočítané koeficientom množstva |  | 33.724 | [13 empty] | VV | 2 | 2 | True | 0 | ROZPOCET
| VV |  | Súčet |  | 33.724 | [13 empty] | VV | 2 | 4 | True | 1 | ROZPOCET
| D | 6102 | Hydroizolácia striech |  |  |  | 0 | [5 empty] | 0 |  | 1.5804 |  | 0 | 1 | D | 1 |  |  |  | ROZPOCET | [11 empty] | 0
61 | K | 61020104050070 | Zhotovenie povlakovej krytiny striech plochých do 10° PVC-P fóliou upevnenou prikotvením so zvarením spoju | m2 | 399.7 |  | 0 |  |  |  | znížená |  | 0 | 0 | 0 | 0 | 0 | 16 | K | 2 |  |  |  | ROZPOCET | [5 empty] | 0 | 0 | 0 | 0 | 0 | 2 | 0 | 16 | 53
| VV |  | "S02" 18*17,5 |  | 315 | [13 empty] | VV | 2 | 2 | True | 0 | ROZPOCET
| VV |  | "S03" 5,5*12,7+5,5*2,7 |  | 84.7 | [13 empty] | VV | 2 | 2 | True | 0 | ROZPOCET
| VV |  | Súčet |  | 399.7 | [13 empty] | VV | 2 | 4 | True | 1 | ROZPOCET
62 | M | 283220002000 | Hydroizolačná fólia PVC-P, hr. 1,5 mm, š. 1,3 m, izolácia plochých striech | m2 | 459.655 |  | 0 |  |  |  | znížená |  | 0 | 0.0019 | 0.87334 | 0 | 0 | 32 | M | 2 |  |  |  | ROZPOCET | [5 empty] | 0 | 0 | 0 | 0 | 0 | 2 | 0 | 16 | 54
63 | M | 311970002200 | Turbošrób universal | ks | 1268.889 |  | 0 |  |  |  | znížená |  | 0 | 0 | 0 | 0 | 0 | 32 | M | 2 |  |  |  | ROZPOCET | [5 empty] | 0 | 0 | 0 | 0 | 0 | 2 | 0 | 16 | 55
64 | K | 61020105010040 | Položenie geotextílie vodorovne alebo zvislo na strechy ploché do 10° | m2 | 400 |  | 0 |  |  |  | znížená |  | 0 | 0 | 0 | 0 | 0 | 16 | K | 2 |  |  |  | ROZPOCET | [5 empty] | 0 | 0 | 0 | 0 | 0 | 2 | 0 | 16 | 56
65 | M | 693110001300 | Geotextília | m2 | 460 |  | 0 |  |  |  | znížená |  | 0 | 0.0004 | 0.184 | 0 | 0 | 32 | M | 2 |  |  |  | ROZPOCET | [5 empty] | 0 | 0 | 0 | 0 | 0 | 2 | 0 | 16 | 57
| VV |  | 400*1,15 "Přepočítané koeficientom množstva |  | 460 | [13 empty] | VV | 2 | 2 | True | 0 | ROZPOCET
| VV |  | Súčet |  | 460 | [13 empty] | VV | 2 | 4 | True | 1 | ROZPOCET
181 | K | 61020704013232 | Detaily k PVC-P fóliam zaizolovanie kruhového prestupu 101 – 250 mm | ks | 5 |  | 0 |  |  |  | znížená |  | 0 | 0.00014 | 0.0007 | 0 | 0 | 16 | K | 2 |  |  |  | ROZPOCET | [5 empty] | 0 | 0 | 0 | 0 | 0 | 2 | 0 | 16 | 885507331
182 | M | 283220001200 | Hydroizolačná fólia PVC-P FATRAFOL 804, hr. 2 mm, š. 1,2 m, izolácia balkónov, strešných detailov, farba sivá, FATRA IZOLFA alebo ekvivalent | m2 | 1.425 |  | 0 |  |  |  | znížená |  | 0 | 0.00254 | 0.0036195 | 0 | 0 | 32 | M | 2 |  |  |  | ROZPOCET | [5 empty] | 0 | 0 | 0 | 0 | 0 | 2 | 0 | 16 | 1549322862
| VV |  | 5*0,285 'Přepočítané koeficientom množstva |  | 1.425 | [13 empty] | VV | 2 | 2 | False | 1 | ROZPOCET
173 | K | 61020704043420 | Detaily k termoplastom všeobecne, kútový uholník z hrubopoplastovaného plechu RŠ 125 mm, ohyb 90-135° | m | 70.38 |  | 0 |  |  |  | znížená |  | 0 | 5e-05 | 0.003519 | 0 | 0 | 16 | K | 2 |  |  |  | ROZPOCET | [5 empty] | 0 | 0 | 0 | 0 | 0 | 2 | 0 | 16 | 288579029
| VV |  | 2*12,61+2*1,5+2*3,12+2*17,66+3*0,2 |  | 70.38 | [13 empty] | VV | 2 | 2 | True | 1 | ROZPOCET
174 | M | 311690001000 | Rozperný nit d 6x30 mm do betónu, hliníkov | ks | 563.04 |  | 0 |  |  |  | znížená |  | 0 | 0.00035 | 0.19706 | 0 | 0 | 32 | M | 2 |  |  |  | ROZPOCET | [5 empty] | 0 | 0 | 0 | 0 | 0 | 2 | 0 | 16 | 1791319644
183 | K | 61020704043630 | Detaily k termoplastom všeobecne, nárožný uholník z hrubopoplast. plechu RŠ 125 mm, ohyb 90-135° | m | 70.38 |  | 0 |  |  |  | znížená |  | 0 | 5e-05 | 0.003519 | 0 | 0 | 16 | K | 2 |  |  |  | ROZPOCET | [5 empty] | 0 | 0 | 0 | 0 | 0 | 2 | 0 | 16 | 928740191
| VV |  | 2*12,61+2*1,5+2*3,12+2*17,66+3*0,2 |  | 70.38 | [13 empty] | VV | 2 | 2 | True | 1 | ROZPOCET
184 | M | 311690001000 | Rozperný nit d 6x30 mm do betónu, hliníkový, | ks | 563.04 |  | 0 |  |  |  | znížená |  | 0 | 0.00035 | 0.19706 | 0 | 0 | 32 | M | 2 |  |  |  | ROZPOCET | [5 empty] | 0 | 0 | 0 | 0 | 0 | 2 | 0 | 16 | -1131294287
171 | K | 61020704043875 | Detaily k termoplastom všeobecne, oplechovanie okraja odkvapovou lištou z hrubopolpast. plechu RŠ 140 mm | m | 38.8 |  | 0 |  |  |  | znížená |  | 0 | 0.00023 | 0.008924 | 0 | 0 | 16 | K | 2 |  |  |  | ROZPOCET | [5 empty] | 0 | 0 | 0 | 0 | 0 | 2 | 0 | 16 | 1305099
| VV |  | 2*3,5+2*15,9 "OP04 |  | 38.8 | [13 empty] | VV | 2 | 2 | True | 1 | ROZPOCET
172 | M | 311690001000 | Rozperný nit d 6x30 mm do betónu, hliníkový | ks | 310.4 |  | 0 |  |  |  | znížená |  | 0 | 0.00035 | 0.10864 | 0 | 0 | 32 | M | 2 |  |  |  | ROZPOCET | [5 empty] | 0 | 0 | 0 | 0 | 0 | 2 | 0 | 16 | 881555936
| D | 6103 | Tepelná izolácia |  |  |  | 0 | [5 empty] | 0 |  | 21.9908 |  | 0 | 1 | D | 1 |  |  |  | ROZPOCET | [11 empty] | 0
177 | K | 61030108035407 | Okenný a dverový dilatačný profil Plus | m | 162.36 |  | 0 |  |  |  | znížená |  | 0 | 0.00025 | 0.04059 | 0 | 0 | 4 | K | 2 |  |  |  | ROZPOCET | [5 empty] | 0 | 0 | 0 | 0 | 0 | 2 | 0 | 4 | 262820266
| VV |  | DlZvslOtv "ostenia |  | 89.26 | [13 empty] | VV | 2 | 2 | True | 0 | ROZPOCET
| VV |  | 3*1,2+1,83+2*1,8+3*4,0+9,0+5,4+2,4+1,15 "okná 1NP nadpražie |  | 38.98 | [13 empty] | VV | 2 | 2 | True | 0 | ROZPOCET
| VV |  | 2,6+3*1,2+3*4,0+0,86+7,26+5,4+2,4 "okná 2NP nadpražie |  | 34.12 | [13 empty] | VV | 2 | 2 | True | 0 | ROZPOCET
| VV |  | Súčet |  | 162.36 | [13 empty] | VV | 2 | 4 | True | 1 | ROZPOCET
178 | K | 61030108035412 | Nadokenný profil s priznanou okapničkou | m | 99.6 |  | 0 |  |  |  | znížená |  | 0 | 7e-05 | 0.006972 | 0 | 0 | 4 | K | 2 |  |  |  | ROZPOCET | [5 empty] | 0 | 0 | 0 | 0 | 0 | 2 | 0 | 4 | -505133253
| VV |  | 3*1,2+1,83+2*1,8+3*4,0+9,0+5,4+2,4+1,15 "okná 1NP |  | 38.98 | [13 empty] | VV | 2 | 2 | True | 0 | ROZPOCET
| VV |  | 2,6+3*1,2+3*4,0+0,86+7,26+5,4+2,4 "okná 2NP |  | 34.12 | [13 empty] | VV | 2 | 2 | True | 0 | ROZPOCET
| VV |  | 2*(3,4+9,85) "nad terasou |  | 26.5 | [13 empty] | VV | 2 | 2 | True | 0 | ROZPOCET
| VV |  | Súčet |  | 99.6 | [13 empty] | VV | 2 | 4 | True | 1 | ROZPOCET
179 | K | 61030108035422 | Rohový profil s integrovanou sieťovinou - flexibilný | m | 165.31 |  | 0 |  |  |  | znížená |  | 0 | 0.00024 | 0.039674 | 0 | 0 | 4 | K | 2 |  |  |  | ROZPOCET | [5 empty] | 0 | 0 | 0 | 0 | 0 | 2 | 0 | 4 | 702692561
| VV |  | 2*(2*1,3+8*1,8+1,2+2,75+2,2)"okná/dvere 1NP |  | 46.3 | [13 empty] | VV | 2 | 2 | True | 0 | ROZPOCET
| VV |  | 2*(9*1,8+2,75+2,53)"okná 2NP |  | 42.96 | [13 empty] | VV | 2 | 2 | True | 0 | ROZPOCET
| VV | DlZvslOtv | Medzisúčet |  | 89.26 | [13 empty] | VV | 2 | 3 | True | 0 | ROZPOCET
| VV |  | 8*3,6+4*7,5+6,05+4*2,8 "rohy budovy |  | 76.05 | [13 empty] | VV | 2 | 2 | True | 0 | ROZPOCET
| VV |  | Súčet |  | 165.31 | [13 empty] | VV | 2 | 4 | True | 1 | ROZPOCET
180 | K | 61030108036130 | PCI Soklový profil hr. 0,8 mm SP 180 (hliníkový) | m | 66.58 |  | 0 |  |  |  | znížená |  | 0 | 0.0004 | 0.026632 | 0 | 0 | 4 | K | 2 |  |  |  | ROZPOCET | [5 empty] | 0 | 0 | 0 | 0 | 0 | 2 | 0 | 4 | 157309630
| VV |  | 2*3,5+12,6+4,32+2,72+2,64+0,8+4,8+14,0+10,0+3,35+6,75 |  | 68.98 | [13 empty] | VV | 2 | 2 | True | 0 | ROZPOCET
| VV |  | -2,4 "otvory |  | -2.4 | [13 empty] | VV | 2 | 2 | True | 0 | ROZPOCET
| VV |  | Súčet |  | 66.58 | [13 empty] | VV | 2 | 4 | True | 1 | ROZPOCET
66 | K | 61030108039342 | Kontaktný zatepľovací systém z XPS hr. 50 mm, skrutkovacie kotvy | m2 | 2.65 |  | 0 |  |  |  | znížená |  | 0 | 0.01135 | 0.030078 | 0 | 0 | 4 | K | 2 |  |  |  | ROZPOCET | [5 empty] | 0 | 0 | 0 | 0 | 0 | 2 | 0 | 4 | 16
| VV |  | 0,5*4*1,2+0,5*0,5 |  | 2.65 | [13 empty] | VV | 2 | 2 | True | 0 | ROZPOCET
| VV |  | Súčet |  | 2.65 | [13 empty] | VV | 2 | 4 | True | 1 | ROZPOCET
67 | K | 61030108039345 | Kontaktný zatepľovací systém z XPS hr. 100 mm, skrutkovacie kotvy | m2 | 12.75 |  | 0 |  |  |  | znížená |  | 0 | 0.01299 | 0.16562 | 0 | 0 | 4 | K | 2 |  |  |  | ROZPOCET | [5 empty] | 0 | 0 | 0 | 0 | 0 | 2 | 0 | 4 | 17
| VV |  | (1,7+6,4+17,4)*0,5 |  | 12.75 | [13 empty] | VV | 2 | 2 | True | 0 | ROZPOCET
| VV |  | Súčet |  | 12.75 | [13 empty] | VV | 2 | 4 | True | 1 | ROZPOCET
68 | K | 61030108039349 | Kontaktný zatepľovací systém z XPS hr. 180 mm, skrutkovacie kotvy | m2 | 67.98 |  | 0 |  |  |  | znížená |  | 0 | 0.01563 | 1.0625 | 0 | 0 | 4 | K | 2 |  |  |  | ROZPOCET | [5 empty] | 0 | 0 | 0 | 0 | 0 | 2 | 0 | 4 | 18
| VV |  | (14+3+4+4,8+3+12,6+4+4,5+6,75)*1,2 |  | 67.98 | [13 empty] | VV | 2 | 2 | True | 0 | ROZPOCET
| VV |  | Súčet |  | 67.98 | [13 empty] | VV | 2 | 4 | True | 1 | ROZPOCET
69 | K | 61030108039402 | Kontaktný zatepľovací systém z minerálnej vlny hr. 50 mm, skrutkovacie kotvy | m2 | 111.663 |  | 0 |  |  |  | znížená |  | 0 | 0.02081 | 2.3237 | 0 | 0 | 4 | K | 2 |  |  |  | ROZPOCET | [5 empty] | 0 | 0 | 0 | 0 | 0 | 2 | 0 | 4 | 19
| VV |  | 9,85*(0,65+0,27+0,27)+(0,5+0,58+0,3+0,6)*3,02+(0,3+0,6)*2,95+10,05*3,65+10,05*4+(0,8+0,3)*2*2,92+0,5*4*3,2+0,5*3,2 |  | 111.663 | [13 empty] | VV | 2 | 2 | True | 0 | ROZPOCET
| VV |  | Súčet |  | 111.663 | [13 empty] | VV | 2 | 4 | True | 1 | ROZPOCET
70 | K | 61030108039406 | Kontaktný zatepľovací systém z minerálnej vlny hr. 100 mm, skrutkovacie kotvy | m2 | 66.135 |  | 0 |  |  |  | znížená |  | 0 | 0.02759 | 1.8247 | 0 | 0 | 4 | K | 2 |  |  |  | ROZPOCET | [5 empty] | 0 | 0 | 0 | 0 | 0 | 2 | 0 | 4 | 20
| VV |  | (1,7+6,4+17,4)*3+(0,5+0,8)*2,95+0,5*4 |  | 82.335 | [13 empty] | VV | 2 | 2 | True | 0 | ROZPOCET
| VV |  | -(9*1,8) |  | -16.2 | [13 empty] | VV | 2 | 2 | True | 0 | ROZPOCET
| VV |  | Súčet |  | 66.135 | [13 empty] | VV | 2 | 4 | True | 1 | ROZPOCET
71 | K | 61030108039411 | Kontaktný zatepľovací systém z minerálnej vlny hr. 180 mm, skrutkovacie kotvy | m2 | 399.191 |  | 0 |  |  |  | znížená |  | 0 | 0.03737 | 14.9178 | 0 | 0 | 4 | K | 2 |  |  |  | ROZPOCET | [5 empty] | 0 | 0 | 0 | 0 | 0 | 2 | 0 | 4 | 21
| VV |  | (3,35+9,95)*3,02+(3,35+9,95)*2,92+10,03*1,3+6,8*6,9+(14+4,8)*7,05+(3+2,85+4+12,6+4+4,45)*3,65+12,1*4,29+17,6*4,3 |  | 511.875 | [13 empty] | VV | 2 | 2 | True | 0 | ROZPOCET
| VV |  | -(4*1,8+2,4*2,75+5,4*1,8+4*1,8+4*1,8+1,2*1,8*2+1,8*1,3*2+1,2*1,2+4*1,8+2,4*2,75+5,4*1,8+4*1,8*2+1,2*1,8*3+2,6*1,8+7,26*1,8+0,86*2,53) |  | -112.684 | [13 empty] | VV | 2 | 2 | True | 0 | ROZPOCET
| VV |  | Súčet |  | 399.191 | [13 empty] | VV | 2 | 4 | True | 1 | ROZPOCET
72 | K | 61030108039462 | Kontaktný zatepľovací systém ostenia z minerálnej vlny hr. 30 mm | m2 | 82.784 |  | 0 |  |  |  | znížená |  | 0 | 0.01868 | 1.5464 | 0 | 0 | 4 | K | 2 |  |  |  | ROZPOCET | [5 empty] | 0 | 0 | 0 | 0 | 0 | 2 | 0 | 4 | 22
| VV |  | (9+1,8)*2*0,3+((4+1,8)*2*3+(2,4+2,75)*2+(5,4+1,8)+(1,2+1,8)*2*2+(1,8+1,8)*2+(1,8+1,3)*2+(1,2+1,2)*2)*0,38 |  | 37.83 | [13 empty] | VV | 2 | 2 | True | 0 | ROZPOCET
| VV |  | ((7,26+1,8)*2+(0,86+2,53)*2+(4+1,8)*2*4+(2,4+2,7)*2+(5,4+1,8)*2+(1,2+1,8)*2*3+(2,6+1,8))*0,38 |  | 44.954 | [13 empty] | VV | 2 | 2 | True | 0 | ROZPOCET
| VV |  | Súčet |  | 82.784 | [13 empty] | VV | 2 | 4 | True | 1 | ROZPOCET
73 | K | 61030108040080 | Montáž tepelnej izolácie striech plochých do 10° polystyrénom, dvojvrstvová kladenými voľne | m2 | 56.543 |  | 0 |  |  |  | znížená |  | 0 | 0 | 0 | 0 | 0 | 16 | K | 2 |  |  |  | ROZPOCET | [5 empty] | 0 | 0 | 0 | 0 | 0 | 2 | 0 | 16 | 61
| VV |  | "S03" 12,61*3,5+4,7*2,64 |  | 56.543 | [13 empty] | VV | 2 | 2 | True | 0 | ROZPOCET
| VV |  | Súčet |  | 56.543 | [13 empty] | VV | 2 | 4 | True | 1 | ROZPOCET
74 | M | 283720008400 | Doska EPS 100S hr. 180 mm, na zateplenie podláh a plochých striech | m2 | 59.37 |  | 0 |  |  |  | znížená |  | 0 | 0 | 0 | 0 | 0 | 32 | M | 2 |  |  |  | ROZPOCET | [5 empty] | 0 | 0 | 0 | 0 | 0 | 2 | 0 | 16 | 62
| VV |  | 56,543*1,05 "Přepočítané koeficientom množstva |  | 59.37 | [13 empty] | VV | 2 | 2 | True | 0 | ROZPOCET
| VV |  | Súčet |  | 59.37 | [13 empty] | VV | 2 | 4 | True | 1 | ROZPOCET
75 | M | 283720008201 | Doska EPS 100S v spáde, na zateplenie podláh a plochých striech | m3 | 8.5 |  | 0 |  |  |  | znížená |  | 0 | 0 | 0 | 0 | 0 | 32 | M | 2 |  |  |  | ROZPOCET | [5 empty] | 0 | 0 | 0 | 0 | 0 | 2 | 0 | 16 | 63
| P |  | Poznámka k položke: Poznámka k položke:, Minimálna objemová hmotnosť: 19,5 kg/m3. | [15 empty] | P | 2
| VV |  | 7,39130434782609*1,15 "Přepočítané koeficientom množstva |  | 8.5 | [13 empty] | VV | 2 | 2 | True | 0 | ROZPOCET
| VV |  | Súčet |  | 8.5 | [13 empty] | VV | 2 | 4 | True | 1 | ROZPOCET
76 | K | 61030108040085 | Montáž TI striech plochých do 10° polystyrénom, rozloženej v troch vrstvách, prikotvením | m2 | 280.794 |  | 0 |  |  |  | znížená |  | 0 | 0 | 0 | 0 | 0 | 16 | K | 2 |  |  |  | ROZPOCET | [5 empty] | 0 | 0 | 0 | 0 | 0 | 2 | 0 | 16 | 64
| VV |  | "S02" 17,66*15,9 |  | 280.794 | [13 empty] | VV | 2 | 2 | True | 0 | ROZPOCET
| VV |  | Súčet |  | 280.794 | [13 empty] | VV | 2 | 4 | True | 1 | ROZPOCET
77 | M | 283720008400 | Doska EPS 100S hr. 180 mm, na zateplenie podláh a plochých striech | m2 | 601.461 |  | 0 |  |  |  | znížená |  | 0 | 0 | 0 | 0 | 0 | 32 | M | 2 |  |  |  | ROZPOCET | [5 empty] | 0 | 0 | 0 | 0 | 0 | 2 | 0 | 16 | 65
| VV |  | 572,81976*1,05 "Přepočítané koeficientom množstva |  | 601.461 | [13 empty] | VV | 2 | 2 | True | 0 | ROZPOCET
| VV |  | Súčet |  | 601.461 | [13 empty] | VV | 2 | 4 | True | 1 | ROZPOCET
78 | M | 283720008201 | Doska EPS 100S v spáde, na zateplenie podláh a plochých striech | m3 | 48.3 |  | 0 |  |  |  | znížená |  | 0 | 0 | 0 | 0 | 0 | 32 | M | 2 |  |  |  | ROZPOCET | [5 empty] | 0 | 0 | 0 | 0 | 0 | 2 | 0 | 16 | 66
| P |  | Poznámka k položke: Poznámka k položke:, Minimálna objemová hmotnosť: 19,5 kg/m3. | [15 empty] | P | 2
| VV |  | 42*1,15 "Přepočítané koeficientom množstva |  | 48.3 | [13 empty] | VV | 2 | 2 | True | 0 | ROZPOCET
| VV |  | Súčet |  | 48.3 | [13 empty] | VV | 2 | 4 | True | 1 | ROZPOCET
79 | K | 61030108040095 | Montáž tepelnej izolácie striech plochých do 10° - atikové kliny z polystyrénu | m | 68.82 |  | 0 |  |  |  | znížená |  | 0 | 0 | 0 | 0 | 0 | 16 | K | 2 |  |  |  | ROZPOCET | [5 empty] | 0 | 0 | 0 | 0 | 0 | 2 | 0 | 16 | 59
| VV |  | "S02" 2*17,66 |  | 35.32 | [13 empty] | VV | 2 | 2 | True | 0 | ROZPOCET
| VV |  | "S03" 12,61*2+3,14*2+2 |  | 33.5 | [13 empty] | VV | 2 | 2 | True | 0 | ROZPOCET
| VV |  | Súčet |  | 68.82 | [13 empty] | VV | 2 | 4 | True | 1 | ROZPOCET
80 | M | 283720008201 | Doska EPS 100S v spáde, na zateplenie podláh a plochých striech | m3 | 1.652 |  | 0 |  |  |  | znížená |  | 0 | 0 | 0 | 0 | 0 | 32 | M | 2 |  |  |  | ROZPOCET | [5 empty] | 0 | 0 | 0 | 0 | 0 | 2 | 0 | 16 | 60
| P |  | Poznámka k položke: Poznámka k položke:, Minimálna objemová hmotnosť: 19,5 kg/m3. | [15 empty] | P | 2
| VV |  | 68,82*0,024 "Přepočítané koeficientom množstva |  | 1.652 | [13 empty] | VV | 2 | 2 | True | 0 | ROZPOCET
| VV |  | Súčet |  | 1.652 | [13 empty] | VV | 2 | 4 | True | 1 | ROZPOCET
218 | K | 61030301010200 | Tesnenie širokých škár v požiarnych deliacich konštrukciách protipožiarnym povlakom El120 a TI hr. 120 mm | m2 | 0.217 |  | 0 |  |  |  | znížená |  | 0 | 0.02826 | 0.0061324 | 0 | 0 | 4 | K | 2 |  |  |  | ROZPOCET | [5 empty] | 0 | 0 | 0 | 0 | 0 | 2 | 0 | 4 | 1238391162
| VV |  | 0,2*0,425+0,33*0,4 "ZTI cez strop |  | 0.217 | [13 empty] | VV | 2 | 2 | True | 1 | ROZPOCET
| D | 6199 | Presun hmôt |  |  |  | 0 | [5 empty] | 0 |  | 0 |  | 0 | 1 | D | 1 |  |  |  | ROZPOCET | [11 empty] | 0
229 | K | 61996101011030 | Presun hmôt (61) pre izolácie proti vode, stavba (objekt) výšky nad 7 do 24 m | t | 0.282 |  | 0 |  |  |  | znížená |  | 0 | 0 | 0 | 0 | 0 | 4 | K | 2 |  |  |  | ROZPOCET | [5 empty] | 0 | 0 | 0 | 0 | 0 | 2 | 0 | 4 | -1987068403
230 | K | 61996102011030 | Presun hmôt (61) pre izolácie-povlakové krytiny, stavba (objekt) výšky nad 7 do 24 m | t | 1.58 |  | 0 |  |  |  | znížená |  | 0 | 0 | 0 | 0 | 0 | 4 | K | 2 |  |  |  | ROZPOCET | [5 empty] | 0 | 0 | 0 | 0 | 0 | 2 | 0 | 4 | 1787658135
231 | K | 61996103011030 | Presun hmôt (61) pre izolácie tepelné, stavba (objekt) výšky nad 7 do 24 m | t | 21.991 |  | 0 |  |  |  | znížená |  | 0 | 0 | 0 | 0 | 0 | 4 | K | 2 |  |  |  | ROZPOCET | [5 empty] | 0 | 0 | 0 | 0 | 0 | 2 | 0 | 4 | 638516768
| D | 62 | Montáž tesárskych konštrukcií a drevostavieb |  |  |  | 0 | [5 empty] | 0 |  | 0.48091 |  | 0 | 1 | D | 0 |  |  |  | ROZPOCET | [11 empty] | 0
| D | 6204 | Strechy |  |  |  | 0 | [5 empty] | 0 |  | 0.48091 |  | 0 | 1 | D | 1 |  |  |  | ROZPOCET | [11 empty] | 0
152 | K | 62040504000040 | Montáž podkladnej konštrukcie z OSB dosiek atike šírky 411 - 620 mm pod klampiarske konštrukcie | m | 62.7 |  | 0 |  |  |  | znížená |  | 0 | 3e-05 | 0.001881 | 0 | 0 | 16 | K | 2 |  |  |  | ROZPOCET | [5 empty] | 0 | 0 | 0 | 0 | 0 | 2 | 0 | 16 | -1422199903
| VV |  | 12,6+2*17,66+2*2,64+4,8+4,7 |  | 62.7 | [13 empty] | VV | 2 | 2 | True | 1 | ROZPOCET
153 | M | 311690001000 | Rozperný nit d 6x30 mm do betónu, hliníkový, | ks | 501.6 |  | 0 |  |  |  | znížená |  | 0 | 0.00035 | 0.17556 | 0 | 0 | 32 | M | 2 |  |  |  | ROZPOCET | [5 empty] | 0 | 0 | 0 | 0 | 0 | 2 | 0 | 16 | -248735879
154 | M | 607260000400 | Doska OSB 3 Superfinish ECO nebrúsené hrxlxš 22x2500x1250 mm | m2 | 31.35 |  | 0 |  |  |  | znížená |  | 0 | 0.00968 | 0.30347 | 0 | 0 | 32 | M | 2 |  |  |  | ROZPOCET | [5 empty] | 0 | 0 | 0 | 0 | 0 | 2 | 0 | 16 | 63193891
| VV |  | 62,7*0,5 'Přepočítané koeficientom množstva |  | 31.35 | [13 empty] | VV | 2 | 2 | False | 1 | ROZPOCET
| D | 6299 | Presun hmôt |  |  |  | 0 | [5 empty] | 0 |  | 0 |  | 0 | 1 | D | 1 |  |  |  | ROZPOCET | [11 empty] | 0
155 | K | 62996200011010 | Presun hmôt (62) pre tesarské konštrukcie a drevostavby, stavba (objekt) výšky do 7 m | t | 0.481 |  | 0 |  |  |  | znížená |  | 0 | 0 | 0 | 0 | 0 | 4 | K | 2 |  |  |  | ROZPOCET | [5 empty] | 0 | 0 | 0 | 0 | 0 | 2 | 0 | 4 | 367130166
| D | 64 | Klampiarske práce |  |  |  | 0 | [5 empty] | 0 |  | 0.36066 |  | 0 | 1 | D | 0 |  |  |  | ROZPOCET | [11 empty] | 0
| D | 6402 | Oplechovanie |  |  |  | 0 | [5 empty] | 0 |  | 0.26596 |  | 0 | 1 | D | 1 |  |  |  | ROZPOCET | [11 empty] | 0
197 | K | 64020102000140 | Oplechovanie ríms a ozdobných prvkov z hliníkového Al plechu, r.š. 260 mm | m | 26.4 |  | 0 |  |  |  | znížená |  | 0 | 0.0006 | 0.01584 | 0 | 0 | 4 | K | 2 |  |  |  | ROZPOCET | [5 empty] | 0 | 0 | 0 | 0 | 0 | 2 | 0 | 4 | -102601396
| VV |  | (3,35+9,85)*2 "1NP+2NP odkvapovy profil terás OP01 |  | 26.4 | [13 empty] | VV | 2 | 2 | True | 1 | ROZPOCET
156 | K | 64020402000041 | Oplechovanie parapetov z hliníkového farebného Al plechu, vrátane rohov r.š. 250 mm | m | 1.2 |  | 0 |  |  |  | znížená |  | 0 | 0.0011 | 0.00132 | 0 | 0 | 16 | K | 2 |  |  |  | ROZPOCET | [5 empty] | 0 | 0 | 0 | 0 | 0 | 2 | 0 | 16 | 387671718
| VV |  | 1,2 "PD24 |  | 1.2 | [13 empty] | VV | 2 | 2 | True | 1 | ROZPOCET
170 | K | 64020402000051 | Oplechovanie parapetov z hliníkového farebného Al plechu, vrátane rohov r.š. 340 mm | m | 9 |  | 0 |  |  |  | znížená |  | 0 | 0.0014 | 0.0126 | 0 | 0 | 4 | K | 2 |  |  |  | ROZPOCET | [5 empty] | 0 | 0 | 0 | 0 | 0 | 2 | 0 | 4 | 1624181275
| VV |  | 9,0 "PD17 |  | 9 | [13 empty] | VV | 2 | 2 | True | 1 | ROZPOCET
157 | K | 64020402000061 | Oplechovanie parapetov z hliníkového farebného Al plechu, vrátane rohov r.š. 420 mm | m | 55.04 |  | 0 |  |  |  | znížená |  | 0 | 0.00166 | 0.091366 | 0 | 0 | 16 | K | 2 |  |  |  | ROZPOCET | [5 empty] | 0 | 0 | 0 | 0 | 0 | 2 | 0 | 16 | -1966204569
| VV |  | 2*5,4 "PD05 |  | 10.8 | [13 empty] | VV | 2 | 2 | True | 0 | ROZPOCET
| VV |  | 1*7,26 "PD04 |  | 7.26 | [13 empty] | VV | 2 | 2 | True | 0 | ROZPOCET
| VV |  | 6*4,0 "PD06 |  | 24 | [13 empty] | VV | 2 | 2 | True | 0 | ROZPOCET
| VV |  | 1*2,6 "PD07 |  | 2.6 | [13 empty] | VV | 2 | 2 | True | 0 | ROZPOCET
| VV |  | 2*1,8 "PD09 |  | 3.6 | [13 empty] | VV | 2 | 2 | True | 0 | ROZPOCET
| VV |  | 5*1,2 "PD11 |  | 6 | [13 empty] | VV | 2 | 2 | True | 0 | ROZPOCET
| VV |  | 1*0,78 "PD15 |  | 0.78 | [13 empty] | VV | 2 | 2 | True | 0 | ROZPOCET
| VV |  | Súčet |  | 55.04 | [13 empty] | VV | 2 | 4 | True | 1 | ROZPOCET
158 | K | 64020504001051 | Oplechovanie muriva a atík z hliníkového farebného Al plechu, vrátane rohov r.š. 630 mm | m | 62.7 |  | 0 |  |  |  | znížená |  | 0 | 0.00231 | 0.14484 | 0 | 0 | 16 | K | 2 |  |  |  | ROZPOCET | [5 empty] | 0 | 0 | 0 | 0 | 0 | 2 | 0 | 16 | 2081695211
| VV |  | 12,6+2*17,66+2*2,64+4,8+4,7 "OP02 |  | 62.7 | [13 empty] | VV | 2 | 2 | True | 1 | ROZPOCET
| D | 6405 | Odvodňovacie žľaby |  |  |  | 0 | [5 empty] | 0 |  | 0.048101 |  | 0 | 1 | D | 1 |  |  |  | ROZPOCET | [11 empty] | 0
159 | K | 64050102020011 | Žľaby z hliníkového farebného Al plechu, pododkvapové polkruhové r.š. 250 mm | m | 40.72 |  | 0 |  |  |  | znížená |  | 0 | 0.00114 | 0.046421 | 0 | 0 | 16 | K | 2 |  |  |  | ROZPOCET | [5 empty] | 0 | 0 | 0 | 0 | 0 | 2 | 0 | 16 | 91348659
| VV |  | 2*3,5+2*16,86 "OP03 |  | 40.72 | [13 empty] | VV | 2 | 2 | True | 1 | ROZPOCET
175 | K | 64050702010110 | Montáž kotlíka kónického z hliníkového Al plechu, pre rúry s priemerom do 150 mm | ks | 6 |  | 0 |  |  |  | znížená |  | 0 | 6e-05 | 0.00036 | 0 | 0 | 4 | K | 2 |  |  |  | ROZPOCET | [5 empty] | 0 | 0 | 0 | 0 | 0 | 2 | 0 | 4 | 942833505
| VV |  | 1*6 'Přepočítané koeficientom množstva |  | 6 | [13 empty] | VV | 2 | 2 | False | 1 | ROZPOCET
176 | M | 553440069100 | Kotlík lisovaný hliník natur HKL 33/120, rozmer 330/120 mm zváraný, KJG alebo ekvivalent | ks | 6 |  | 0 |  |  |  | znížená |  | 0 | 0.00022 | 0.00132 | 0 | 0 | 8 | M | 2 |  |  |  | ROZPOCET | [5 empty] | 0 | 0 | 0 | 0 | 0 | 2 | 0 | 4 | -34930676
| D | 6406 | Odvodňovacie rúry |  |  |  | 0 | [5 empty] | 0 |  | 0.046592 |  | 0 | 1 | D | 1 |  |  |  | ROZPOCET | [11 empty] | 0
160 | K | 64060202000030 | Zvodové rúry z hliníkového Al plechu, kruhové priemer 120 mm | m | 36.4 |  | 0 |  |  |  | znížená |  | 0 | 0.00128 | 0.046592 | 0 | 0 | 16 | K | 2 |  |  |  | ROZPOCET | [5 empty] | 0 | 0 | 0 | 0 | 0 | 2 | 0 | 16 | 694361985
| VV |  | 2*3,5+4*7,35 "OP05 |  | 36.4 | [13 empty] | VV | 2 | 2 | True | 1 | ROZPOCET
| D | 6499 | Presun hmôt |  |  |  | 0 | [5 empty] | 0 |  | 0 |  | 0 | 1 | D | 1 |  |  |  | ROZPOCET | [11 empty] | 0
161 | K | 64996400011010 | Presun hmôt (64) pre konštrukcie klampiarske, stavba (objekt) výšky do 7 m | t | 0.361 |  | 0 |  |  |  | znížená |  | 0 | 0 | 0 | 0 | 0 | 4 | K | 2 |  |  |  | ROZPOCET | [5 empty] | 0 | 0 | 0 | 0 | 0 | 2 | 0 | 4 | 1768624184
| D | 66 | Montáž stolárskych konštrukcií |  |  |  | 0 | [5 empty] | 0 |  | 0.35294 |  | 1.056 | 1 | D | 0 |  |  |  | ROZPOCET | [11 empty] | 0
| D | 6604 | Okná |  |  |  | 0 | [5 empty] | 0 |  | 0.0025326 |  | 0 | 1 | D | 1 |  |  |  | ROZPOCET | [11 empty] | 0
81 | K | 66040202021400 | Montáž okien plastových s hydroizolačnými ISO páskami (exteriérová a interiérová) | m | 8.04 |  | 0 |  |  |  | znížená |  | 0 | 0.00021 | 0.0016884 | 0 | 0 | 16 | K | 2 |  |  |  | ROZPOCET | [5 empty] | 0 | 0 | 0 | 0 | 0 | 2 | 0 | 16 | 80
| VV |  | (2,02+2)*2 |  | 8.04 | [13 empty] | VV | 2 | 2 | True | 0 | ROZPOCET
| VV |  | Súčet |  | 8.04 | [13 empty] | VV | 2 | 4 | True | 1 | ROZPOCET
82 | M | 611410005201 | Plastová stena - dvere 2020x1000 mm, okno 1000x1100 mm | ks | 1 |  | 0 |  |  |  | znížená |  | 0 | 0 | 0 | 0 | 0 | 32 | M | 2 |  |  |  | ROZPOCET | [5 empty] | 0 | 0 | 0 | 0 | 0 | 2 | 0 | 16 | 81
| P |  | Poznámka k položke: Poznámka k položke:, jednokrídlové dvere, pravé krídlo, plastový 5-komorový profil, izolačné dvojsklo, okno pevné, | [15 empty] | P | 2
83 | M | 283290006100 | Tesniaca fólia exteriér, š. 290 mm, dĺ. 30 m, pre tesnenie pripájacej škáry okenného rámu a muriva, polymér | m | 8.442 |  | 0 |  |  |  | znížená |  | 0 | 0 | 0 | 0 | 0 | 32 | M | 2 |  |  |  | ROZPOCET | [5 empty] | 0 | 0 | 0 | 0 | 0 | 2 | 0 | 16 | 82
84 | M | 283290006200 | Tesniaca fólia CX interiér, š. 70 mm, dĺ. 30 m, pre tesnenie pripájacej škáry okenného rámu a muriva, polymér | m | 8.442 |  | 0 |  |  |  | znížená |  | 0 | 0.0001 | 0.0008442 | 0 | 0 | 32 | M | 2 |  |  |  | ROZPOCET | [5 empty] | 0 | 0 | 0 | 0 | 0 | 2 | 0 | 16 | 83
| D | 6605 | Dvere |  |  |  | 0 | [5 empty] | 0 |  | 0.325 |  | 0 | 1 | D | 1 |  |  |  | ROZPOCET | [11 empty] | 0
85 | K | 66050201010310 | Montáž dverového krídla otočného jednokrídlového poldrážkového vrátane kovania | ks | 13 |  | 0 |  |  |  | znížená |  | 0 | 0 | 0 | 0 | 0 | 16 | K | 2 |  |  |  | ROZPOCET | [5 empty] | 0 | 0 | 0 | 0 | 0 | 2 | 0 | 16 | 84
86 | M | 549150000600 | Kľučka dverová 2x, 2x rozeta BB, nehrdzavejúca oceľ, povrch nerez brúsený | ks | 13 |  | 0 |  |  |  | znížená |  | 0 | 0 | 0 | 0 | 0 | 32 | M | 2 |  |  |  | ROZPOCET | [5 empty] | 0 | 0 | 0 | 0 | 0 | 2 | 0 | 16 | 85
87 | M | 611610000800 | Dvere vnútorné jednokrídlové, šírka 600-900 mm, výplň papierová voština, povrch CPL laminát M10, mechanicky odolné plné | ks | 13 |  | 0 |  |  |  | znížená |  | 0 | 0.025 | 0.325 | 0 | 0 | 32 | M | 2 |  |  |  | ROZPOCET | [5 empty] | 0 | 0 | 0 | 0 | 0 | 2 | 0 | 16 | 86
| P |  | Poznámka k položke: Elegant praktik, CPL laminát - farba biela | [15 empty] | P | 2
| D | 6606 | Doplnkové konštrukcie |  |  |  | 0 | [5 empty] | 0 |  | 0.0014076 |  | 0 | 1 | D | 1 |  |  |  | ROZPOCET | [11 empty] | 0
88 | K | 66060600000030 | Montáž krytov vykurovacieho telesa drevených natretých | m2 | 23.46 |  | 0 |  |  |  | znížená |  | 0 | 6e-05 | 0.0014076 | 0 | 0 | 16 | K | 2 |  |  |  | ROZPOCET | [5 empty] | 0 | 0 | 0 | 0 | 0 | 2 | 0 | 16 | 89
| VV |  | 14*1,75*0,85+2*1,55*0,85 "DK01 |  | 23.46 | [13 empty] | VV | 2 | 2 | True | 1 | ROZPOCET
89 | M | 554210004701 | Kryt na radiátor z MDF dl. 1720 mm, v. 820, hl. 200, farba biela matná, z latiek, vidaXL alebo ekvivalent | ks | 14 |  | 0 |  |  |  | znížená |  | 0 | 0 | 0 | 0 | 0 | 32 | M | 2 |  |  |  | ROZPOCET | [5 empty] | 0 | 0 | 0 | 0 | 0 | 2 | 0 | 16 | 90
90 | M | 554210004702 | Kryt na radiátor z MDF dl. 1520 mm, v. 820, hl. 200, farba biela matná, z latiek, vidaXL alebo ekvivalent | ks | 2 |  | 0 |  |  |  | znížená |  | 0 | 0 | 0 | 0 | 0 | 32 | M | 2 |  |  |  | ROZPOCET | [5 empty] | 0 | 0 | 0 | 0 | 0 | 2 | 0 | 16 | 91
| D | 6607 | Nábytok |  |  |  | 0 | [5 empty] | 0 |  | 0.024 |  | 1.056 | 1 | D | 1 |  |  |  | ROZPOCET | [11 empty] | 0
91 | K | 66070200000007 | Montáž nábytku | ks | 12 |  | 0 |  |  |  | znížená |  | 0 | 0 | 0 | 0.088 | 1.056 | 4 | K | 2 |  |  |  | ROZPOCET | [5 empty] | 0 | 0 | 0 | 0 | 0 | 2 | 0 | 4 | -846138585
92 | M | 615620000100 | Detská lavičková šatňa - zostava 4 skriniek s pevnou lavičkou | ks | 12 |  | 0 |  |  |  | znížená |  | 0 | 0.002 | 0.024 | 0 | 0 | 8 | M | 2 |  |  |  | ROZPOCET | [5 empty] | 0 | 0 | 0 | 0 | 0 | 2 | 0 | 4 | -1653343564
| P |  | Poznámka k položke: hĺbka sedu lavičky 24-30 cm , hĺbka skrinky 35-40 cm, materiál drevotrieska, zadná stena spevnená, rozmer zostavy: výška do 150 cm, šírka do 140 cm | [15 empty] | P | 2
| D | 6699 | Presun hmôt |  |  |  | 0 | [5 empty] | 0 |  | 0 |  | 0 | 1 | D | 1 |  |  |  | ROZPOCET | [11 empty] | 0
166 | K | 66996600011010 | Presun hmôt (66) pre konštrukcie stolárske, stavba (objekt) výšky do 7 m | t | 0.353 |  | 0 |  |  |  | znížená |  | 0 | 0 | 0 | 0 | 0 | 4 | K | 2 |  |  |  | ROZPOCET | [5 empty] | 0 | 0 | 0 | 0 | 0 | 2 | 0 | 4 | 1329852432
| D | 67 | Montáž zámočníckych konštrukcií |  |  |  | 0 | [5 empty] | 0 |  | 0.20089 |  | 0 | 1 | D | 0 |  |  |  | ROZPOCET | [11 empty] | 0
| D | 6704 | Výplne otvorov |  |  |  | 0 | [5 empty] | 0 |  | 0.13001 |  | 0 | 1 | D | 1 |  |  |  | ROZPOCET | [11 empty] | 0
93 | K | 67040115000100 | Montáž okien hliníkových s hydroizolačnými ISO páskami (exteriérová a interiérová) | m | 4.8 |  | 0 |  |  |  | znížená |  | 0 | 0.00021 | 0.001008 | 0 | 0 | 16 | K | 2 |  |  |  | ROZPOCET | [5 empty] | 0 | 0 | 0 | 0 | 0 | 2 | 0 | 16 | 94
| P |  | Poznámka k položke: Poznámka k položke:, PRED VÝROBOU ZAMERAŤ PRIAMO NA STAVBE! | [15 empty] | P | 2
| VV |  | (1,2+1,2)*2 |  | 4.8 | [13 empty] | VV | 2 | 2 | True | 0 | ROZPOCET
| VV |  | Súčet |  | 4.8 | [13 empty] | VV | 2 | 4 | True | 1 | ROZPOCET
94 | M | 283290006100 | Tesniaca fólia exteriér, š. 290 mm, dĺ. 30 m, pre tesnenie pripájacej škáry okenného rámu a muriva, polymér | m | 5.04 |  | 0 |  |  |  | znížená |  | 0 | 0 | 0 | 0 | 0 | 32 | M | 2 |  |  |  | ROZPOCET | [5 empty] | 0 | 0 | 0 | 0 | 0 | 2 | 0 | 16 | 95
95 | M | 283290006300 | Tesniaca fólia interiér, š. 90 mm, dĺ. 30 m, pre tesnenie pripájacej škáry okenného rámu a muriva, polymér | m | 5.04 |  | 0 |  |  |  | znížená |  | 0 | 0 | 0 | 0 | 0 | 32 | M | 2 |  |  |  | ROZPOCET | [5 empty] | 0 | 0 | 0 | 0 | 0 | 2 | 0 | 16 | 96
96 | M | 553410010900 | Okno hliníkové protipožiarne, jednokrídlové FIX, 1200x1200 mm | ks | 1 |  | 0 |  |  |  | znížená |  | 0 | 0.097 | 0.097 | 0 | 0 | 32 | M | 2 |  |  |  | ROZPOCET | [5 empty] | 0 | 0 | 0 | 0 | 0 | 2 | 0 | 16 | 97
| P |  | Poznámka k položke: Poznámka k položke:, O06 - EI/45A, hliníkový 5-komotový profil, Uf=1,3W/m2K, izolačné protipožiarne trojsklo Ug=0,6 W/m2K, vnútorný parapet hliníkový biely | [15 empty] | P | 2
97 | K | 67040216010010 | Montáž hliníkového dverového krídla otočného jednokrídlového, vrátane kovania | ks | 1 |  | 0 |  |  |  | znížená |  | 0 | 0 | 0 | 0 | 0 | 16 | K | 2 |  |  |  | ROZPOCET | [5 empty] | 0 | 0 | 0 | 0 | 0 | 2 | 0 | 16 | 98
98 | M | 553410032701 | Dvere hliníkové požiarne 900x1970 | ks | 1 |  | 0 |  |  |  | znížená |  | 0 | 0.032 | 0.032 | 0 | 0 | 32 | M | 2 |  |  |  | ROZPOCET | [5 empty] | 0 | 0 | 0 | 0 | 0 | 2 | 0 | 16 | 99
| P |  | Poznámka k položke: Poznámka k položke:, 1ks prave, 1ks ľavé, EW-C/15/C2 | [15 empty] | P | 2
| D | 6712 | Doplnky |  |  |  | 0 | [5 empty] | 0 |  | 0.07 |  | 0 | 1 | D | 1 |  |  |  | ROZPOCET | [11 empty] | 0
99 | K | 67120600000010 | Montáž rebríkov do muriva s bezpečnostným košom | m | 8.7 |  | 0 |  |  |  | znížená |  | 0 | 0 | 0 | 0 | 0 | 16 | K | 2 |  |  |  | ROZPOCET | [5 empty] | 0 | 0 | 0 | 0 | 0 | 2 | 0 | 16 | 108
100 | M | 553430001701 | Rebrík na stenu a strechu dĺ. 8700mm | ks | 1 |  | 0 |  |  |  | znížená |  | 0 | 0.05 | 0.05 | 0 | 0 | 32 | M | 2 |  |  |  | ROZPOCET | [5 empty] | 0 | 0 | 0 | 0 | 0 | 2 | 0 | 16 | 109
204 | K | 67110500020010 | Montáž vrát a vrátok k oploteniu osadzovaných na stĺpiky oceľové, s plochou jednotlivo do 2 m2 | ks | 1 |  | 0 |  |  |  | znížená |  | 0 | 0 | 0 | 0 | 0 | 4 | K | 2 |  |  |  | ROZPOCET | [5 empty] | 0 | 0 | 0 | 0 | 0 | 2 | 0 | 4 | 798832348
| P |  | Poznámka k položke: Z01 | [15 empty] | P | 2
205 | K | 67120900005375 | Výroba doplnku stavebného atypického o hmotnosti od 10,01 do 20,0 kg stupňa zložitosti 5 | kg | 20 |  | 0 |  |  |  | znížená |  | 0 | 0.001 | 0.02 | 0 | 0 | 4 | K | 2 |  |  |  | ROZPOCET | [5 empty] | 0 | 0 | 0 | 0 | 0 | 2 | 0 | 4 | -237618345
| P |  | Poznámka k položke: Z01 | [15 empty] | P | 2
206 | K | 67120900005376 | Úprava zábradlia rezaním, zváraním | sub | 1 |  | 0 |  |  |  | znížená |  | 0 | 0 | 0 | 0 | 0 | 4 | K | 2 |  |  |  | ROZPOCET | [5 empty] | 0 | 0 | 0 | 0 | 0 | 2 | 0 | 4 | -2102966753
| P |  | Poznámka k položke: Z01 | [15 empty] | P | 2
| D | 6713 | Zatemňovacie a zvukotlmiace zariadenia |  |  |  | 0 | [5 empty] | 0 |  | 0.000882 |  | 0 | 1 | D | 1 |  |  |  | ROZPOCET | [11 empty] | 0
101 | K | 67130244001130 | Montáž hliníkovej vonkajšej žalúzie do podomietkovej schránky | ks | 8 |  | 0 |  |  |  | znížená |  | 0 | 0 | 0 | 0 | 0 | 16 | K | 2 |  |  |  | ROZPOCET | [5 empty] | 0 | 0 | 0 | 0 | 0 | 2 | 0 | 16 | 100
| P |  | Poznámka k položke: Vonkajšie žalúzie sú elktromotorické, vodiace lišty na ostení, ovládanie vypínačom. | [15 empty] | P | 2
102 | M | 611530059000 | Žalúzie exteriérové hliníkové, šxl 4000x1800 mm | ks | 5 |  | 0 |  |  |  | znížená |  | 0 | 0 | 0 | 0 | 0 | 32 | M | 2 |  |  |  | ROZPOCET | [5 empty] | 0 | 0 | 0 | 0 | 0 | 2 | 0 | 16 | 101
| P |  | Poznámka k položke: Poznámka k položke:, 3 konzoly, 5 držiakov | [15 empty] | P | 2
| VV |  | RZ01 | [15 empty] | VV | 2 | 1 | True | 0 | ROZPOCET
| VV |  | "1NP" 2 |  | 2 | [13 empty] | VV | 2 | 2 | True | 0 | ROZPOCET
| VV |  | "2NP" 3 |  | 3 | [13 empty] | VV | 2 | 2 | True | 0 | ROZPOCET
| VV |  | Súčet |  | 5 | [13 empty] | VV | 2 | 4 | True | 1 | ROZPOCET
103 | M | 611530026600 | Žalúzie exteriérové hliníkové šxl 1500x1800 mm | ks | 1 |  | 0 |  |  |  | znížená |  | 0 | 0 | 0 | 0 | 0 | 32 | M | 2 |  |  |  | ROZPOCET | [5 empty] | 0 | 0 | 0 | 0 | 0 | 2 | 0 | 16 | 102
| P |  | Poznámka k položke: Poznámka k položke:, 3 konzoly, 3 držiaky | [15 empty] | P | 2
| VV |  | RZ04 | [15 empty] | VV | 2 | 1 | True | 0 | ROZPOCET
| VV |  | "2NP" 1 |  | 1 | [13 empty] | VV | 2 | 2 | True | 0 | ROZPOCET
| VV |  | Súčet |  | 1 | [13 empty] | VV | 2 | 4 | True | 1 | ROZPOCET
104 | M | 611530030200 | Žalúzie exteriérové hliníkové, šxl 1800x1800 mm | ks | 1 |  | 0 |  |  |  | znížená |  | 0 | 0 | 0 | 0 | 0 | 32 | M | 2 |  |  |  | ROZPOCET | [5 empty] | 0 | 0 | 0 | 0 | 0 | 2 | 0 | 16 | 103
| P |  | Poznámka k položke: Poznámka k položke:, 3 konzoly, 3 držiaky | [15 empty] | P | 2
| VV |  | RZ03 | [15 empty] | VV | 2 | 1 | True | 0 | ROZPOCET
| VV |  | "2NP" 1 |  | 1 | [13 empty] | VV | 2 | 2 | True | 0 | ROZPOCET
| VV |  | Súčet |  | 1 | [13 empty] | VV | 2 | 4 | True | 1 | ROZPOCET
105 | M | 611530012900 | Žalúzie exteriérové hliníkové, šxl 900x2530 mm | ks | 1 |  | 0 |  |  |  | znížená |  | 0 | 0 | 0 | 0 | 0 | 32 | M | 2 |  |  |  | ROZPOCET | [5 empty] | 0 | 0 | 0 | 0 | 0 | 2 | 0 | 16 | 104
| P |  | Poznámka k položke: Poznámka k položke:, 3 konzoly, 2 držiaky | [15 empty] | P | 2
| VV |  | "RZ07 2NP" 1 |  | 1 | [13 empty] | VV | 2 | 2 | True | 0 | ROZPOCET
| VV |  | Súčet |  | 1 | [13 empty] | VV | 2 | 4 | True | 1 | ROZPOCET
106 | K | 67130244012000 | Montáž interierovej žalúzie hliníkovej lamelovej štandardnej | m2 | 8.82 |  | 0 |  |  |  | znížená |  | 0 | 0.0001 | 0.000882 | 0 | 0 | 16 | K | 2 |  |  |  | ROZPOCET | [5 empty] | 0 | 0 | 0 | 0 | 0 | 2 | 0 | 16 | 105
| VV |  | IZ01 | [15 empty] | VV | 2 | 1 | True | 0 | ROZPOCET
| VV |  | "1NP" 1,25*1,8*3+1,15*1,8 |  | 8.82 | [13 empty] | VV | 2 | 2 | True | 0 | ROZPOCET
| VV |  | Súčet |  | 8.82 | [13 empty] | VV | 2 | 4 | True | 1 | ROZPOCET
107 | M | 611530074000 | Žalúzie interiérové hliníkové, šxl 1250x1800 mm | ks | 3 |  | 0 |  |  |  | znížená |  | 0 | 0 | 0 | 0 | 0 | 32 | M | 2 |  |  |  | ROZPOCET | [5 empty] | 0 | 0 | 0 | 0 | 0 | 2 | 0 | 16 | 106
| P |  | Poznámka k položke: Poznámka k položke:, širka lamely 25mm, vrátane vedenia | [15 empty] | P | 2
108 | M | 611530074001 | Žalúzie interiérové hliníkové, šxl 1150x1800 mm | ks | 1 |  | 0 |  |  |  | znížená |  | 0 | 0 | 0 | 0 | 0 | 32 | M | 2 |  |  |  | ROZPOCET | [5 empty] | 0 | 0 | 0 | 0 | 0 | 2 | 0 | 16 | 107
| P |  | Poznámka k položke: Poznámka k položke:, širka lamely 25mm, vrátane vedenia | [15 empty] | P | 2
| D | 6799 | Presun hmôt |  |  |  | 0 | [5 empty] | 0 |  | 0 |  | 0 | 1 | D | 1 |  |  |  | ROZPOCET | [11 empty] | 0
227 | K | 67996700011030 | Presun hmôt (67) pre zámočnícke konštrukcie, stavba (objekt) výšky nad 7 do 24 m | t | 0.201 |  | 0 |  |  |  | znížená |  | 0 | 0 | 0 | 0 | 0 | 4 | K | 2 |  |  |  | ROZPOCET | [5 empty] | 0 | 0 | 0 | 0 | 0 | 2 | 0 | 4 | -1949158422
| D | 69 | Montáž sadrokartonových priečok a obkladov |  |  |  | 0 | [5 empty] | 0 |  | 0.033316 |  | 0 | 1 | D | 0 |  |  |  | ROZPOCET | [11 empty] | 0
| D | 6903 | Obklady |  |  |  | 0 | [5 empty] | 0 |  | 0.033316 |  | 0 | 1 | D | 1 |  |  |  | ROZPOCET | [11 empty] | 0
109 | K | 69030201017111 | Obklad steny sadrokartónom, hr.konštrukcie 25 mm,doska RB 12,5 mm | m2 | 2.402 |  | 0 |  |  |  | znížená |  | 0 | 0.01387 | 0.033316 | 0 | 0 | 16 | K | 2 |  |  |  | ROZPOCET | [5 empty] | 0 | 0 | 0 | 0 | 0 | 2 | 0 | 16 | 74
| VV |  | Sdk01 - kapotáž potrubia | [15 empty] | VV | 2 | 1 | True | 0 | ROZPOCET
| VV |  | "1NP" 0,3*2*3,02 |  | 1.812 | [13 empty] | VV | 2 | 2 | True | 0 | ROZPOCET
| VV |  | "2NP" 0,2*2,95 |  | 0.59 | [13 empty] | VV | 2 | 2 | True | 0 | ROZPOCET
| VV |  | Súčet |  | 2.402 | [13 empty] | VV | 2 | 4 | True | 1 | ROZPOCET
| D | 6999 | Presun hmôt |  |  |  | 0 | [5 empty] | 0 |  | 0 |  | 0 | 1 | D | 1 |  |  |  | ROZPOCET | [11 empty] | 0
110 | K | 69996900011030 | Presun hmôt pre sádrokartónové konštrukcie v objektoch výšky od 7 do 24 m | t | 0.033 |  | 0 |  |  |  | znížená |  | 0 | 0 | 0 | 0 | 0 | 16 | K | 2 |  |  |  | ROZPOCET | [5 empty] | 0 | 0 | 0 | 0 | 0 | 2 | 0 | 16 | 75
| D | 71 | Práce pri kladení dlažieb a obkladov |  |  |  | 0 | [5 empty] | 0 |  | 3.3563 |  | 0 | 1 | D | 0 |  |  |  | ROZPOCET | [11 empty] | 0
| D | 7101 | Dlažby |  |  |  | 0 | [5 empty] | 0 |  | 1.6416 |  | 0 | 1 | D | 1 |  |  |  | ROZPOCET | [11 empty] | 0
111 | K | 71010102020140 | Montáž podláh z dlaždíc keramických do tmelu veľ. 300 x 300 mm | m2 | 61.61 |  | 0 |  |  |  | znížená |  | 0 | 0.00385 | 0.2372 | 0 | 0 | 16 | K | 2 |  |  |  | ROZPOCET | [5 empty] | 0 | 0 | 0 | 0 | 0 | 2 | 0 | 16 | 116
| VV |  | P01 | [15 empty] | VV | 2 | 1 | True | 0 | ROZPOCET
| VV |  | "1NP" 8,28+17,18+5,32+1,61 |  | 32.39 | [13 empty] | VV | 2 | 2 | True | 0 | ROZPOCET
| VV |  | "2NP" 1,6*1,7+1,4*0,9+17,17+5,09+2,98 |  | 29.22 | [13 empty] | VV | 2 | 2 | True | 0 | ROZPOCET
| VV |  | Súčet |  | 61.61 | [13 empty] | VV | 2 | 4 | True | 1 | ROZPOCET
112 | M | 597740000801 | Dlaždice keramické s protišmykovým povrchom 300x300, min. hrúbka 9,5 mm, protišmykovosť minimálne R10, trieda odolnosti V | m2 | 70.852 |  | 0 |  |  |  | znížená |  | 0 | 0 | 0 | 0 | 0 | 32 | M | 2 |  |  |  | ROZPOCET | [5 empty] | 0 | 0 | 0 | 0 | 0 | 2 | 0 | 16 | 117
| VV |  | 61,61*1,15 "Přepočítané koeficientom množstva |  | 70.852 | [13 empty] | VV | 2 | 2 | True | 0 | ROZPOCET
| VV |  | Súčet |  | 70.852 | [13 empty] | VV | 2 | 4 | True | 1 | ROZPOCET
198 | K | 71010102021080 | Montáž podláh z dlaždíc keramických do tmelu flexibilného mrazuvzdorného veľ. 300 x 300 mm | m2 | 79.95 |  | 0 |  |  |  | znížená |  | 0 | 0.00327 | 0.26144 | 0 | 0 | 4 | K | 2 |  |  |  | ROZPOCET | [5 empty] | 0 | 0 | 0 | 0 | 0 | 2 | 0 | 4 | 358949588
| VV |  | 3,9*10,25*2 "P05 dlažba terás 1.NP a 2.NP |  | 79.95 | [13 empty] | VV | 2 | 2 | True | 1 | ROZPOCET
199 | M | 597740000900 | Dlaždice keramické protišmykové lxv 300x300 mm, min. hrúbka 9,5 mm, protišmykovosť minimálne R10, trieda odolnosti V | m2 | 81.549 |  | 0 |  |  |  | znížená |  | 0 | 0.012 | 0.97859 | 0 | 0 | 8 | M | 2 |  |  |  | ROZPOCET | [5 empty] | 0 | 0 | 0 | 0 | 0 | 2 | 0 | 4 | 1889054264
| VV |  | 79,95*1,02 'Přepočítané koeficientom množstva |  | 81.549 | [13 empty] | VV | 2 | 2 | False | 1 | ROZPOCET
200 | K | 71010301020004 | Montáž soklíkov z obkladačiek do tmelu veľ. 300 x 80 mm | m | 35.5 |  | 0 |  |  |  | znížená |  | 0 | 0.00343 | 0.12176 | 0 | 0 | 4 | K | 2 |  |  |  | ROZPOCET | [5 empty] | 0 | 0 | 0 | 0 | 0 | 2 | 0 | 4 | -621551491
| VV |  | 2*(3,9+10,25+4*(0,4+0,5)) |  | 35.5 | [13 empty] | VV | 2 | 2 | True | 1 | ROZPOCET
201 | M | 597740000900 | Dlaždice keramické protišmykové lxv 300x300 mm, min. hrúbka 9,5 mm, protišmykovosť minimálne R10, trieda odolnosti V | m2 | 3.55 |  | 0 |  |  |  | znížená |  | 0 | 0.012 | 0.0426 | 0 | 0 | 8 | M | 2 |  |  |  | ROZPOCET | [5 empty] | 0 | 0 | 0 | 0 | 0 | 2 | 0 | 4 | -638927937
| VV |  | 35,5*0,1 'Přepočítané koeficientom množstva |  | 3.55 | [13 empty] | VV | 2 | 2 | False | 1 | ROZPOCET
115 | K | 71010301020060 | Montáž soklíkov z obkladačiek do tmelu veľ. 100 x 300 mm | m | 41.59 |  | 0 |  |  |  | znížená |  | 0 | 0 | 0 | 0 | 0 | 16 | K | 2 |  |  |  | ROZPOCET | [5 empty] | 0 | 0 | 0 | 0 | 0 | 2 | 0 | 16 | 114
| VV |  | KO02 | [15 empty] | VV | 2 | 1 | True | 0 | ROZPOCET
| VV |  | "1NP" 0,5+10+3,65+0,3+0,3*4+0,5*4 |  | 17.65 | [13 empty] | VV | 2 | 2 | True | 0 | ROZPOCET
| VV |  | "2NP" 3,47+0,22+10+0,3*2+0,3*4+0,5*4+(3,5+1,475*2) |  | 23.94 | [13 empty] | VV | 2 | 2 | True | 0 | ROZPOCET
| VV |  | Súčet |  | 41.59 | [13 empty] | VV | 2 | 4 | True | 1 | ROZPOCET
116 | M | 597740000802 | Dlaždice keramické 300x300, farba šedá, min. hrúbka 9,5 mm, protišmykovosť minimálne R10, trieda odolnosti V | m2 | 10.398 |  | 0 |  |  |  | znížená |  | 0 | 0 | 0 | 0 | 0 | 32 | M | 2 |  |  |  | ROZPOCET | [5 empty] | 0 | 0 | 0 | 0 | 0 | 2 | 0 | 16 | 115
| VV |  | 41,59*0,25 "Přepočítané koeficientom množstva |  | 10.398 | [13 empty] | VV | 2 | 2 | True | 0 | ROZPOCET
| VV |  | Súčet |  | 10.398 | [13 empty] | VV | 2 | 4 | True | 1 | ROZPOCET
| D | 7102 | Obklady |  |  |  | 0 | [5 empty] | 0 |  | 1.7148 |  | 0 | 1 | D | 1 |  |  |  | ROZPOCET | [11 empty] | 0
117 | K | 71020103020211 | Montáž obkladov vnútor. stien z obkladačiek kladených do tmelu veľ. 200x250 mm | m2 | 155.496 |  | 0 |  |  |  | znížená |  | 0 | 0.00315 | 0.48981 | 0 | 0 | 16 | K | 2 |  |  |  | ROZPOCET | [5 empty] | 0 | 0 | 0 | 0 | 0 | 2 | 0 | 16 | 126
| VV |  | KP01 | [15 empty] | VV | 2 | 1 | True | 0 | ROZPOCET
| VV |  | "1NP" 2,1*2,1+(1,4+0,9)*2*2,1+(2,54+1+0,3+0,8)*2,1+(4,265+4,65+1+0,55+2,5)*2*2,1+2,4*1,2+(1,3+1,275+0,3)*2,1 |  | 87.185 | [13 empty] | VV | 2 | 2 | True | 0 | ROZPOCET
| VV |  | "2NP" 2,1*2,1+(1,4+0,9)*2*2,1-0,7*2+(4,62*2+4,65+0,9*2+2,44*2+0,15)*2,1+2,425*1,2+0,9*2,1+(1,815+1,675)*2,1 |  | 68.311 | [13 empty] | VV | 2 | 2 | True | 0 | ROZPOCET
| VV |  | Súčet |  | 155.496 | [13 empty] | VV | 2 | 4 | True | 1 | ROZPOCET
118 | M | 597640001600 | Obkladačky keramické 200×250, hr. min. 6 mm, glazované, rektifikované, trieda kvality I, zmena rozmeru možná po dohode so stavebníkom | m2 | 158.606 |  | 0 |  |  |  | znížená |  | 0 | 0 | 0 | 0 | 0 | 32 | M | 2 |  |  |  | ROZPOCET | [5 empty] | 0 | 0 | 0 | 0 | 0 | 2 | 0 | 16 | 127
| VV |  | 155,496*1,02 "Přepočítané koeficientom množstva |  | 158.606 | [13 empty] | VV | 2 | 2 | True | 0 | ROZPOCET
| VV |  | Súčet |  | 158.606 | [13 empty] | VV | 2 | 4 | True | 1 | ROZPOCET
185 | K | 71020104010031 | Montáž obkladov vonk. stien kladených do tmelu | m2 | 28.93 |  | 0 |  |  |  | znížená |  | 0 | 0.03969 | 1.1482 | 0 | 0 | 16 | K | 2 |  |  |  | ROZPOCET | [5 empty] | 0 | 0 | 0 | 0 | 0 | 2 | 0 | 16 | 1887374928
| P |  | Poznámka k položke: Hornú hranu zatmeliť | [15 empty] | P | 2
| VV |  | (14,0+4,8+2,65+2,75+4,35+12,7+4,35+4,35+0,75+6,8+2*0,18)*0,5 "K03 |  | 28.93 | [13 empty] | VV | 2 | 2 | True | 1 | ROZPOCET
186 | M | 596360000110 | Vonkajší gresový obklad, imitácia kameňa, povrch štruktúrovaný, farba šedá, mrazuvzdorná, 150x450x9 mm | m2 | 30.377 |  | 0 |  |  |  | znížená |  | 0 | 0.00024 | 0.0072905 | 0 | 0 | 32 | M | 2 |  |  |  | ROZPOCET | [5 empty] | 0 | 0 | 0 | 0 | 0 | 2 | 0 | 16 | 391836412
| P |  | Poznámka k položke: rektifikácia nie | [15 empty] | P | 2
| VV |  | 28,93*1,05 'Přepočítané koeficientom množstva |  | 30.377 | [13 empty] | VV | 2 | 2 | False | 1 | ROZPOCET
209 | K | 71020190020010 | Montáž plastových profilov pre obklad do tmelu - roh steny | m | 115.9 |  | 0 |  |  |  | znížená |  | 0 | 0.0005 | 0.05795 | 0 | 0 | 4 | K | 2 |  |  |  | ROZPOCET | [5 empty] | 0 | 0 | 0 | 0 | 0 | 2 | 0 | 4 | -1899677697
| P |  | Poznámka k položke: obklad s výkou viac ako 2,0 m bez vodorovnej ukončovacej lišty - len špárovať | [15 empty] | P | 2
| VV |  | ((2+2+4)+14+1+5)*2,1+2*1,15 "1NP (1,15 je pri oknách) |  | 61.1 | [13 empty] | VV | 2 | 2 | True | 0 | ROZPOCET
| VV |  | ((2+2)+14+1+6)*2,1+2*1,15 "2NP (1,15 je pri oknách) |  | 54.8 | [13 empty] | VV | 2 | 2 | True | 0 | ROZPOCET
| VV |  | Súčet |  | 115.9 | [13 empty] | VV | 2 | 4 | True | 1 | ROZPOCET
210 | M | 283410004401 | Profil rohový/ukončovací PVC uzatvorený, dĺ. 8/2500 mm | m | 127.49 |  | 0 |  |  |  | znížená |  | 0 | 9e-05 | 0.011474 | 0 | 0 | 8 | M | 2 |  |  |  | ROZPOCET | [5 empty] | 0 | 0 | 0 | 0 | 0 | 2 | 0 | 4 | -336409712
| VV |  | 115,9*1,1 'Přepočítané koeficientom množstva |  | 127.49 | [13 empty] | VV | 2 | 2 | False | 1 | ROZPOCET
| D | 7199 | Presun hmôt |  |  |  | 0 | [5 empty] | 0 |  | 0 |  | 0 | 1 | D | 1 |  |  |  | ROZPOCET | [11 empty] | 0
222 | K | 71997101011030 | Presun hmôt (71) pre podlahy z dlaždíc keramických, stavba (objekt) výšky nad 7 do 24 m | t | 1.642 |  | 0 |  |  |  | znížená |  | 0 | 0 | 0 | 0 | 0 | 4 | K | 2 |  |  |  | ROZPOCET | [5 empty] | 0 | 0 | 0 | 0 | 0 | 2 | 0 | 4 | -1342802289
228 | K | 71997102011030 | Presun hmôt (71) pre obklady keramické, stavba (objekt) výšky nad 7 do 24 m | t | 1.715 |  | 0 |  |  |  | znížená |  | 0 | 0 | 0 | 0 | 0 | 4 | K | 2 |  |  |  | ROZPOCET | [5 empty] | 0 | 0 | 0 | 0 | 0 | 2 | 0 | 4 | 1241589257
| D | 75 | Montáž podláh vlysových, parketových a povlakových |  |  |  | 0 | [5 empty] | 0 |  | 2.0173 |  | 0 | 1 | D | 0 |  |  |  | ROZPOCET | [11 empty] | 0
| D | 7503 | Povlakové |  |  |  | 0 | [5 empty] | 0 |  | 2.0173 |  | 0 | 1 | D | 1 |  |  |  | ROZPOCET | [11 empty] | 0
120 | K | 75030105010010 | Lepenie povlakových podláh z prírodného linolea | m2 | 397.09 |  | 0 |  |  |  | znížená |  | 0 | 0.0004 | 0.15884 | 0 | 0 | 16 | K | 2 |  |  |  | ROZPOCET | [5 empty] | 0 | 0 | 0 | 0 | 0 | 2 | 0 | 16 | 122
| VV |  | P02 | [15 empty] | VV | 2 | 1 | True | 0 | ROZPOCET
| VV |  | "1NP" 13,89+29,26+20,12+22,64+124,88+10,47 |  | 221.26 | [13 empty] | VV | 2 | 2 | True | 0 | ROZPOCET
| VV |  | "2NP" 29,14+22,8+123,89 |  | 175.83 | [13 empty] | VV | 2 | 2 | True | 0 | ROZPOCET
| VV |  | Súčet |  | 397.09 | [13 empty] | VV | 2 | 4 | True | 1 | ROZPOCET
121 | M | 284140000800 | Podlaha linoleum 100% prírodné | m2 | 416.945 |  | 0 |  |  |  | znížená |  | 0 | 0 | 0 | 0 | 0 | 32 | M | 2 |  |  |  | ROZPOCET | [5 empty] | 0 | 0 | 0 | 0 | 0 | 2 | 0 | 16 | 123
| VV |  | 397,09*1,05 'Přepočítané koeficientom množstva |  | 416.945 | [13 empty] | VV | 2 | 2 | False | 1 | ROZPOCET
122 | K | 75030190900044 | Vyspravenie podkladu nivelačnou stierkou hr. 3 mm | m2 | 397.09 |  | 0 |  |  |  | znížená |  | 0 | 0.0045 | 1.7869 | 0 | 0 | 16 | K | 2 |  |  |  | ROZPOCET | [5 empty] | 0 | 0 | 0 | 0 | 0 | 2 | 0 | 16 | 124
207 | K | 75030301010010 | Lepenie podlahových soklov z linolea | m | 251.34 |  | 0 |  |  |  | znížená |  | 0 | 4e-05 | 0.010054 | 0 | 0 | 16 | K | 2 |  |  |  | ROZPOCET | [5 empty] | 0 | 0 | 0 | 0 | 0 | 2 | 0 | 16 | -1990467079
| VV |  | 2*((2,9+4,8)+(4,7+8,0+0,3)+(3,5+5,75)+(3,5+5,75)+(6,73+3,48+0,5)+(12,23+16,0+2,3)+(5,1+2,08+0,4)) "1NP |  | 176.04 | [13 empty] | VV | 2 | 2 | True | 0 | ROZPOCET
| VV |  | -2,4-6*0,9-14*0,8-0,6 "1NP otvory |  | -19.6 | [13 empty] | VV | 2 | 2 | True | 0 | ROZPOCET
| VV |  | 2*((4,6+7,95+0,3)+(6,45+3,55+0,5)+(12,1+16,0+2,3)) "2NP |  | 107.5 | [13 empty] | VV | 2 | 2 | True | 0 | ROZPOCET
| VV |  | -2,4-12*0,8-0,6 "2NP otvory |  | -12.6 | [13 empty] | VV | 2 | 2 | True | 0 | ROZPOCET
| VV |  | Súčet |  | 251.34 | [13 empty] | VV | 2 | 4 | True | 1 | ROZPOCET
208 | M | 284140000600 | Podlaha linoleum 100% prírodné | m2 | 25.637 |  | 0 |  |  |  | znížená |  | 0 | 0.0024 | 0.061529 | 0 | 0 | 32 | M | 2 |  |  |  | ROZPOCET | [5 empty] | 0 | 0 | 0 | 0 | 0 | 2 | 0 | 16 | 138314227
| VV |  | 251,34*0,102 'Přepočítané koeficientom množstva |  | 25.637 | [13 empty] | VV | 2 | 2 | False | 1 | ROZPOCET
| D | 7599 | Presun hmôt |  |  |  | 0 | [5 empty] | 0 |  | 0 |  | 0 | 1 | D | 1 |  |  |  | ROZPOCET | [11 empty] | 0
223 | K | 75997500011030 | Presun hmôt (75) pre podlahy vlysové a parketové na stavbách výšky nad 7 do 24 m | t | 2.017 |  | 0 |  |  |  | znížená |  | 0 | 0 | 0 | 0 | 0 | 4 | K | 2 |  |  |  | ROZPOCET | [5 empty] | 0 | 0 | 0 | 0 | 0 | 2 | 0 | 4 | 1155748975
| D | 84 | Práce maliarske, natieračské, tapetárske, metalizácia |  |  |  | 0 | [5 empty] | 0 |  | 1.1793 |  | 0 | 1 | D | 0 |  |  |  | ROZPOCET | [11 empty] | 0
| D | 8401 | Nátery |  |  |  | 0 | [5 empty] | 0 |  | 0.30934 |  | 0 | 1 | D | 1 |  |  |  | ROZPOCET | [11 empty] | 0
123 | K | 84010110030110 | Nátery oceľ.konštr. polyuretánové stredných B a plnosten. D dvojnás. 2x s emailov..- 140µm | m2 | 63.45 |  | 0 |  |  |  | znížená |  | 0 | 0.00075 | 0.047588 | 0 | 0 | 16 | K | 2 |  |  |  | ROZPOCET | [5 empty] | 0 | 0 | 0 | 0 | 0 | 2 | 0 | 16 | 130
| VV |  | N01 | [15 empty] | VV | 2 | 1 | True | 0 | ROZPOCET
| VV |  | "1NP" (0,9+1,97*2)*0,3*2+(0,8+1,97*2)*0,3*6+(0,6+1,97*2)*0,3*3 |  | 15.522 | [13 empty] | VV | 2 | 2 | True | 0 | ROZPOCET
| VV |  | "2NP" (0,8+1,97*2)*0,3*8+(0,6+1,97*2)*0,3*3 |  | 15.462 | [13 empty] | VV | 2 | 2 | True | 0 | ROZPOCET
| VV |  | N03 | [15 empty] | VV | 2 | 1 | True | 0 | ROZPOCET
| VV |  | "1NP" (3,7+3,0)*1 |  | 6.7 | [13 empty] | VV | 2 | 2 | True | 0 | ROZPOCET
| VV |  | "2NP" (1,2+2*3,7+1,35+2,3)*1 |  | 12.25 | [13 empty] | VV | 2 | 2 | True | 0 | ROZPOCET
| VV |  | N04 | [15 empty] | VV | 2 | 1 | True | 0 | ROZPOCET
| VV |  | "1NP" (9,85+3,3)*(2*(0,06+0,03)*2+9*0,9*0,038) |  | 8.782 | [13 empty] | VV | 2 | 2 | True | 0 | ROZPOCET
| VV |  | "2NP" (9,85+3,3)*(2*(0,06+0,03)*2) |  | 4.734 | [13 empty] | VV | 2 | 2 | True | 0 | ROZPOCET
| VV |  | Súčet |  | 63.45 | [13 empty] | VV | 2 | 4 | True | 1 | ROZPOCET
124 | K | 84010190008210 | Odstránenie starých náterov z oceľových konštrukcií ľahkých C alebo veľmi ľahkých CC obrúsením | m2 | 63.42 |  | 0 |  |  |  | znížená |  | 0 | 0.00075 | 0.047565 | 0 | 0 | 16 | K | 2 |  |  |  | ROZPOCET | [5 empty] | 0 | 0 | 0 | 0 | 0 | 2 | 0 | 16 | 129
| VV |  | B06+B07 | [15 empty] | VV | 2 | 1 | True | 0 | ROZPOCET
| VV |  | 1NP | [15 empty] | VV | 2 | 1 | True | 0 | ROZPOCET
| VV |  | "zárubne" (0,9+1,97*2)*0,3+(0,6+1,97*2)*0,3*2+(0,8+1,97*2)*0,3*7 |  | 14.13 | [13 empty] | VV | 2 | 2 | True | 0 | ROZPOCET
| VV |  | "zábradlie" (3,7+3,0)*1+(9,85+3,3)*(2*(0,06+0,03)*2+9*0,9*0,038) |  | 15.482 | [13 empty] | VV | 2 | 2 | True | 0 | ROZPOCET
| VV |  | 2NP | [15 empty] | VV | 2 | 1 | True | 0 | ROZPOCET
| VV |  | "zárubne" (0,8+1,97*2)*8*0,3+(0,6+1,97*2)*4*0,3 |  | 16.824 | [13 empty] | VV | 2 | 2 | True | 0 | ROZPOCET
| VV |  | "zábradlie" (1,2+2*3,7+1,35+2,3)*1+(9,85+3,3)*(2*(0,06+0,03)*2) |  | 16.984 | [13 empty] | VV | 2 | 2 | True | 0 | ROZPOCET
| VV |  | Súčet |  | 63.42 | [13 empty] | VV | 2 | 4 | True | 1 | ROZPOCET
125 | K | 84010601030030 | Nátery stolárskych výrobkov olejové dvojnásobné 1x s emailovaním a 1x plným tmelením | m2 | 10.127 |  | 0 |  |  |  | znížená |  | 0 | 0.00075 | 0.0075953 | 0 | 0 | 16 | K | 2 |  |  |  | ROZPOCET | [5 empty] | 0 | 0 | 0 | 0 | 0 | 2 | 0 | 16 | 132
| VV |  | N06 | [15 empty] | VV | 2 | 1 | True | 0 | ROZPOCET
| VV |  | "1NP" (3,7+3)*0,05*3,14*2 |  | 2.104 | [13 empty] | VV | 2 | 2 | True | 0 | ROZPOCET
| VV |  | "2NP" (1,2+2*3,7+1,35+2,3)*0,05*3,14*2 |  | 3.847 | [13 empty] | VV | 2 | 2 | True | 0 | ROZPOCET
| VV |  | N02 | [15 empty] | VV | 2 | 1 | True | 0 | ROZPOCET
| VV |  | "1NP" (1,28+1,1)*2*0,3 |  | 1.428 | [13 empty] | VV | 2 | 2 | True | 0 | ROZPOCET
| VV |  | "2NP" (1,28+1,1)*2*0,3+(1,1+1,1)*2*0,3 |  | 2.748 | [13 empty] | VV | 2 | 2 | True | 0 | ROZPOCET
| VV |  | Súčet |  | 10.127 | [13 empty] | VV | 2 | 4 | True | 1 | ROZPOCET
126 | K | 84010690008010 | Odstránenie starých náterov zo stolár. výrobkov oškrabaním s obrúsením, okien, portálov a výkladov | m2 | 2.856 |  | 0 |  |  |  | znížená |  | 0 | 0.00075 | 0.002142 | 0 | 0 | 16 | K | 2 |  |  |  | ROZPOCET | [5 empty] | 0 | 0 | 0 | 0 | 0 | 2 | 0 | 16 | 131
| VV |  | B05 | [15 empty] | VV | 2 | 1 | True | 0 | ROZPOCET
| VV |  | "1.NP" (1,28+1,1)*2*0,3 |  | 1.428 | [13 empty] | VV | 2 | 2 | True | 0 | ROZPOCET
| VV |  | "2NP" (1,28+1,1)*2*0,3 |  | 1.428 | [13 empty] | VV | 2 | 2 | True | 0 | ROZPOCET
| VV |  | Súčet |  | 2.856 | [13 empty] | VV | 2 | 4 | True | 1 | ROZPOCET
127 | K | 84010801020010 | Nátery olejové farby bielej omietok stien dvojnásobné 1x s emailovaním | m2 | 432.945 |  | 0 |  |  |  | znížená |  | 0 | 0.0004 | 0.17318 | 0 | 0 | 16 | K | 2 |  |  |  | ROZPOCET | [5 empty] | 0 | 0 | 0 | 0 | 0 | 2 | 0 | 16 | 133
| VV |  | Ml01 | [15 empty] | VV | 2 | 1 | True | 0 | ROZPOCET
| VV |  | "1NP" ((3,5+5,75)*2+(3,5+5,75)*2+(6,175+3,49+0,3)*2+(1,7+1,6)+(1,7+1+2,54)+(12,2+2,1+1,7+8,5+2+1,935)*2+(3,605+1,475)*2+(5,105+2,075)*2)*1,5 |  | 220.29 | [13 empty] | VV | 2 | 2 | True | 0 | ROZPOCET
| VV |  | "2NP" ((4,6+7,94)*2+(6,475+3,55)*2+(1,6+1,7)*2+(2,54+1,7)*2+(12,075+16)*2+(3,45+1,475+0,6)*2+(5,105+2,075)*2)*1,5 |  | 212.655 | [13 empty] | VV | 2 | 2 | True | 0 | ROZPOCET
| VV |  | Súčet |  | 432.945 | [13 empty] | VV | 2 | 4 | True | 1 | ROZPOCET
219 | K | 84010915040031 | Nástrek škár protipožiarny akrylátový v požiarnych deliacich konštrukciách s protip. spevňujúcej pásky | m2 | 5.648 |  | 0 |  |  |  | znížená |  | 0 | 0.00446 | 0.02519 | 0 | 0 | 4 | K | 2 |  |  |  | ROZPOCET | [5 empty] | 0 | 0 | 0 | 0 | 0 | 2 | 0 | 4 | 558358580
| VV |  | 5*(3,14*0,11*0,1)+5*0,25 "ZTI cez strechu |  | 1.423 | [13 empty] | VV | 2 | 2 | True | 0 | ROZPOCET
| VV |  | (3*(3,14*0,11*0,1)+3*0,25+2*(3,14*0,025*0,1)+2*0,06)+2*(3*(3,14*0,11*0,1)+3*0,25+2*(3,14*0,025*0,1)+2*0,06) "ZTI cez strop a podlahu 1NP |  | 2.968 | [13 empty] | VV | 2 | 2 | True | 0 | ROZPOCET
| VV |  | 2*(4*(3,14*0,025*0,1)+4*0,06) "ZTI cez stenu |  | 0.543 | [13 empty] | VV | 2 | 2 | True | 0 | ROZPOCET
| VV |  | 2*(1*(3,14*0,05*0,1)+1*0,06)+2*(1*(3,14*0,1*0,1)+1*0,25) "EL cez stenu a strop |  | 0.714 | [13 empty] | VV | 2 | 2 | True | 0 | ROZPOCET
| VV |  | Súčet |  | 5.648 | [13 empty] | VV | 2 | 4 | True | 1 | ROZPOCET
220 | M | 449410001800 | Protipožiarna speňujúca páska CP 648-S-50/1 1/2", lxšxv 169x45x4,5 mm | ks | 16 |  | 0 |  |  |  | znížená |  | 0 | 0.00012 | 0.00192 | 0 | 0 | 8 | M | 2 |  |  |  | ROZPOCET | [5 empty] | 0 | 0 | 0 | 0 | 0 | 2 | 0 | 4 | -1660646448
| VV |  | 2+2*(2+4+1) |  | 16 | [13 empty] | VV | 2 | 2 | True | 1 | ROZPOCET
221 | M | 449410002200 | Protipožiarna speňujúca páska CP 648-S-110/4", lxšxv 370x45x9 mm | ks | 16 |  | 0 |  |  |  | znížená |  | 0 | 0.00026 | 0.00416 | 0 | 0 | 8 | M | 2 |  |  |  | ROZPOCET | [5 empty] | 0 | 0 | 0 | 0 | 0 | 2 | 0 | 4 | 1030493260
| VV |  | 5+3+2*(3+1) |  | 16 | [13 empty] | VV | 2 | 2 | True | 1 | ROZPOCET
| D | 8402 | Maľby |  |  |  | 0 | [5 empty] | 0 |  | 0.86993 |  | 0 | 1 | D | 1 |  |  |  | ROZPOCET | [11 empty] | 0
128 | K | 84020121010120 | Penetrovanie jednonásobné hrubozrnných, savých podkladov výšky do 3,80 m | m2 | 1277.51 |  | 0 |  |  |  | znížená |  | 0 | 0.00017 | 0.21718 | 0 | 0 | 16 | K | 2 |  |  |  | ROZPOCET | [5 empty] | 0 | 0 | 0 | 0 | 0 | 2 | 0 | 16 | 134
129 | K | 84020327022273 | Maľby z maliarskych zmesí, ručne nanášané dvojnásobné základné na podklad hrubozrnný výšky do 3,80 m | m2 | 844.565 |  | 0 |  |  |  | znížená |  | 0 | 0.00075 | 0.63342 | 0 | 0 | 16 | K | 2 |  |  |  | ROZPOCET | [5 empty] | 0 | 0 | 0 | 0 | 0 | 2 | 0 | 16 | 135
| VV |  | Ml01 | [15 empty] | VV | 2 | 1 | True | 0 | ROZPOCET
| VV |  | "1NP" ((3,5+5,75)*2+(3,5+5,75)*2+(6,175+3,49+0,3)*2+(1,7+1,6)+(1,7+1+2,54)+(12,2+2,1+1,7+8,5+2+1,935)*2+(3,605+1,475)*2+(5,105+2,075)*2)*1,5 |  | 220.29 | [13 empty] | VV | 2 | 2 | True | 0 | ROZPOCET
| VV |  | 20,12+20,12+22,64+8,28+124,88+5,32+10,47 |  | 211.83 | [13 empty] | VV | 2 | 2 | True | 0 | ROZPOCET
| VV |  | "2NP" ((4,6+7,94)*2+(6,475+3,55)*2+(1,6+1,7)*2+(2,54+1,7)*2+(12,075+16)*2+(3,45+1,475+0,6)*2+(5,105+2,075)*2)*1,5 |  | 212.655 | [13 empty] | VV | 2 | 2 | True | 0 | ROZPOCET
| VV |  | 29,14+22,8+8,4+123,89+5,09+10,47 |  | 199.79 | [13 empty] | VV | 2 | 2 | True | 0 | ROZPOCET
| VV |  | Súčet |  | 844.565 | [13 empty] | VV | 2 | 4 | True | 1 | ROZPOCET
190 | K | 84029090008010 | Zakrývanie otvorov, podláh a zariadení fóliou v miestnostiach alebo na schodisku | m2 | 128.884 |  | 0 |  |  |  | znížená |  | 0 | 0.00015 | 0.019333 | 0 | 0 | 4 | K | 2 |  |  |  | ROZPOCET | [5 empty] | 0 | 0 | 0 | 0 | 0 | 2 | 0 | 4 | 1687589193
| VV |  | 16,2+112,684 "otvory zvnútra |  | 128.884 | [13 empty] | VV | 2 | 2 | True | 1 | ROZPOCET
193 | K | 84029090008020 | Zakrývanie podláh a zariadení papierom v miestnostiach alebo na schodisku | m2 | 493.71 |  | 0 |  |  |  | znížená |  | 0 | 0 | 0 | 0 | 0 | 4 | K | 2 |  |  |  | ROZPOCET | [5 empty] | 0 | 0 | 0 | 0 | 0 | 2 | 0 | 4 | 1917680128
| VV |  | 273,77+219,94 |  | 493.71 | [13 empty] | VV | 2 | 2 | True | 1 | ROZPOCET
| D | 8499 | Presun hmôt |  |  |  | 0 | [5 empty] | 0 |  | 0 |  | 0 | 1 | D | 1 |  |  |  | ROZPOCET | [11 empty] | 0
224 | K | 84998401011030 | Presun hmôt (84) pre nátery na stavbách (objektoch) výšky nad 7 do 24 m | t | 0.309 |  | 0 |  |  |  | znížená |  | 0 | 0 | 0 | 0 | 0 | 4 | K | 2 |  |  |  | ROZPOCET | [5 empty] | 0 | 0 | 0 | 0 | 0 | 2 | 0 | 4 | 1413903408
236 | K | 84998402011030 | Presun hmôt (84) pre maľby na stavbách (objektoch) výšky nad 7 do 24 m | t | 0.87 |  | 0 |  |  |  | znížená |  | 0 | 0 | 0 | 0 | 0 | 4 | K | 2 |  |  |  | ROZPOCET | [5 empty] | 0 | 0 | 0 | 0 | 0 | 2 | 0 | 4 | -1264129354
| D | 86 | Zasklievacie práce |  |  |  | 0 | [5 empty] | 0 |  | 0.0075323 |  | 0 | 1 | D | 0 |  |  |  | ROZPOCET | [11 empty] | 0
| D | 8602 | Zábradlia |  |  |  | 0 | [5 empty] | 0 |  | 0.0063945 |  | 0 | 1 | D | 1 |  |  |  | ROZPOCET | [11 empty] | 0
130 | K | 86020108140010 | Zasklievanie balkónových zábradlí sklom bezpečnostným (bez dodávky skla) s podtmelením na lišty hrúbky do 4 mm | m2 | 7.35 |  | 0 |  |  |  | znížená |  | 0 | 0.00087 | 0.0063945 | 0 | 0 | 16 | K | 2 |  |  |  | ROZPOCET | [5 empty] | 0 | 0 | 0 | 0 | 0 | 2 | 0 | 16 | 138
| VV |  | O03- PRED VÝROBOU ZAMERAŤ PRIAMO NA STAVBE! | [15 empty] | VV | 2 | 1 | True | 0 | ROZPOCET
| VV |  | "2NP" 7*1,5*0,7 |  | 7.35 | [13 empty] | VV | 2 | 2 | True | 0 | ROZPOCET
| VV |  | Súčet |  | 7.35 | [13 empty] | VV | 2 | 4 | True | 1 | ROZPOCET
131 | M | 634130001401 | Bezpečnostné sklo pre zábradlia | m2 | 8.085 |  | 0 |  |  |  | znížená |  | 0 | 0 | 0 | 0 | 0 | 32 | M | 2 |  |  |  | ROZPOCET | [5 empty] | 0 | 0 | 0 | 0 | 0 | 2 | 0 | 16 | 139
| VV |  | 7,35*1,1 "Přepočítané koeficientom množstva |  | 8.085 | [13 empty] | VV | 2 | 2 | True | 0 | ROZPOCET
| VV |  | Súčet |  | 8.085 | [13 empty] | VV | 2 | 4 | True | 1 | ROZPOCET
| D | 8604 | Okná, dvere |  |  |  | 0 | [5 empty] | 0 |  | 0.0011378 |  | 0 | 1 | D | 1 |  |  |  | ROZPOCET | [11 empty] | 0
132 | K | 86040109010010 | Zasklievanie okien a dverí izolačným dvojsklom s podtmelením na lišty (bez dodania skla) plochy do 1, 5 m2 | m2 | 0.813 |  | 0 |  |  |  | znížená |  | 0 | 0.00097 | 0.00078861 | 0 | 0 | 16 | K | 2 |  |  |  | ROZPOCET | [5 empty] | 0 | 0 | 0 | 0 | 0 | 2 | 0 | 16 | 142
| VV |  | "O04" 0,65*1,25 |  | 0.813 | [13 empty] | VV | 2 | 2 | True | 0 | ROZPOCET
| VV |  | Súčet |  | 0.813 | [13 empty] | VV | 2 | 4 | True | 1 | ROZPOCET
133 | M | 634130000200 | Izolačné dvojsklo, plastový dištančný rámik | m2 | 0.813 |  | 0 |  |  |  | znížená |  | 0 | 0 | 0 | 0 | 0 | 32 | M | 2 |  |  |  | ROZPOCET | [5 empty] | 0 | 0 | 0 | 0 | 0 | 2 | 0 | 16 | 143
134 | K | 86040109010010 | Zasklievanie okien a dverí izolačným dvojsklom s podtmelením na lišty (bez dodania skla) plochy do 1, 5 m2 | m2 | 0.36 |  | 0 |  |  |  | znížená |  | 0 | 0.00097 | 0.0003492 | 0 | 0 | 16 | K | 2 |  |  |  | ROZPOCET | [5 empty] | 0 | 0 | 0 | 0 | 0 | 2 | 0 | 16 | 144
| VV |  | "O05" 0,6*0,6 |  | 0.36 | [13 empty] | VV | 2 | 2 | True | 0 | ROZPOCET
| VV |  | Súčet |  | 0.36 | [13 empty] | VV | 2 | 4 | True | 1 | ROZPOCET
135 | M | 553260001401 | Plastový sendvič | m2 | 0.36 |  | 0 |  |  |  | znížená |  | 0 | 0 | 0 | 0 | 0 | 32 | M | 2 |  |  |  | ROZPOCET | [5 empty] | 0 | 0 | 0 | 0 | 0 | 2 | 0 | 16 | 145
| P |  | Poznámka k položke: Poznámka k položke:, Určenie: - pre vonkajšie steny chladiarenských objektov - pre priečky v chladiarenských objektoch - pre podhľady stropov chladiarenských objektov. Použitie: -obchodné a priemyselné objekty - kancelárske a administratívne objekty - objekty pre chov zvierat - poľnohospodárske objekty - sociálne objekty a objekty pre služby. Jadro: pevná polyuretánová pena - hustota 40 kg/m3. Dĺžka panelov: 2,5-18m. | [15 empty] | P | 2
| D | 8699 | Presun hmôt |  |  |  | 0 | [5 empty] | 0 |  | 0 |  | 0 | 1 | D | 1 |  |  |  | ROZPOCET | [11 empty] | 0
225 | K | 86998600011030 | Presun hmôt (86) pre zasklievanie na stavbách (objektoch) výšky nad 7 do 24 m | t | 0.008 |  | 0 |  |  |  | znížená |  | 0 | 0 | 0 | 0 | 0 | 4 | K | 2 |  |  |  | ROZPOCET | [5 empty] | 0 | 0 | 0 | 0 | 0 | 2 | 0 | 4 | -801440439
| D | 88 | Zdravotechnicko-inštalačné práce |  |  |  | 0 | [5 empty] | 0 |  | 0.1066 |  | 0 | 1 | D | 0 |  |  |  | ROZPOCET | [11 empty] | 0
| D | 8805 | Zariaďovacie predmety |  |  |  | 0 | [5 empty] | 0 |  | 0.1066 |  | 0 | 1 | D | 1 |  |  |  | ROZPOCET | [11 empty] | 0
211 | K | 88020223060180 | Montáž hasiaceho prístroja na stenu | ks | 5 |  | 0 |  |  |  | znížená |  | 0 | 0 | 0 | 0 | 0 | 4 | K | 2 |  |  |  | ROZPOCET | [5 empty] | 0 | 0 | 0 | 0 | 0 | 2 | 0 | 4 | -181442704
| VV |  | 2+3 |  | 5 | [13 empty] | VV | 2 | 2 | True | 1 | ROZPOCET
212 | M | 449170000900 | Prenosný hasiaci prístroj práškový P6Če 6 kg, 21A | ks | 5 |  | 0 |  |  |  | znížená |  | 0 | 0.02132 | 0.1066 | 0 | 0 | 8 | M | 2 |  |  |  | ROZPOCET | [5 empty] | 0 | 0 | 0 | 0 | 0 | 2 | 0 | 4 | 1992478423
| P |  | Poznámka k položke: Prenosný hasiaci prístroj práškový P6A 6 kg. Overená kvalita, pri množstevných zľavách cena už od 19,19 Eur vrátane DPH! | [15 empty] | P | 2
136 | K | 88050142000000 | Montáž deliacej steny plastovej | ks | 8 |  | 0 |  |  |  | znížená |  | 0 | 0 | 0 | 0 | 0 | 16 | K | 2 |  |  |  | ROZPOCET | [5 empty] | 0 | 0 | 0 | 0 | 0 | 2 | 0 | 16 | 68
137 | M | 554950000101 | Deliaca HPL priečka - detská zástena, 600x1200(1100+100), hr. 11mm | ks | 8 |  | 0 |  |  |  | znížená |  | 0 | 0 | 0 | 0 | 0 | 32 | M | 2 |  |  |  | ROZPOCET | [5 empty] | 0 | 0 | 0 | 0 | 0 | 2 | 0 | 16 | 69
| P |  | Poznámka k položke: kotvenie do steny hliníkovým "U" profilom, kotvenie do podlahy rektif. nožičkou v. 100mm, po obvode zaoblená hrana, rôznofarebné, príp. s detským obrázkovým motívom | [15 empty] | P | 2
| D | 8899 | Presun hmôt |  |  |  | 0 | [5 empty] | 0 |  | 0 |  | 0 | 1 | D | 1 |  |  |  | ROZPOCET | [11 empty] | 0
226 | K | 88998805011030 | Presun hmôt (88) pre zariaďovacie predmety, stavba (objekt) výšky nad 7 do 24 m | t | 0.107 |  | 0 |  |  |  | znížená |  | 0 | 0 | 0 | 0 | 0 | 4 | K | 2 |  |  |  | ROZPOCET | [5 empty] | 0 | 0 | 0 | 0 | 0 | 2 | 0 | 4 | -296557491
| D | XXX | Nezaradené |  |  |  | 0 | [5 empty] | 0 |  | 0 |  | 0 | 1 | D | 0 |  |  |  | ROZPOCET | [11 empty] | 0
150 | K | 3305303071 | Demontáž výťahovej kabíny, dverí a strojovne (výťah na jedlo) | súb | 1 |  | 0 |  |  |  | znížená |  | 0 | 0 | 0 | 0 | 0 | 64 | K | 1 |  |  |  | ROZPOCET | [5 empty] | 0 | 0 | 0 | 0 | 0 | 2 | 0 | 64 | 147
| P |  | Poznámka k položke: dvojpodlažný, nosnosť výťahu 200 kg, rozmer šachty 0,9x1,2m, elektromotor | [15 empty] | P | 1
151 | K | HS000000001120 | Stavebno montážne práce náročnejšie, ucelené, obtiažne, rutinné (Tr. 2) v rozsahu viac ako 8 hodín náročnejšie | hod | 16 |  | 0 |  |  |  | znížená |  | 0 | 0 | 0 | 0 | 0 | 262144 | K | 1 |  |  |  | ROZPOCET | [5 empty] | 0 | 0 | 0 | 0 | 0 | 2 | 0 | 262144 | 148
| VV |  | UO01 | [15 empty] | VV | 1 | 1 | True | 0 | ROZPOCET
| VV |  | utesnenie otvoru vyplnenie pur penou, prekrytie OSB doskou, v interiéri zakrytie SDK doskou v rozmere, vyspravenie, omietka, maľba - VRÁTANE MATERIÁ | [15 empty] | VV | 1 | 1 | True | 0 | ROZPOCET
| VV |  | 16 |  | 16 | [13 empty] | VV | 1 | 2 | True | 0 | ROZPOCET
| VV |  | Súčet |  | 16 | [13 empty] | VV | 1 | 4 | True | 1 | ROZPOCET

## P2 - Pavilón 2
[9 empty] | >> skryté stĺpce << | [9 empty] | {f37617f4-cad7-48f0-a1aa-a16e90519f33} | [5 empty] | DlZvslOtv | dĺžka zvislých špár otvorov | m | 47 | 2
0
| KRYCÍ LIST ROZPOČTU | [8 empty] | v --- nižšie sa nachádzajú doplnkové a pomocné údaje k zostavám --- v | [8 empty] | False
Stavba:
MŠ Spojná 6 - rekonštrukcia objektu
Objekt:
P2 - Pavilón 2
| JKSO: |  | 80131 |  |  | KS: | 1263
| Miesto: |  | Spojná 6, 917 01 Trnava |  |  | Dátum: | 2021-03-19
| CPV: |  | 45214100-1 |  |  | CPA: | 41.00.48
| Objednávateľ: |  |  |  |  | IČO:
IČ DPH:
| Zhotoviteľ: |  |  |  |  | IČO: | Vyplň údaj
|  | Vyplň údaj |  |  |  | IČ DPH: | Vyplň údaj
| Projektant: |  |  |  |  | IČO:
|  | RENAK, s.r.o. |  |  |  | IČ DPH:
| Spracovateľ: |  |  |  |  | IČO:
|  | DOMaják, s.r.o. |  |  |  | IČ DPH:
Poznámka:
| Cena bez DPH | [5 empty] | 0
|  |  | Základ dane |  |  | Sadzba dane | Výška dane
| DPH | základná | 0 |  |  | 20% | 0
|  | znížená | 0 |  |  | 20% | 0
|  | zákl. prenesená | 0 |  |  | 20% | 0
|  | zníž. prenesená | 0 |  |  | 20% | 0
|  | nulová | 0 |  |  | 0% | 0
| Cena s DPH |  |  | v | EUR |  | 0
| Projektant |  |  | Spracovateľ
| Dátum a podpis: |  | Pečiatka | Dátum a podpis: |  |  | Pečiatka
| Objednávateľ |  |  | Zhotoviteľ
| Dátum a podpis: |  | Pečiatka | Dátum a podpis: |  |  | Pečiatka
REKAPITULÁCIA ROZPOČTU
Stavba:
MŠ Spojná 6 - rekonštrukcia objektu
Objekt:
P2 - Pavilón 2
Miesto: |  |  | Spojná 6, 917 01 Trnava |  |  | Dátum: | 2021-03-19
Objednávateľ: | [5 empty] | Projektant: | RENAK, s.r.o.
Zhotoviteľ: |  |  | Vyplň údaj |  |  | Spracovateľ: | DOMaják, s.r.o.
Kód dielu - Popis | [6 empty] | Cena celkom [EUR]
Náklady z rozpočtu | [6 empty] | 0 | [12 empty] | -1
| 01 - Zemné práce | [5 empty] | 0
| 0103 - Hĺbené vykopávky | [5 empty] | 0
| 0104 - Konštrukcie z hornín | [5 empty] | 0
| 03 - Lešenárske práce | [5 empty] | 0
| 0301 - Lešenie radové | [5 empty] | 0
| 0303 - Lešenie pomocné | [5 empty] | 0
| 05 - Búracie práce a demolácie | [5 empty] | 0
| 0501 - Búranie konštrukcií | [5 empty] | 0
| 0502 - Vybúranie konštrukcií a demontáže | [5 empty] | 0
| 0508 - Doprava vybúraných hmôt | [5 empty] | 0
| 11 - Betonárske práce | [5 empty] | 0
| 1101 - Základy | [5 empty] | 0
| 1199 - Presun hmôt | [5 empty] | 0
| 12 - Murárske práce | [5 empty] | 0
| 1202 - Múry | [5 empty] | 0
| 1204 - Priečky, steny | [5 empty] | 0
| 1226 - Dokončovacie práce | [5 empty] | 0
| 1299 - Presun hmôt | [5 empty] | 0
| 13 - Omietkárske práce | [5 empty] | 0
| 1301 - Vnútorné povrchy stropov a podhľadov schodiskových konštrukcií | [5 empty] | 0
| 1303 - Vnútorné povrchy stien | [5 empty] | 0
| 1309 - Vonkajšie povrchy stien | [5 empty] | 0
| 1399 - Presun hmôt | [5 empty] | 0
| 14 - Práce pri kladení mazanín, poterov a podkladných vrstiev | [5 empty] | 0
| 1401 - Mazanina | [5 empty] | 0
| 1402 - Poter | [5 empty] | 0
| 1499 - Presun hmôt | [5 empty] | 0
| 61 - Izolatérske práce | [5 empty] | 0
| 6101 - Proti vode a zemnej vlhkosti | [5 empty] | 0
| 6102 - Hydroizolácia striech | [5 empty] | 0
| 6103 - Tepelná izolácia | [5 empty] | 0
| 6199 - Presun hmôt | [5 empty] | 0
| 62 - Montáž tesárskych konštrukcií a drevostavieb | [5 empty] | 0
| 6204 - Strechy | [5 empty] | 0
| 6299 - Presun hmôt | [5 empty] | 0
| 64 - Klampiarske práce | [5 empty] | 0
| 6402 - Oplechovanie | [5 empty] | 0
| 6405 - Odvodňovacie žľaby | [5 empty] | 0
| 6406 - Odvodňovacie rúry | [5 empty] | 0
| 6499 - Presun hmôt | [5 empty] | 0
| 66 - Montáž stolárskych konštrukcií | [5 empty] | 0
| 6604 - Okná | [5 empty] | 0
| 6605 - Dvere | [5 empty] | 0
| 6606 - Doplnkové konštrukcie | [5 empty] | 0
| 6607 - Nábytok | [5 empty] | 0
| 6699 - Presun hmôt | [5 empty] | 0
| 67 - Montáž zámočníckych konštrukcií | [5 empty] | 0
| 6712 - Doplnky | [5 empty] | 0
| 6713 - Zatemňovacie a zvukotlmiace zariadenia | [5 empty] | 0
| 6799 - Presun hmôt | [5 empty] | 0
| 69 - Montáž sadrokartonových priečok a obkladov | [5 empty] | 0
| 6903 - Obklady | [5 empty] | 0
| 6999 - Presun hmôt | [5 empty] | 0
| 71 - Práce pri kladení dlažieb a obkladov | [5 empty] | 0
| 7101 - Dlažby | [5 empty] | 0
| 7102 - Obklady | [5 empty] | 0
| 7199 - Presun hmôt | [5 empty] | 0
| 75 - Montáž podláh vlysových, parketových a povlakových | [5 empty] | 0
| 7503 - Povlakové | [5 empty] | 0
| 7599 - Presun hmôt | [5 empty] | 0
| 84 - Práce maliarske, natieračské, tapetárske, metalizácia | [5 empty] | 0
| 8401 - Nátery | [5 empty] | 0
| 8402 - Maľby | [5 empty] | 0
| 8499 - Presun hmôt | [5 empty] | 0
| 86 - Zasklievacie práce | [5 empty] | 0
| 8604 - Okná, dvere | [5 empty] | 0
| 8699 - Presun hmôt | [5 empty] | 0
| 88 - Zdravotechnicko-inštalačné práce | [5 empty] | 0
| 8805 - Zariaďovacie predmety | [5 empty] | 0
| 8899 - Presun hmôt | [5 empty] | 0
| XXX - Nezaradené | [5 empty] | 0
ROZPOČET
Stavba:
MŠ Spojná 6 - rekonštrukcia objektu
Objekt:
P2 - Pavilón 2
Miesto: |  |  | Spojná 6, 917 01 Trnava |  |  | Dátum: | 2021-03-19
Objednávateľ: | [5 empty] | Projektant: | RENAK, s.r.o.
Zhotoviteľ: |  |  | Vyplň údaj |  |  | Spracovateľ: | DOMaják, s.r.o.
PČ | Typ | Kód | Popis | MJ | Množstvo | J.cena [EUR] | Cena celkom [EUR] | Ekvivalent / výrobok |  |  | DPH | J. Nh [h] | Nh celkom [h] | J. hmotnosť [t] | Hmotnosť celkom [t] | J. suť [t] | Suť Celkom [t]
Náklady z rozpočtu | [6 empty] | 0 | [5 empty] | 0 |  | 46.3545 |  | 30.0975 |  | D | -1 | [15 empty] | 0
| D | 01 | Zemné práce |  |  |  | 0 | [5 empty] | 0 |  | 0 |  | 0 | 1 | D | 0 |  |  |  | ROZPOCET | [11 empty] | 0
| D | 0103 | Hĺbené vykopávky |  |  |  | 0 | [5 empty] | 0 |  | 0 |  | 0 | 1 | D | 1 |  |  |  | ROZPOCET | [11 empty] | 0
2 | K | 01030500020010 | Výkop jamy a ryhy v obmedzenom priestore horn. tr.3 ručne | m3 | 8 |  | 0 |  |  |  | znížená |  | 0 | 0 | 0 | 0 | 0 | 4 | K | 2 |  |  |  | ROZPOCET | [5 empty] | 0 | 0 | 0 | 0 | 0 | 2 | 0 | 4 | 1
| D | 0104 | Konštrukcie z hornín |  |  |  | 0 | [5 empty] | 0 |  | 0 |  | 0 | 1 | D | 1 |  |  |  | ROZPOCET | [11 empty] | 0
3 | K | 01040402070010 | Zásyp sypaninou so zhutnením jám, šachiet, rýh, zárezov alebo okolo objektov do 100 m3 | m3 | 3 |  | 0 |  |  |  | znížená |  | 0 | 0 | 0 | 0 | 0 | 4 | K | 2 |  |  |  | ROZPOCET | [5 empty] | 0 | 0 | 0 | 0 | 0 | 2 | 0 | 4 | 2
| D | 03 | Lešenárske práce |  |  |  | 0 | [5 empty] | 0 |  | 0.22668 |  | 0 | 1 | D | 0 |  |  |  | ROZPOCET | [11 empty] | 0
| D | 0301 | Lešenie radové |  |  |  | 0 | [5 empty] | 0 |  | 0 |  | 0 | 1 | D | 1 |  |  |  | ROZPOCET | [11 empty] | 0
4 | K | 03010101010010 | Montáž lešenia ľahkého pracovného radového s podlahami šírky od 0,80 do 1,00 m, výšky do 10 m | m2 | 320.144 |  | 0 |  |  |  | znížená |  | 0 | 0 | 0 | 0 | 0 | 4 | K | 2 |  |  |  | ROZPOCET | [5 empty] | 0 | 0 | 0 | 0 | 0 | 2 | 0 | 4 | 23
| VV |  | nad prepojovacou chodbou je nutné použiť lávku alebo použiť pod lešenie ochranu strechy, náklady zahrnúť do ceny | [15 empty] | VV | 2 | 1 | True | 0 | ROZPOCET
| VV |  | (19,58*2+16,8*2)*4,4 |  | 320.144 | [13 empty] | VV | 2 | 2 | True | 0 | ROZPOCET
| VV |  | Súčet |  | 320.144 | [13 empty] | VV | 2 | 4 | True | 1 | ROZPOCET
5 | K | 03010101010910 | Príplatok za prvý a každý ďalší i začatý mesiac použitia lešenia ľahkého pracovného radového s podlahami šírky od 0,80 do 1,00 m, výšky do 10 m | m2 | 640.288 |  | 0 |  |  |  | znížená |  | 0 | 0 | 0 | 0 | 0 | 4 | K | 2 |  |  |  | ROZPOCET | [5 empty] | 0 | 0 | 0 | 0 | 0 | 2 | 0 | 4 | 24
| VV |  | 320,144*2 "Přepočítané koeficientom množstva |  | 640.288 | [13 empty] | VV | 2 | 2 | True | 0 | ROZPOCET
| VV |  | Súčet |  | 640.288 | [13 empty] | VV | 2 | 4 | True | 1 | ROZPOCET
6 | K | 03010102015010 | Demontáž lešenia ľahkého pracovného radového bez podláh šírky od 0,80 do 1,00 m, výšky do 10 m | m2 | 320.144 |  | 0 |  |  |  | znížená |  | 0 | 0 | 0 | 0 | 0 | 4 | K | 2 |  |  |  | ROZPOCET | [5 empty] | 0 | 0 | 0 | 0 | 0 | 2 | 0 | 4 | 25
| D | 0303 | Lešenie pomocné |  |  |  | 0 | [5 empty] | 0 |  | 0.22668 |  | 0 | 1 | D | 1 |  |  |  | ROZPOCET | [11 empty] | 0
177 | K | 03030103010010 | Lešenie ľahké pracovné pomocné, s výškou lešeňovej podlahy do 1,20 m | m2 | 148.16 |  | 0 |  |  |  | znížená |  | 0 | 0.00153 | 0.22668 | 0 | 0 | 4 | K | 2 |  |  |  | ROZPOCET | [5 empty] | 0 | 0 | 0 | 0 | 0 | 2 | 0 | 4 | -888911339
| VV |  | 5,51+17,89+124,76 |  | 148.16 | [13 empty] | VV | 2 | 2 | True | 1 | ROZPOCET
| D | 05 | Búracie práce a demolácie |  |  |  | 0 | [5 empty] | 0 |  | 0 |  | 29.5695 | 1 | D | 0 |  |  |  | ROZPOCET | [11 empty] | 0
| D | 0501 | Búranie konštrukcií |  |  |  | 0 | [5 empty] | 0 |  | 0 |  | 27.4641 | 1 | D | 1 |  |  |  | ROZPOCET | [11 empty] | 0
7 | K | 05010104000010 | Búranie základov alebo vybúranie otvorov plochy nad 4 m2 z betónu prostého alebo preloženého kameňom, -2,20000t | m3 | 4 |  | 0 |  |  |  | znížená |  | 0 | 0 | 0 | 2.2 | 8.8 | 4 | K | 2 |  |  |  | ROZPOCET | [5 empty] | 0 | 0 | 0 | 0 | 0 | 2 | 0 | 4 | 26
| VV |  | "B27 okapový chodník" 4 |  | 4 | [13 empty] | VV | 2 | 2 | True | 0 | ROZPOCET
| VV |  | Súčet |  | 4 | [13 empty] | VV | 2 | 4 | True | 1 | ROZPOCET
8 | K | 05010203000010 | Búranie priečok alebo vybúranie otvorov plochy nad 4 m2 z tehál pálených, plných alebo dutých hr. do 150 mm, -0,19600t | m2 | 41.075 |  | 0 |  |  |  | znížená |  | 0 | 0 | 0 | 0.196 | 8.0507 | 4 | K | 2 |  |  |  | ROZPOCET | [5 empty] | 0 | 0 | 0 | 0 | 0 | 2 | 0 | 4 | 27
| VV |  | B01 | [15 empty] | VV | 2 | 1 | True | 0 | ROZPOCET
| VV |  | (0,8*2,0+(0,7+0,35+0,5+3,6+2,515)*3,02+0,9*2,02+1,3*1,1-0,8*2) |  | 26.396 | [13 empty] | VV | 2 | 2 | True | 0 | ROZPOCET
| VV |  | ((1,575*2+3,3)*3,02-0,8*2*3) |  | 14.679 | [13 empty] | VV | 2 | 2 | True | 0 | ROZPOCET
| VV |  | Súčet |  | 41.075 | [13 empty] | VV | 2 | 4 | True | 1 | ROZPOCET
9 | K | 05010206001231 | Demontáž sadrokartónovej priečky, zdvojená nosná oceľová konštrukcia, dvojité opláštenie, -0,05376t vrátane minerálnej vlny | m2 | 61.097 |  | 0 |  |  |  | znížená |  | 0 | 0 | 0 | 0.05376 | 3.2846 | 16 | K | 2 |  |  |  | ROZPOCET | [5 empty] | 0 | 0 | 0 | 0 | 0 | 2 | 0 | 16 | 62
| VV |  | B02 | [15 empty] | VV | 2 | 1 | True | 0 | ROZPOCET
| VV |  | (6,25+4,15+4,45+5,75+1,75)*3,02-0,8*2*4 |  | 61.097 | [13 empty] | VV | 2 | 2 | True | 0 | ROZPOCET
| VV |  | Súčet |  | 61.097 | [13 empty] | VV | 2 | 4 | True | 1 | ROZPOCET
10 | K | 05010508000020 | Búranie dlažieb, bez podklad. lôžka z xylolit., alebo keramických dlaždíc hr. do 10 mm, -0,02000t | m2 | 69.91 |  | 0 |  |  |  | znížená |  | 0 | 0 | 0 | 0.02 | 1.3982 | 4 | K | 2 |  |  |  | ROZPOCET | [5 empty] | 0 | 0 | 0 | 0 | 0 | 2 | 0 | 4 | 28
| VV |  | B10 | [15 empty] | VV | 2 | 1 | True | 0 | ROZPOCET
| VV |  | 16,99+4,10+2,72+1,26+3,93+1,1*0,85+10,25*3,9 |  | 69.91 | [13 empty] | VV | 2 | 2 | True | 0 | ROZPOCET
| VV |  | Súčet |  | 69.91 | [13 empty] | VV | 2 | 4 | True | 1 | ROZPOCET
11 | K | 05010510001650 | Odstránenie povlakových podláh z nášľapnej plochy lepených s podložkou, -0,00100t | m2 | 161.34 |  | 0 |  |  |  | znížená |  | 0 | 0 | 0 | 0.001 | 0.16134 | 16 | K | 2 |  |  |  | ROZPOCET | [5 empty] | 0 | 0 | 0 | 0 | 0 | 2 | 0 | 16 | 99
| VV |  | B09 | [15 empty] | VV | 2 | 1 | True | 0 | ROZPOCET
| VV |  | 5,5+17,88+19,52+22,57+51,48+25,35+7,6+2,98+8,46 |  | 161.34 | [13 empty] | VV | 2 | 2 | True | 0 | ROZPOCET
| VV |  | Súčet |  | 161.34 | [13 empty] | VV | 2 | 4 | True | 1 | ROZPOCET
12 | K | 05010811001191 | Otlčenie omietok stropov vnútorných vápenných alebo vápennocementových v rozsahu do 100 %, -0,05000t | m2 | 23.38 |  | 0 |  |  |  | znížená |  | 0 | 0 | 0 | 0.05 | 1.169 | 4 | K | 2 |  |  |  | ROZPOCET | [5 empty] | 0 | 0 | 0 | 0 | 0 | 2 | 0 | 4 | 33
| VV |  | "B16" 17,88+5,5 |  | 23.38 | [13 empty] | VV | 2 | 2 | True | 0 | ROZPOCET
| VV |  | Súčet |  | 23.38 | [13 empty] | VV | 2 | 4 | True | 1 | ROZPOCET
13 | K | 05010811003191 | Otlčenie omietok stien vnútorných vápenných alebo vápennocementových v rozsahu do 100 %, -0,04600t | m2 | 72.161 |  | 0 |  |  |  | znížená |  | 0 | 0 | 0 | 0.046 | 3.3194 | 4 | K | 2 |  |  |  | ROZPOCET | [5 empty] | 0 | 0 | 0 | 0 | 0 | 2 | 0 | 4 | 34
| VV |  | "B15" (2,5+2,25)*3,02+(5,55+3,36)*2*3,02-0,8*2*2 |  | 64.961 | [13 empty] | VV | 2 | 2 | True | 0 | ROZPOCET
| VV |  | "B17" 8*3*0,3 |  | 7.2 | [13 empty] | VV | 2 | 2 | True | 0 | ROZPOCET
| VV |  | Súčet |  | 72.161 | [13 empty] | VV | 2 | 4 | True | 1 | ROZPOCET
14 | K | 05010814000080 | Odsekanie a odobratie obkladov stien z obkladačiek vnútorných vrátane podkladovej omietky nad 2 m2, -0,06800t | m2 | 2.6 |  | 0 |  |  |  | znížená |  | 0 | 0 | 0 | 0.068 | 0.1768 | 4 | K | 2 |  |  |  | ROZPOCET | [5 empty] | 0 | 0 | 0 | 0 | 0 | 2 | 0 | 4 | 35
15 | K | 05010814000100 | Odsekanie a odobratie obkladov stien z obkladačiek vonkajších vrátane podkladovej omietky do 2 m2, -0,08900t | m2 | 12.405 |  | 0 |  |  |  | znížená |  | 0 | 0 | 0 | 0.089 | 1.104 | 4 | K | 2 |  |  |  | ROZPOCET | [5 empty] | 0 | 0 | 0 | 0 | 0 | 2 | 0 | 4 | 36
| VV |  | "B26" (17,3+6,65+17,4)*0,3 |  | 12.405 | [13 empty] | VV | 2 | 2 | True | 0 | ROZPOCET
| VV |  | Súčet |  | 12.405 | [13 empty] | VV | 2 | 4 | True | 1 | ROZPOCET
| D | 0502 | Vybúranie konštrukcií a demontáže |  |  |  | 0 | [5 empty] | 0 |  | 0 |  | 2.1054 | 1 | D | 1 |  |  |  | ROZPOCET | [11 empty] | 0
17 | K | 05020552001300 | Demontáž oplechovania parapetov rš od 100 do 330 mm, -0,00135t | m | 32.6 |  | 0 |  |  |  | znížená |  | 0 | 0 | 0 | 0.00135 | 0.04401 | 16 | K | 2 |  |  |  | ROZPOCET | [5 empty] | 0 | 0 | 0 | 0 | 0 | 2 | 0 | 16 | 66
| VV |  | B24 | [15 empty] | VV | 2 | 1 | True | 0 | ROZPOCET
| VV |  | 4*2+5,4+4+9+1+2,8+1,2*2 |  | 32.6 | [13 empty] | VV | 2 | 2 | True | 0 | ROZPOCET
| VV |  | Súčet |  | 32.6 | [13 empty] | VV | 2 | 4 | True | 1 | ROZPOCET
18 | K | 05020552001320 | Demontáž oplechovania ríms rš od 100 do 200 mm, -0,00009 t | m | 13.15 |  | 0 |  |  |  | znížená |  | 0 | 0 | 0 | 9e-05 | 0.0011835 | 16 | K | 2 |  |  |  | ROZPOCET | [5 empty] | 0 | 0 | 0 | 0 | 0 | 2 | 0 | 16 | 67
| VV |  | B22 | [15 empty] | VV | 2 | 1 | True | 0 | ROZPOCET
| VV |  | 3,3+9,85 |  | 13.15 | [13 empty] | VV | 2 | 2 | True | 0 | ROZPOCET
| VV |  | Súčet |  | 13.15 | [13 empty] | VV | 2 | 4 | True | 1 | ROZPOCET
19 | K | 05020552001380 | Demontáž oplechovania múrov a nadmuroviek rš od 330 do 500 mm, -0,00230t | m | 67.6 |  | 0 |  |  |  | znížená |  | 0 | 0 | 0 | 0.0023 | 0.15548 | 16 | K | 2 |  |  |  | ROZPOCET | [5 empty] | 0 | 0 | 0 | 0 | 0 | 2 | 0 | 16 | 68
| VV |  | "B23" (17,3+16,5)*2 |  | 67.6 | [13 empty] | VV | 2 | 2 | True | 0 | ROZPOCET
| VV |  | Súčet |  | 67.6 | [13 empty] | VV | 2 | 4 | True | 1 | ROZPOCET
20 | K | 05020706000030 | Vyvesenie dreveného dverného krídla do suti plochy do 2 m2, -0,02400t | ks | 16 |  | 0 |  |  |  | znížená |  | 0 | 0 | 0 | 0.024 | 0.384 | 4 | K | 2 |  |  |  | ROZPOCET | [5 empty] | 0 | 0 | 0 | 0 | 0 | 2 | 0 | 4 | 29
| VV |  | B03+B04 | [15 empty] | VV | 2 | 1 | True | 0 | ROZPOCET
| VV |  | "1.NP" 9+7 |  | 16 | [13 empty] | VV | 2 | 2 | True | 0 | ROZPOCET
| VV |  | Súčet |  | 16 | [13 empty] | VV | 2 | 4 | True | 1 | ROZPOCET
21 | K | 05020706000191 | Vybúranie a vybratie mreží plochy nad 2 m2, -0,00200t | m2 | 4.32 |  | 0 |  |  |  | znížená |  | 0 | 0 | 0 | 0.002 | 0.00864 | 4 | K | 2 |  |  |  | ROZPOCET | [5 empty] | 0 | 0 | 0 | 0 | 0 | 2 | 0 | 4 | 31
| VV |  | B25 | [15 empty] | VV | 2 | 1 | True | 0 | ROZPOCET
| VV |  | 1,15*1,8+1,25*1,8 |  | 4.32 | [13 empty] | VV | 2 | 2 | True | 0 | ROZPOCET
| VV |  | Súčet |  | 4.32 | [13 empty] | VV | 2 | 4 | True | 1 | ROZPOCET
22 | K | 05020707000160 | Vybúranie kovových dverových zárubní plochy do 2 m2, -0,07600t | m2 | 13.396 |  | 0 |  |  |  | znížená |  | 0 | 0 | 0 | 0.076 | 1.0181 | 4 | K | 2 |  |  |  | ROZPOCET | [5 empty] | 0 | 0 | 0 | 0 | 0 | 2 | 0 | 4 | 30
| VV |  | B03 | [15 empty] | VV | 2 | 1 | True | 0 | ROZPOCET
| VV |  | 0,6*1,97*2+0,8*1,97*7 |  | 13.396 | [13 empty] | VV | 2 | 2 | True | 0 | ROZPOCET
| VV |  | Súčet |  | 13.396 | [13 empty] | VV | 2 | 4 | True | 1 | ROZPOCET
23 | K | 05020790000420 | Vysklievanie okien a dverí skla plochého do 1 m2, -0,01000t | m2 | 0.75 |  | 0 |  |  |  | znížená |  | 0 | 0 | 0 | 0.01 | 0.0075 | 16 | K | 2 |  |  |  | ROZPOCET | [5 empty] | 0 | 0 | 0 | 0 | 0 | 2 | 0 | 16 | 112
| VV |  | "B19" 0,6*1,25 |  | 0.75 | [13 empty] | VV | 2 | 2 | True | 0 | ROZPOCET
| VV |  | Súčet |  | 0.75 | [13 empty] | VV | 2 | 4 | True | 1 | ROZPOCET
24 | K | 05020790000490 | Vysklievanie okien a dverí skla plochého, príplatok k cene za konštr. s hliník. lištami jednostran. | m2 | 0.75 |  | 0 |  |  |  | znížená |  | 0 | 0 | 0 | 0 | 0 | 16 | K | 2 |  |  |  | ROZPOCET | [5 empty] | 0 | 0 | 0 | 0 | 0 | 2 | 0 | 16 | 113
25 | K | 05020906000011 | Demontáž drevených doplnkových konštruckií (garníže, kolajnice na rolety, ochranné kryty na radiátory, nábytok, drevené prahy | súb | 23 |  | 0 |  |  |  | znížená |  | 0 | 0 | 0 | 0.016 | 0.368 | 16 | K | 2 |  |  |  | ROZPOCET | [5 empty] | 0 | 0 | 0 | 0 | 0 | 2 | 0 | 16 | 69
| VV |  | 5 "kryty radiatorov (1,2x1,0m) |  | 5 | [13 empty] | VV | 2 | 2 | True | 0 | ROZPOCET
| VV |  | 1 "garníže (dl. 4,3m) |  | 1 | [13 empty] | VV | 2 | 2 | True | 0 | ROZPOCET
| VV |  | 17 "prahy |  | 17 | [13 empty] | VV | 2 | 2 | True | 0 | ROZPOCET
| VV |  | Súčet |  | 23 | [13 empty] | VV | 2 | 4 | True | 1 | ROZPOCET
26 | K | 05020907000040 | Vybúranie kovových madiel a zábradlí, -0,03700t | m | 1.5 |  | 0 |  |  |  | znížená |  | 0 | 0 | 0 | 0.037 | 0.0555 | 4 | K | 2 |  |  |  | ROZPOCET | [5 empty] | 0 | 0 | 0 | 0 | 0 | 2 | 0 | 4 | 32
27 | K | 05020907000041 | Demontáž oceľového rebríka -0,053t | ks | 1 |  | 0 |  |  |  | znížená |  | 0 | 0 | 0 | 0.053 | 0.053 | 16 | K | 2 |  |  |  | ROZPOCET | [5 empty] | 0 | 0 | 0 | 0 | 0 | 2 | 0 | 16 | 80
28 | K | 05020907001740 | Demontáž ostatných doplnkov stavieb s hmotnosťou jednotlivých dielov konštrukcií do 50 kg, -0,00100t | kg | 10 |  | 0 |  |  |  | znížená |  | 0 | 0 | 0 | 0.001 | 0.01 | 16 | K | 2 |  |  |  | ROZPOCET | [5 empty] | 0 | 0 | 0 | 0 | 0 | 2 | 0 | 16 | 88
| P |  | Poznámka k položke: Poznámka k položke:, odstránenie kovových prvkov (kotvenie chýbyjúcich mreží okien, potrubie, vetracie mriežky) | [15 empty] | P | 2
| D | 0508 | Doprava vybúraných hmôt |  |  |  | 0 | [5 empty] | 0 |  | 0 |  | 0 | 1 | D | 1 |  |  |  | ROZPOCET | [11 empty] | 0
139 | K | 05080200020010 | Odvoz sutiny a vybúraných hmôt na skládku do 1 km | t | 29.569 |  | 0 |  |  |  | znížená |  | 0 | 0 | 0 | 0 | 0 | 4 | K | 2 |  |  |  | ROZPOCET | [5 empty] | 0 | 0 | 0 | 0 | 0 | 2 | 0 | 4 | -1558374092
140 | K | 05080200020020 | Odvoz sutiny a vybúraných hmôt na skládku za každý ďalší 1 km | t | 29.237 |  | 0 |  |  |  | znížená |  | 0 | 0 | 0 | 0 | 0 | 4 | K | 2 |  |  |  | ROZPOCET | [5 empty] | 0 | 0 | 0 | 0 | 0 | 2 | 0 | 4 | 406733581
| P |  | Poznámka k položke: 2.-6. km - index ceny 5 | [15 empty] | P | 2
141 | K | 05080388010010 | Vnútrostavenisková doprava sutiny a vybúraných hmôt do 10 m | t | 29.237 |  | 0 |  |  |  | znížená |  | 0 | 0 | 0 | 0 | 0 | 4 | K | 2 |  |  |  | ROZPOCET | [5 empty] | 0 | 0 | 0 | 0 | 0 | 2 | 0 | 4 | -2013411378
142 | K | 05080388010020 | Vnútrostavenisková doprava sutiny a vybúraných hmôt za každých ďalších 5 m | t | 29.237 |  | 0 |  |  |  | znížená |  | 0 | 0 | 0 | 0 | 0 | 4 | K | 2 |  |  |  | ROZPOCET | [5 empty] | 0 | 0 | 0 | 0 | 0 | 2 | 0 | 4 | -737790186
| P |  | Poznámka k položke: index ceny 5 | [15 empty] | P | 2
143 | K | 05080900000012 | Poplatok za skladovanie - betón, tehly, dlaždice (17 01) ostatné | t | 24.018 |  | 0 |  |  |  | znížená |  | 0 | 0 | 0 | 0 | 0 | 4 | K | 2 |  |  |  | ROZPOCET | [5 empty] | 0 | 0 | 0 | 0 | 0 | 2 | 0 | 4 | -1888571011
144 | K | 05080900000112 | Poplatok za skladovanie - drevo, sklo, plasty (17 02 ), ostatné | t | 0.929 |  | 0 |  |  |  | znížená |  | 0 | 0 | 0 | 0 | 0 | 4 | K | 2 |  |  |  | ROZPOCET | [5 empty] | 0 | 0 | 0 | 0 | 0 | 2 | 0 | 4 | 1544648326
145 | K | 05080900000312 | Poplatok za skladovanie - kovy (meď, bronz, mosadz atď.) (17 04 ), ostatné | t | 1.337 |  | 0 |  |  |  | znížená |  | 0 | 0 | 0 | 0 | 0 | 4 | K | 2 |  |  |  | ROZPOCET | [5 empty] | 0 | 0 | 0 | 0 | 0 | 2 | 0 | 4 | 2008445886
146 | K | 05080900000512 | Poplatok za skladovanie - stavebné materiály na báze sadry (17 08 ), ostatné | t | 3.285 |  | 0 |  |  |  | znížená |  | 0 | 0 | 0 | 0 | 0 | 4 | K | 2 |  |  |  | ROZPOCET | [5 empty] | 0 | 0 | 0 | 0 | 0 | 2 | 0 | 4 | 1432642487
| D | 11 | Betonárske práce |  |  |  | 0 | [5 empty] | 0 |  | 8.3449 |  | 0 | 1 | D | 0 |  |  |  | ROZPOCET | [11 empty] | 0
| D | 1101 | Základy |  |  |  | 0 | [5 empty] | 0 |  | 8.3449 |  | 0 | 1 | D | 1 |  |  |  | ROZPOCET | [11 empty] | 0
34 | K | 11010301040010 | Betón základových dosiek, prostý tr. C 16/20 | m3 | 3.78 |  | 0 |  |  |  | znížená |  | 0 | 2.1941 | 8.2936 | 0 | 0 | 4 | K | 2 |  |  |  | ROZPOCET | [5 empty] | 0 | 0 | 0 | 0 | 0 | 2 | 0 | 4 | 3
| VV |  | okapový chodník | [15 empty] | VV | 2 | 1 | True | 0 | ROZPOCET
| VV |  | (17,6*2+6,8)*0,6*0,15 |  | 3.78 | [13 empty] | VV | 2 | 2 | True | 0 | ROZPOCET
| VV |  | Súčet |  | 3.78 | [13 empty] | VV | 2 | 4 | True | 1 | ROZPOCET
35 | K | 11010311010010 | Debnenie stien základových dosiek, zhotovenie-tradičné | m2 | 12.6 |  | 0 |  |  |  | znížená |  | 0 | 0.00407 | 0.051282 | 0 | 0 | 4 | K | 2 |  |  |  | ROZPOCET | [5 empty] | 0 | 0 | 0 | 0 | 0 | 2 | 0 | 4 | 4
| VV |  | okapový chodník | [15 empty] | VV | 2 | 1 | True | 0 | ROZPOCET
| VV |  | (17,6*2+6,8)*0,3 |  | 12.6 | [13 empty] | VV | 2 | 2 | True | 0 | ROZPOCET
| VV |  | Súčet |  | 12.6 | [13 empty] | VV | 2 | 4 | True | 1 | ROZPOCET
36 | K | 11010311010020 | Debnenie stien základových dosiek, odstránenie-tradičné | m2 | 12.6 |  | 0 |  |  |  | znížená |  | 0 | 0 | 0 | 0 | 0 | 4 | K | 2 |  |  |  | ROZPOCET | [5 empty] | 0 | 0 | 0 | 0 | 0 | 2 | 0 | 4 | 5
| D | 1199 | Presun hmôt |  |  |  | 0 | [5 empty] | 0 |  | 0 |  | 0 | 1 | D | 1 |  |  |  | ROZPOCET | [11 empty] | 0
203 | K | 11991100011010 | Presun hmôt (11) pre betonárske práce, výška stavby (budovy) do 7 m | t | 8.345 |  | 0 |  |  |  | znížená |  | 0 | 0 | 0 | 0 | 0 | 4 | K | 2 |  |  |  | ROZPOCET | [5 empty] | 0 | 0 | 0 | 0 | 0 | 2 | 0 | 4 | 1967908542
| D | 12 | Murárske práce |  |  |  | 0 | [5 empty] | 0 |  | 2.5772 |  | 0 | 1 | D | 0 |  |  |  | ROZPOCET | [11 empty] | 0
| D | 1202 | Múry |  |  |  | 0 | [5 empty] | 0 |  | 1.3652 |  | 0 | 1 | D | 1 |  |  |  | ROZPOCET | [11 empty] | 0
37 | K | 12020202032511 | Murivo výplňové (m3) z tvárnic porobetónových hr. 250 mm P3-450 PD, na maltu tenkovrstvovú (250x249x599) | m3 | 2.108 |  | 0 |  |  |  | znížená |  | 0 | 0.64765 | 1.3652 | 0 | 0 | 4 | K | 2 |  |  |  | ROZPOCET | [5 empty] | 0 | 0 | 0 | 0 | 0 | 2 | 0 | 4 | -1225894121
| VV |  | M02 | [15 empty] | VV | 2 | 1 | True | 0 | ROZPOCET
| VV |  | "strecha" 0,25*0,25*16,86*2 |  | 2.108 | [13 empty] | VV | 2 | 2 | True | 0 | ROZPOCET
| VV |  | Súčet |  | 2.108 | [13 empty] | VV | 2 | 4 | True | 1 | ROZPOCET
| D | 1204 | Priečky, steny |  |  |  | 0 | [5 empty] | 0 |  | 1.201 |  | 0 | 1 | D | 1 |  |  |  | ROZPOCET | [11 empty] | 0
38 | K | 12040102050200 | Priečky z tvárnic pórobetónových hr. 125 mm P2-500 hladkých, na maltu tenkovrstvovú (125x249x599) | m2 | 4.53 |  | 0 |  |  |  | znížená |  | 0 | 0.08979 | 0.40675 | 0 | 0 | 4 | K | 2 |  |  |  | ROZPOCET | [5 empty] | 0 | 0 | 0 | 0 | 0 | 2 | 0 | 4 | 6
| VV |  | M01 | [15 empty] | VV | 2 | 1 | True | 0 | ROZPOCET
| VV |  | (0,55*2+0,4)*3,02 |  | 4.53 | [13 empty] | VV | 2 | 2 | True | 0 | ROZPOCET
| VV |  | Súčet |  | 4.53 | [13 empty] | VV | 2 | 4 | True | 1 | ROZPOCET
39 | K | 12040102050210 | Priečky z tvárnic porobetónových hr. 150 mm P2-500 hladkých, na maltu tenkovrstvovú (150x249x599) | m2 | 7.369 |  | 0 |  |  |  | znížená |  | 0 | 0.10778 | 0.79423 | 0 | 0 | 4 | K | 2 |  |  |  | ROZPOCET | [5 empty] | 0 | 0 | 0 | 0 | 0 | 2 | 0 | 4 | 7
| VV |  | "M01" 2,44*3,02 |  | 7.369 | [13 empty] | VV | 2 | 2 | True | 0 | ROZPOCET
| VV |  | Súčet |  | 7.369 | [13 empty] | VV | 2 | 4 | True | 1 | ROZPOCET
| D | 1226 | Dokončovacie práce |  |  |  | 0 | [5 empty] | 0 |  | 0.010987 |  | 0 | 1 | D | 1 |  |  |  | ROZPOCET | [11 empty] | 0
174 | K | 12260325000510 | Vyčistenie budov pri výške podlaží do 4 m | m2 | 219.74 |  | 0 |  |  |  | znížená |  | 0 | 5e-05 | 0.010987 | 0 | 0 | 4 | K | 2 |  |  |  | ROZPOCET | [5 empty] | 0 | 0 | 0 | 0 | 0 | 2 | 0 | 4 | 177641006
| D | 1299 | Presun hmôt |  |  |  | 0 | [5 empty] | 0 |  | 0 |  | 0 | 1 | D | 1 |  |  |  | ROZPOCET | [11 empty] | 0
204 | K | 12991200011010 | Presun hmôt (12) pre murárske práce, výška stavby (objektu) do 7 m | t | 2.577 |  | 0 |  |  |  | znížená |  | 0 | 0 | 0 | 0 | 0 | 4 | K | 2 |  |  |  | ROZPOCET | [5 empty] | 0 | 0 | 0 | 0 | 0 | 2 | 0 | 4 | 1018757416
| D | 13 | Omietkárske práce |  |  |  | 0 | [5 empty] | 0 |  | 9.8177 |  | 0 | 1 | D | 0 |  |  |  | ROZPOCET | [11 empty] | 0
| D | 1301 | Vnútorné povrchy stropov a podhľadov schodiskových konštrukcií |  |  |  | 0 | [5 empty] | 0 |  | 0.39148 |  | 0 | 1 | D | 1 |  |  |  | ROZPOCET | [11 empty] | 0
42 | K | 13010209000241 | Vnútorná omietka stropov vápennocementová, hr. 10 mm | m2 | 23.4 |  | 0 |  |  |  | znížená |  | 0 | 0.0165 | 0.3861 | 0 | 0 | 4 | K | 2 |  |  |  | ROZPOCET | [5 empty] | 0 | 0 | 0 | 0 | 0 | 2 | 0 | 4 | 8
| VV |  | "Om02" 5,51+17,89 |  | 23.4 | [13 empty] | VV | 2 | 2 | True | 0 | ROZPOCET
| VV |  | Súčet |  | 23.4 | [13 empty] | VV | 2 | 4 | True | 1 | ROZPOCET
171 | K | 13011212000121 | Príprava vnútorného podkladu stropov penetráciou základnou | m2 | 23.4 |  | 0 |  |  |  | znížená |  | 0 | 0.00023 | 0.005382 | 0 | 0 | 4 | K | 2 |  |  |  | ROZPOCET | [5 empty] | 0 | 0 | 0 | 0 | 0 | 2 | 0 | 4 | 1045872511
| D | 1303 | Vnútorné povrchy stien |  |  |  | 0 | [5 empty] | 0 |  | 1.3987 |  | 0 | 1 | D | 1 |  |  |  | ROZPOCET | [11 empty] | 0
43 | K | 13030209000241 | Vnútorná omietka stien vápennocementová, hr. 10 mm | m2 | 86.592 |  | 0 |  |  |  | znížená |  | 0 | 0.01575 | 1.3638 | 0 | 0 | 4 | K | 2 |  |  |  | ROZPOCET | [5 empty] | 0 | 0 | 0 | 0 | 0 | 2 | 0 | 4 | 9
| VV |  | OM01 | [15 empty] | VV | 2 | 1 | True | 0 | ROZPOCET
| VV |  | (2,5+2,25)*2*3,02*0,2+(5,55+3,36)*2*3,02*0,2+((12,275+16)*2*3,02-0,4*1,8*2-7,2*1,8-5,4*1,8-2,4*2,7)*0,5 |  | 86.592 | [13 empty] | VV | 2 | 2 | True | 0 | ROZPOCET
| VV |  | Súčet |  | 86.592 | [13 empty] | VV | 2 | 4 | True | 1 | ROZPOCET
173 | K | 13031212000121 | Príprava vnútorného podkladu stien penetráciou základnou | m2 | 86.592 |  | 0 |  |  |  | znížená |  | 0 | 0.00023 | 0.019916 | 0 | 0 | 4 | K | 2 |  |  |  | ROZPOCET | [5 empty] | 0 | 0 | 0 | 0 | 0 | 2 | 0 | 4 | -1372007462
44 | K | 13031716000210 | Potiahnutie vnútorných stien sklotextílnou mriežkou s celoplošným prilepením | m2 | 3.6 |  | 0 |  |  |  | znížená |  | 0 | 0.00415 | 0.01494 | 0 | 0 | 4 | K | 2 |  |  |  | ROZPOCET | [5 empty] | 0 | 0 | 0 | 0 | 0 | 2 | 0 | 4 | 10
| VV |  | "Om03" 4*3*0,3 |  | 3.6 | [13 empty] | VV | 2 | 2 | True | 0 | ROZPOCET
| VV |  | Súčet |  | 3.6 | [13 empty] | VV | 2 | 4 | True | 1 | ROZPOCET
| D | 1309 | Vonkajšie povrchy stien |  |  |  | 0 | [5 empty] | 0 |  | 8.0276 |  | 0 | 1 | D | 1 |  |  |  | ROZPOCET | [11 empty] | 0
45 | K | 13090403008030 | Oprava vonkajších omietok vápenných a vápenocem. stupeň členitosti Ia II -30% štukových | m2 | 375.325 |  | 0 |  |  |  | znížená |  | 0 | 0.01814 | 6.8084 | 0 | 0 | 4 | K | 2 |  |  |  | ROZPOCET | [5 empty] | 0 | 0 | 0 | 0 | 0 | 2 | 0 | 4 | 11
46 | K | 13090910003053 | Vonkajšia omietka stien pastovitá silikónová roztieraná, hr. 2 mm | m2 | 375.325 |  | 0 |  |  |  | znížená |  | 0 | 0.00322 | 1.2085 | 0 | 0 | 4 | K | 2 |  |  |  | ROZPOCET | [5 empty] | 0 | 0 | 0 | 0 | 0 | 2 | 0 | 4 | 13
47 | K | 13091212000121 | Príprava vonkajšieho podkladu stien penetráciou základnou | m2 | 375.325 |  | 0 |  |  |  | znížená |  | 0 | 0 | 0 | 0 | 0 | 4 | K | 2 |  |  |  | ROZPOCET | [5 empty] | 0 | 0 | 0 | 0 | 0 | 2 | 0 | 4 | 12
176 | K | 13091290000020 | Zakrývanie výplní vonkajších otvorov s rámami a zárubňami, zábradlí, oplechovania, atď. zhotovené z lešenia akýmkoľvek spôsobom | m2 | 55.29 |  | 0 |  |  |  | znížená |  | 0 | 0.00019236 | 0.010636 | 0 | 0 | 4 | K | 2 |  |  |  | ROZPOCET | [5 empty] | 0 | 0 | 0 | 0 | 0 | 2 | 0 | 4 | 872364338
| VV |  | 55,29 |  | 55.29 | [13 empty] | VV | 2 | 2 | True | 1 | ROZPOCET
| D | 1399 | Presun hmôt |  |  |  | 0 | [5 empty] | 0 |  | 0 |  | 0 | 1 | D | 1 |  |  |  | ROZPOCET | [11 empty] | 0
205 | K | 13991300011010 | Presun hmôt (13) pre omietkárske práce, výška stavby (objektu) do 7 m | t | 9.818 |  | 0 |  |  |  | znížená |  | 0 | 0 | 0 | 0 | 0 | 4 | K | 2 |  |  |  | ROZPOCET | [5 empty] | 0 | 0 | 0 | 0 | 0 | 2 | 0 | 4 | 962206179
| D | 14 | Práce pri kladení mazanín, poterov a podkladných vrstiev |  |  |  | 0 | [5 empty] | 0 |  | 4.79 |  | 0 | 1 | D | 0 |  |  |  | ROZPOCET | [11 empty] | 0
| D | 1401 | Mazanina |  |  |  | 0 | [5 empty] | 0 |  | 4.4787 |  | 0 | 1 | D | 1 |  |  |  | ROZPOCET | [11 empty] | 0
179 | K | 14010101050010 | Mazanina z betónu prostého (m3) tr. C 20/25 hr.nad 50 do 80 mm | m3 | 1.999 |  | 0 |  |  |  | znížená |  | 0 | 2.2405 | 4.4787 | 0 | 0 | 4 | K | 2 |  |  |  | ROZPOCET | [5 empty] | 0 | 0 | 0 | 0 | 0 | 2 | 0 | 4 | -570240244
| VV |  | "1NP" 3,9*10,25*0,05 "P05 |  | 1.999 | [13 empty] | VV | 2 | 2 | True | 1 | ROZPOCET
| D | 1402 | Poter |  |  |  | 0 | [5 empty] | 0 |  | 0.3113 |  | 0 | 1 | D | 1 |  |  |  | ROZPOCET | [11 empty] | 0
180 | K | 14020101028020 | Opravná a vyrovnávacia hmota, vo vonkajších aj vnútorných priestoroch, hr. 5 mm | m2 | 39.975 |  | 0 |  |  |  | znížená |  | 0 | 0.00772 | 0.30861 | 0 | 0 | 4 | K | 2 |  |  |  | ROZPOCET | [5 empty] | 0 | 0 | 0 | 0 | 0 | 2 | 0 | 4 | -99657891
| P |  | Poznámka k položke: vyrovnávacia vrstva pod hydroizláciu | [15 empty] | P | 2
| VV |  | 10,25*3,9 "terasa |  | 39.975 | [13 empty] | VV | 2 | 2 | True | 1 | ROZPOCET
181 | K | 14029100001021 | Zhotovenie okrajovej dilatačnej pásky z PE | m | 17.75 |  | 0 |  |  |  | znížená |  | 0 | 0 | 0 | 0 | 0 | 4 | K | 2 |  |  |  | ROZPOCET | [5 empty] | 0 | 0 | 0 | 0 | 0 | 2 | 0 | 4 | -96234428
| VV |  | 3,9+10,25+4*(0,4+0,5) "dlažba terasa |  | 17.75 | [13 empty] | VV | 2 | 2 | True | 1 | ROZPOCET
182 | M | 283320004800 | Okrajová dilatačná páska PE RSS100/5 mm bez fólie na oddilatovanie poterov od stenových konštrukci | m | 17.928 |  | 0 |  |  |  | znížená |  | 0 | 0.00015 | 0.0026892 | 0 | 0 | 8 | M | 2 |  |  |  | ROZPOCET | [5 empty] | 0 | 0 | 0 | 0 | 0 | 2 | 0 | 4 | 1668228754
| D | 1499 | Presun hmôt |  |  |  | 0 | [5 empty] | 0 |  | 0 |  | 0 | 1 | D | 1 |  |  |  | ROZPOCET | [11 empty] | 0
206 | K | 14991401011010 | Presun hmôt (14) pre budovy, mazaniny, potery, násypy, výška stavby (objektu) do 7 m | t | 4.79 |  | 0 |  |  |  | znížená |  | 0 | 0 | 0 | 0 | 0 | 4 | K | 2 |  |  |  | ROZPOCET | [5 empty] | 0 | 0 | 0 | 0 | 0 | 2 | 0 | 4 | -1245115679
| D | 61 | Izolatérske práce |  |  |  | 0 | [5 empty] | 0 |  | 13.9687 |  | 0 | 1 | D | 0 |  |  |  | ROZPOCET | [11 empty] | 0
| D | 6101 | Proti vode a zemnej vlhkosti |  |  |  | 0 | [5 empty] | 0 |  | 0.1899 |  | 0 | 1 | D | 1 |  |  |  | ROZPOCET | [11 empty] | 0
183 | K | 61010101012010 | Izolácie proti zemnej vlhkosti a povrchovej vode na ploche vodorovnej | m2 | 39.975 |  | 0 |  |  |  | znížená |  | 0 | 0.0035 | 0.13991 | 0 | 0 | 4 | K | 2 |  |  |  | ROZPOCET | [5 empty] | 0 | 0 | 0 | 0 | 0 | 2 | 0 | 4 | 1866502731
| VV |  | 10,25*3,9 "terasa |  | 39.975 | [13 empty] | VV | 2 | 2 | True | 1 | ROZPOCET
48 | K | 61010102020011 | Zhotovenie izolácie proti zemnej vlhkosti nopovou fóloiu položenou voľne na ploche zvislej | m2 | 21.005 |  | 0 |  |  |  | znížená |  | 0 | 8e-05 | 0.0016804 | 0 | 0 | 16 | K | 2 |  |  |  | ROZPOCET | [5 empty] | 0 | 0 | 0 | 0 | 0 | 2 | 0 | 16 | 43
| VV |  | (17,58+6,8+17,63)*0,5 |  | 21.005 | [13 empty] | VV | 2 | 2 | True | 0 | ROZPOCET
| VV |  | Súčet |  | 21.005 | [13 empty] | VV | 2 | 4 | True | 1 | ROZPOCET
49 | M | 283230002700 | Nopová HDPE fólia výška nopu 8 mm, proti zemnej vlhkosti s radónovou ochranou, pre spodnú stavbu | m2 | 24.156 |  | 0 |  |  |  | znížená |  | 0 | 0.002 | 0.048312 | 0 | 0 | 32 | M | 2 |  |  |  | ROZPOCET | [5 empty] | 0 | 0 | 0 | 0 | 0 | 2 | 0 | 16 | 44
| VV |  | 21,005*1,15 "Přepočítané koeficientom množstva |  | 24.156 | [13 empty] | VV | 2 | 2 | True | 0 | ROZPOCET
| VV |  | Súčet |  | 24.156 | [13 empty] | VV | 2 | 4 | True | 1 | ROZPOCET
| D | 6102 | Hydroizolácia striech |  |  |  | 0 | [5 empty] | 0 |  | 1.1258 |  | 0 | 1 | D | 1 |  |  |  | ROZPOCET | [11 empty] | 0
50 | K | 61020104050070 | Zhotovenie povlakovej krytiny striech plochých do 10° PVC-P fóliou upevnenou prikotvením so zvarením spoju | m2 | 312.29 |  | 0 |  |  |  | znížená |  | 0 | 0 | 0 | 0 | 0 | 16 | K | 2 |  |  |  | ROZPOCET | [5 empty] | 0 | 0 | 0 | 0 | 0 | 2 | 0 | 16 | 46
| VV |  | 18,7*16,7 |  | 312.29 | [13 empty] | VV | 2 | 2 | True | 0 | ROZPOCET
| VV |  | Súčet |  | 312.29 | [13 empty] | VV | 2 | 4 | True | 1 | ROZPOCET
51 | M | 283220002000 | Hydroizolačná fólia PVC-P, hr. 1,5 mm, š. 1,3 m, izolácia plochých striech | m2 | 359.134 |  | 0 |  |  |  | znížená |  | 0 | 0.0019 | 0.68235 | 0 | 0 | 32 | M | 2 |  |  |  | ROZPOCET | [5 empty] | 0 | 0 | 0 | 0 | 0 | 2 | 0 | 16 | 47
52 | M | 311970002200 | Turbošrób universal | ks | 991.397 |  | 0 |  |  |  | znížená |  | 0 | 0 | 0 | 0 | 0 | 32 | M | 2 |  |  |  | ROZPOCET | [5 empty] | 0 | 0 | 0 | 0 | 0 | 2 | 0 | 16 | 48
53 | K | 61020105010040 | Položenie geotextílie vodorovne alebo zvislo na strechy ploché do 10° | m2 | 315 |  | 0 |  |  |  | znížená |  | 0 | 0 | 0 | 0 | 0 | 16 | K | 2 |  |  |  | ROZPOCET | [5 empty] | 0 | 0 | 0 | 0 | 0 | 2 | 0 | 16 | 49
54 | M | 693110001300 | Geotextília | m2 | 362.25 |  | 0 |  |  |  | znížená |  | 0 | 0.0004 | 0.1449 | 0 | 0 | 32 | M | 2 |  |  |  | ROZPOCET | [5 empty] | 0 | 0 | 0 | 0 | 0 | 2 | 0 | 16 | 50
| VV |  | 315*1,15 "Přepočítané koeficientom množstva |  | 362.25 | [13 empty] | VV | 2 | 2 | True | 0 | ROZPOCET
| VV |  | Súčet |  | 362.25 | [13 empty] | VV | 2 | 4 | True | 1 | ROZPOCET
160 | K | 61020704013232 | Detaily k PVC-P fóliam zaizolovanie kruhového prestupu 101 – 250 mm | ks | 6 |  | 0 |  |  |  | znížená |  | 0 | 0.00014 | 0.00084 | 0 | 0 | 16 | K | 2 |  |  |  | ROZPOCET | [5 empty] | 0 | 0 | 0 | 0 | 0 | 2 | 0 | 16 | 1988384326
161 | M | 283220001200 | Hydroizolačná fólia PVC-P FATRAFOL 804, hr. 2 mm, š. 1,2 m, izolácia balkónov, strešných detailov, farba sivá, FATRA IZOLFA alebo ekvivalent | m2 | 1.71 |  | 0 |  |  |  | znížená |  | 0 | 0.00254 | 0.0043434 | 0 | 0 | 32 | M | 2 |  |  |  | ROZPOCET | [5 empty] | 0 | 0 | 0 | 0 | 0 | 2 | 0 | 16 | -1530212756
| VV |  | 6*0,285 'Přepočítané koeficientom množstva |  | 1.71 | [13 empty] | VV | 2 | 2 | False | 1 | ROZPOCET
156 | K | 61020704043420 | Detaily k termoplastom všeobecne, kútový uholník z hrubopoplastovaného plechu RŠ 125 mm, ohyb 90-135° | m | 33.72 |  | 0 |  |  |  | znížená |  | 0 | 5e-05 | 0.001686 | 0 | 0 | 16 | K | 2 |  |  |  | ROZPOCET | [5 empty] | 0 | 0 | 0 | 0 | 0 | 2 | 0 | 16 | -133964781
| VV |  | 2*16,86 |  | 33.72 | [13 empty] | VV | 2 | 2 | True | 1 | ROZPOCET
157 | M | 311690001000 | Rozperný nit d 6x30 mm do betónu, hliníkov | ks | 269.76 |  | 0 |  |  |  | znížená |  | 0 | 0.00035 | 0.094416 | 0 | 0 | 32 | M | 2 |  |  |  | ROZPOCET | [5 empty] | 0 | 0 | 0 | 0 | 0 | 2 | 0 | 16 | 1902609157
162 | K | 61020704043630 | Detaily k termoplastom všeobecne, nárožný uholník z hrubopoplast. plechu RŠ 125 mm, ohyb 90-135° | m | 33.72 |  | 0 |  |  |  | znížená |  | 0 | 5e-05 | 0.001686 | 0 | 0 | 16 | K | 2 |  |  |  | ROZPOCET | [5 empty] | 0 | 0 | 0 | 0 | 0 | 2 | 0 | 16 | -1488031729
| VV |  | 2*16,86 |  | 33.72 | [13 empty] | VV | 2 | 2 | True | 1 | ROZPOCET
163 | M | 311690001000 | Rozperný nit d 6x30 mm do betónu, hliníkový | ks | 269.76 |  | 0 |  |  |  | znížená |  | 0 | 0.00035 | 0.094416 | 0 | 0 | 32 | M | 2 |  |  |  | ROZPOCET | [5 empty] | 0 | 0 | 0 | 0 | 0 | 2 | 0 | 16 | -917987343
158 | K | 61020704043875 | Detaily k termoplastom všeobecne, oplechovanie okraja odkvapovou lištou z hrubopolpast. plechu RŠ 140 mm | m | 33.4 |  | 0 |  |  |  | znížená |  | 0 | 0.00023 | 0.007682 | 0 | 0 | 16 | K | 2 |  |  |  | ROZPOCET | [5 empty] | 0 | 0 | 0 | 0 | 0 | 2 | 0 | 16 | 1345105451
| VV |  | 2*16,7 "OP04 |  | 33.4 | [13 empty] | VV | 2 | 2 | True | 1 | ROZPOCET
159 | M | 311690001000 | Rozperný nit d 6x30 mm do betónu, hliníkový | ks | 267.2 |  | 0 |  |  |  | znížená |  | 0 | 0.00035 | 0.09352 | 0 | 0 | 32 | M | 2 |  |  |  | ROZPOCET | [5 empty] | 0 | 0 | 0 | 0 | 0 | 2 | 0 | 16 | -751156466
| D | 6103 | Tepelná izolácia |  |  |  | 0 | [5 empty] | 0 |  | 12.653 |  | 0 | 1 | D | 1 |  |  |  | ROZPOCET | [11 empty] | 0
164 | K | 61030108035407 | Okenný a dverový dilatačný profil Plus | m | 85.5 |  | 0 |  |  |  | znížená |  | 0 | 0.00025 | 0.021375 | 0 | 0 | 4 | K | 2 |  |  |  | ROZPOCET | [5 empty] | 0 | 0 | 0 | 0 | 0 | 2 | 0 | 4 | 254768295
| VV |  | DlZvslOtv "ostenia |  | 47 | [13 empty] | VV | 2 | 2 | True | 0 | ROZPOCET
| VV |  | 1,15+9,0+3*4,0+2,4+5,4+2*1,2+2,8+1,0+2,35 "okná/dvere nadpražia |  | 38.5 | [13 empty] | VV | 2 | 2 | True | 0 | ROZPOCET
| VV |  | Súčet |  | 85.5 | [13 empty] | VV | 2 | 4 | True | 1 | ROZPOCET
165 | K | 61030108035412 | Nadokenný profil s priznanou okapničkou | m | 51.75 |  | 0 |  |  |  | znížená |  | 0 | 7e-05 | 0.0036225 | 0 | 0 | 4 | K | 2 |  |  |  | ROZPOCET | [5 empty] | 0 | 0 | 0 | 0 | 0 | 2 | 0 | 4 | 620891322
| VV |  | 1,15+9,0+3*4,0+2,4+5,4+2*1,2+2,8+1,0+2,35 "okná |  | 38.5 | [13 empty] | VV | 2 | 2 | True | 0 | ROZPOCET
| VV |  | 3,4+9,85 "nad terasou |  | 13.25 | [13 empty] | VV | 2 | 2 | True | 0 | ROZPOCET
| VV |  | Súčet |  | 51.75 | [13 empty] | VV | 2 | 4 | True | 1 | ROZPOCET
166 | K | 61030108035422 | Rohový profil s integrovanou sieťovinou - flexibilný | m | 72.7 |  | 0 |  |  |  | znížená |  | 0 | 0.00024 | 0.017448 | 0 | 0 | 4 | K | 2 |  |  |  | ROZPOCET | [5 empty] | 0 | 0 | 0 | 0 | 0 | 2 | 0 | 4 | 1684074869
| VV |  | 2*(10*1,8+2*2,75)"okná/dvere 1NP |  | 47 | [13 empty] | VV | 2 | 2 | True | 0 | ROZPOCET
| VV | DlZvslOtv | Medzisúčet |  | 47 | [13 empty] | VV | 2 | 3 | True | 0 | ROZPOCET
| VV |  | 4*4,4+3*2,7 "rohy budovy |  | 25.7 | [13 empty] | VV | 2 | 2 | True | 0 | ROZPOCET
| VV |  | Súčet |  | 72.7 | [13 empty] | VV | 2 | 4 | True | 1 | ROZPOCET
167 | K | 61030108036130 | PCI Soklový profil hr. 0,8 mm SP 180 (hliníkový) | m | 48.96 |  | 0 |  |  |  | znížená |  | 0 | 0.0004 | 0.019584 | 0 | 0 | 4 | K | 2 |  |  |  | ROZPOCET | [5 empty] | 0 | 0 | 0 | 0 | 0 | 2 | 0 | 4 | -1340166444
| VV |  | 17,63+6,83+3,0+9,8+14,1 |  | 51.36 | [13 empty] | VV | 2 | 2 | True | 0 | ROZPOCET
| VV |  | -2,4 "otvory |  | -2.4 | [13 empty] | VV | 2 | 2 | True | 0 | ROZPOCET
| VV |  | Súčet |  | 48.96 | [13 empty] | VV | 2 | 4 | True | 1 | ROZPOCET
55 | K | 61030108039342 | Kontaktný zatepľovací systém z XPS hr. 50 mm, skrutkovacie kotvy | m2 | 1.25 |  | 0 |  |  |  | znížená |  | 0 | 0.01135 | 0.014188 | 0 | 0 | 4 | K | 2 |  |  |  | ROZPOCET | [5 empty] | 0 | 0 | 0 | 0 | 0 | 2 | 0 | 4 | 14
| VV |  | 0,5*0,5*5 |  | 1.25 | [13 empty] | VV | 2 | 2 | True | 0 | ROZPOCET
| VV |  | Súčet |  | 1.25 | [13 empty] | VV | 2 | 4 | True | 1 | ROZPOCET
56 | K | 61030108039345 | Kontaktný zatepľovací systém z XPS hr. 100 mm, skrutkovacie kotvy | m2 | 8.43 |  | 0 |  |  |  | znížená |  | 0 | 0.01299 | 0.10951 | 0 | 0 | 4 | K | 2 |  |  |  | ROZPOCET | [5 empty] | 0 | 0 | 0 | 0 | 0 | 2 | 0 | 4 | 15
| VV |  | 16,86*0,5 |  | 8.43 | [13 empty] | VV | 2 | 2 | True | 0 | ROZPOCET
| VV |  | Súčet |  | 8.43 | [13 empty] | VV | 2 | 4 | True | 1 | ROZPOCET
57 | K | 61030108039349 | Kontaktný zatepľovací systém z XPS hr. 180 mm, skrutkovacie kotvy | m2 | 64.236 |  | 0 |  |  |  | znížená |  | 0 | 0.01563 | 1.004 | 0 | 0 | 4 | K | 2 |  |  |  | ROZPOCET | [5 empty] | 0 | 0 | 0 | 0 | 0 | 2 | 0 | 4 | 16
| VV |  | (17,6+6,8+17,63)*1,2+(10,5+3,3)*0,5*2 |  | 64.236 | [13 empty] | VV | 2 | 2 | True | 0 | ROZPOCET
| VV |  | Súčet |  | 64.236 | [13 empty] | VV | 2 | 4 | True | 1 | ROZPOCET
58 | K | 61030108039402 | Kontaktný zatepľovací systém z minerálnej vlny hr. 50 mm, skrutkovacie kotvy | m2 | 42.659 |  | 0 |  |  |  | znížená |  | 0 | 0.02081 | 0.88773 | 0 | 0 | 4 | K | 2 |  |  |  | ROZPOCET | [5 empty] | 0 | 0 | 0 | 0 | 0 | 2 | 0 | 4 | 17
| VV |  | 0,86*(9,85+3,3)+3,3*9,5 |  | 42.659 | [13 empty] | VV | 2 | 2 | True | 0 | ROZPOCET
| VV |  | Súčet |  | 42.659 | [13 empty] | VV | 2 | 4 | True | 1 | ROZPOCET
59 | K | 61030108039406 | Kontaktný zatepľovací systém z minerálnej vlny hr. 100 mm, skrutkovacie kotvy | m2 | 51.858 |  | 0 |  |  |  | znížená |  | 0 | 0.02759 | 1.4308 | 0 | 0 | 4 | K | 2 |  |  |  | ROZPOCET | [5 empty] | 0 | 0 | 0 | 0 | 0 | 2 | 0 | 4 | 18
| VV |  | 16,86*3,0-2,35*2,75-1*1,8+1,25*1,8*2+2,8*1,8 |  | 51.858 | [13 empty] | VV | 2 | 2 | True | 0 | ROZPOCET
| VV |  | Súčet |  | 51.858 | [13 empty] | VV | 2 | 4 | True | 1 | ROZPOCET
60 | K | 61030108039411 | Kontaktný zatepľovací systém z minerálnej vlny hr. 180 mm, skrutkovacie kotvy | m2 | 162.957 |  | 0 |  |  |  | znížená |  | 0 | 0.03737 | 6.0897 | 0 | 0 | 4 | K | 2 |  |  |  | ROZPOCET | [5 empty] | 0 | 0 | 0 | 0 | 0 | 2 | 0 | 4 | 19
| VV |  | (17,58+16,86+17,63)*3,9+16,86*0,9 |  | 218.247 | [13 empty] | VV | 2 | 2 | True | 0 | ROZPOCET
| VV |  | -(4*1,8*3+5,4*1,8+2,4*2,375+9*1,8+1,15*1,8) |  | -55.29 | [13 empty] | VV | 2 | 2 | True | 0 | ROZPOCET
| VV |  | Súčet |  | 162.957 | [13 empty] | VV | 2 | 4 | True | 1 | ROZPOCET
61 | K | 61030108039462 | Kontaktný zatepľovací systém ostenia z minerálnej vlny hr. 30 mm | m2 | 43.935 |  | 0 |  |  |  | znížená |  | 0 | 0.01868 | 0.82071 | 0 | 0 | 4 | K | 2 |  |  |  | ROZPOCET | [5 empty] | 0 | 0 | 0 | 0 | 0 | 2 | 0 | 4 | 20
| VV |  | ((4+1,8)*2*3+(5,4+1,8)*2+(2,4+2,375)*2+(9+1,8)*2+(1,15+1,8)*2)*0,38 |  | 32.775 | [13 empty] | VV | 2 | 2 | True | 0 | ROZPOCET
| VV |  | ((2,35+2,75)*2+(1+1,8)*2+(1,25+1,8)*2*2+(2,8+1,8)*2)*0,3 |  | 11.16 | [13 empty] | VV | 2 | 2 | True | 0 | ROZPOCET
| VV |  | Súčet |  | 43.935 | [13 empty] | VV | 2 | 4 | True | 1 | ROZPOCET
62 | K | 61030108040086 | Montáž TI striech plochých do 10° polystyrénom, rozloženej v troch vrstvách, prikotvením | m2 | 281.562 |  | 0 |  |  |  | znížená |  | 0 | 0 | 0 | 0 | 0 | 16 | K | 2 |  |  |  | ROZPOCET | [5 empty] | 0 | 0 | 0 | 0 | 0 | 2 | 0 | 16 | 54
| VV |  | "S02" 16,86*16,7 |  | 281.562 | [13 empty] | VV | 2 | 2 | True | 0 | ROZPOCET
| VV |  | Súčet |  | 281.562 | [13 empty] | VV | 2 | 4 | True | 1 | ROZPOCET
63 | M | 283720008400 | Doska EPS 100S hr. 180 mm, na zateplenie podláh a plochých striech | m2 | 603.106 |  | 0 |  |  |  | znížená |  | 0 | 0.00351 | 2.1169 | 0 | 0 | 32 | M | 2 |  |  |  | ROZPOCET | [5 empty] | 0 | 0 | 0 | 0 | 0 | 2 | 0 | 16 | 55
| VV |  | 574,38648*1,05 "Přepočítané koeficientom množstva |  | 603.106 | [13 empty] | VV | 2 | 2 | True | 0 | ROZPOCET
| VV |  | Súčet |  | 603.106 | [13 empty] | VV | 2 | 4 | True | 1 | ROZPOCET
64 | M | 283720008201 | Doska EPS 100S v spáde, na zateplenie podláh a plochých striech | m3 | 42.2 |  | 0 |  |  |  | znížená |  | 0 | 0.00273 | 0.11521 | 0 | 0 | 32 | M | 2 |  |  |  | ROZPOCET | [5 empty] | 0 | 0 | 0 | 0 | 0 | 2 | 0 | 16 | 56
| P |  | Poznámka k položke: Poznámka k položke:, Minimálna objemová hmotnosť: 19,5 kg/m3. | [15 empty] | P | 2
| VV |  | 36,695652173913*1,15 "Přepočítané koeficientom množstva |  | 42.2 | [13 empty] | VV | 2 | 2 | True | 0 | ROZPOCET
| VV |  | Súčet |  | 42.2 | [13 empty] | VV | 2 | 4 | True | 1 | ROZPOCET
65 | K | 61030108040095 | Montáž tepelnej izolácie striech plochých do 10° - atikové kliny z polystyrénu | m | 33.72 |  | 0 |  |  |  | znížená |  | 0 | 0 | 0 | 0 | 0 | 16 | K | 2 |  |  |  | ROZPOCET | [5 empty] | 0 | 0 | 0 | 0 | 0 | 2 | 0 | 16 | 52
| VV |  | "S02" 2*16,86 |  | 33.72 | [13 empty] | VV | 2 | 2 | True | 0 | ROZPOCET
| VV |  | Súčet |  | 33.72 | [13 empty] | VV | 2 | 4 | True | 1 | ROZPOCET
66 | M | 283720008201 | Doska EPS 100S v spáde, na zateplenie podláh a plochých striech | m3 | 0.809 |  | 0 |  |  |  | znížená |  | 0 | 0.00273 | 0.0022086 | 0 | 0 | 32 | M | 2 |  |  |  | ROZPOCET | [5 empty] | 0 | 0 | 0 | 0 | 0 | 2 | 0 | 16 | 53
| P |  | Poznámka k položke: Poznámka k položke:, Minimálna objemová hmotnosť: 19,5 kg/m3. | [15 empty] | P | 2
| VV |  | 33,72*0,024 "Přepočítané koeficientom množstva |  | 0.809 | [13 empty] | VV | 2 | 2 | True | 0 | ROZPOCET
| VV |  | Súčet |  | 0.809 | [13 empty] | VV | 2 | 4 | True | 1 | ROZPOCET
| D | 6199 | Presun hmôt |  |  |  | 0 | [5 empty] | 0 |  | 0 |  | 0 | 1 | D | 1 |  |  |  | ROZPOCET | [11 empty] | 0
207 | K | 61996101011010 | Presun hmôt (61) pre izolácie proti vode, stavba (objekt) výšky do 7 m | t | 0.19 |  | 0 |  |  |  | znížená |  | 0 | 0 | 0 | 0 | 0 | 4 | K | 2 |  |  |  | ROZPOCET | [5 empty] | 0 | 0 | 0 | 0 | 0 | 2 | 0 | 4 | -1196377067
208 | K | 61996102011010 | Presun hmôt (61) pre izolácie-povlakové krytiny, stavba (objekt) výšky do 7 m | t | 1.126 |  | 0 |  |  |  | znížená |  | 0 | 0 | 0 | 0 | 0 | 4 | K | 2 |  |  |  | ROZPOCET | [5 empty] | 0 | 0 | 0 | 0 | 0 | 2 | 0 | 4 | -1551022539
209 | K | 61996103011010 | Presun hmôt (61) pre izolácie tepelné, stavba (objekt) výšky do 7 m | t | 12.653 |  | 0 |  |  |  | znížená |  | 0 | 0 | 0 | 0 | 0 | 4 | K | 2 |  |  |  | ROZPOCET | [5 empty] | 0 | 0 | 0 | 0 | 0 | 2 | 0 | 4 | -1980637392
| D | 62 | Montáž tesárskych konštrukcií a drevostavieb |  |  |  | 0 | [5 empty] | 0 |  | 0.25863 |  | 0 | 1 | D | 0 |  |  |  | ROZPOCET | [11 empty] | 0
| D | 6204 | Strechy |  |  |  | 0 | [5 empty] | 0 |  | 0.25863 |  | 0 | 1 | D | 1 |  |  |  | ROZPOCET | [11 empty] | 0
124 | K | 62040504000040 | Montáž podkladnej konštrukcie z OSB dosiek atike šírky 411 - 620 mm pod klampiarske konštrukcie | m | 33.72 |  | 0 |  |  |  | znížená |  | 0 | 3e-05 | 0.0010116 | 0 | 0 | 16 | K | 2 |  |  |  | ROZPOCET | [5 empty] | 0 | 0 | 0 | 0 | 0 | 2 | 0 | 16 | 1756305809
| VV |  | 2*16,86 |  | 33.72 | [13 empty] | VV | 2 | 2 | True | 1 | ROZPOCET
125 | M | 311690001000 | Rozperný nit d 6x30 mm do betónu, hliníkový | ks | 269.76 |  | 0 |  |  |  | znížená |  | 0 | 0.00035 | 0.094416 | 0 | 0 | 32 | M | 2 |  |  |  | ROZPOCET | [5 empty] | 0 | 0 | 0 | 0 | 0 | 2 | 0 | 16 | -475581262
126 | M | 607260000400 | Doska OSB 3 Superfinish ECO nebrúsené hrxlxš 22x2500x1250 mm, | m2 | 16.86 |  | 0 |  |  |  | znížená |  | 0 | 0.00968 | 0.1632 | 0 | 0 | 32 | M | 2 |  |  |  | ROZPOCET | [5 empty] | 0 | 0 | 0 | 0 | 0 | 2 | 0 | 16 | -1241968531
| VV |  | 33,72*0,5 'Přepočítané koeficientom množstva |  | 16.86 | [13 empty] | VV | 2 | 2 | False | 1 | ROZPOCET
| D | 6299 | Presun hmôt |  |  |  | 0 | [5 empty] | 0 |  | 0 |  | 0 | 1 | D | 1 |  |  |  | ROZPOCET | [11 empty] | 0
127 | K | 62996200011010 | Presun hmôt (62) pre tesarské konštrukcie a drevostavby, stavba (objekt) výšky do 7 m | t | 0.259 |  | 0 |  |  |  | znížená |  | 0 | 0 | 0 | 0 | 0 | 4 | K | 2 |  |  |  | ROZPOCET | [5 empty] | 0 | 0 | 0 | 0 | 0 | 2 | 0 | 4 | -1409030970
| D | 64 | Klampiarske práce |  |  |  | 0 | [5 empty] | 0 |  | 0.20161 |  | 0 | 1 | D | 0 |  |  |  | ROZPOCET | [11 empty] | 0
| D | 6402 | Oplechovanie |  |  |  | 0 | [5 empty] | 0 |  | 0.14023 |  | 0 | 1 | D | 1 |  |  |  | ROZPOCET | [11 empty] | 0
184 | K | 64020102000140 | Oplechovanie ríms a ozdobných prvkov z hliníkového Al plechu, r.š. 260 mm | m | 13.2 |  | 0 |  |  |  | znížená |  | 0 | 0.0006 | 0.00792 | 0 | 0 | 4 | K | 2 |  |  |  | ROZPOCET | [5 empty] | 0 | 0 | 0 | 0 | 0 | 2 | 0 | 4 | 394206752
| VV |  | 3,35+9,85 "odkvapovy profil terasy OP01 |  | 13.2 | [13 empty] | VV | 2 | 2 | True | 1 | ROZPOCET
148 | K | 64020402000051 | Oplechovanie parapetov z hliníkového farebného Al plechu, vrátane rohov r.š. 340 mm | m | 6.2 |  | 0 |  |  |  | znížená |  | 0 | 0.0014 | 0.00868 | 0 | 0 | 4 | K | 2 |  |  |  | ROZPOCET | [5 empty] | 0 | 0 | 0 | 0 | 0 | 2 | 0 | 4 | 490888494
| VV |  | 1*2,8 "PD18 |  | 2.8 | [13 empty] | VV | 2 | 2 | True | 0 | ROZPOCET
| VV |  | 2*1,2 "PD19 |  | 2.4 | [13 empty] | VV | 2 | 2 | True | 0 | ROZPOCET
| VV |  | 1*1,0 "PD20 |  | 1 | [13 empty] | VV | 2 | 2 | True | 0 | ROZPOCET
| VV |  | Súčet |  | 6.2 | [13 empty] | VV | 2 | 4 | True | 1 | ROZPOCET
149 | K | 64020402000061 | Oplechovanie parapetov z hliníkového farebného Al plechu, vrátane rohov r.š. 420 mm | m | 27.55 |  | 0 |  |  |  | znížená |  | 0 | 0.00166 | 0.045733 | 0 | 0 | 16 | K | 2 |  |  |  | ROZPOCET | [5 empty] | 0 | 0 | 0 | 0 | 0 | 2 | 0 | 16 | 1236429771
| VV |  | 1*9,0 "PD03 |  | 9 | [13 empty] | VV | 2 | 2 | True | 0 | ROZPOCET
| VV |  | 1*5,4 "PD05 |  | 5.4 | [13 empty] | VV | 2 | 2 | True | 0 | ROZPOCET
| VV |  | 3*4,0 "PD06 |  | 12 | [13 empty] | VV | 2 | 2 | True | 0 | ROZPOCET
| VV |  | 1*1,15 "PD12 |  | 1.15 | [13 empty] | VV | 2 | 2 | True | 0 | ROZPOCET
| VV |  | Súčet |  | 27.55 | [13 empty] | VV | 2 | 4 | True | 1 | ROZPOCET
150 | K | 64020504001051 | Oplechovanie muriva a atík z hliníkového farebného Al plechu, vrátane rohov r.š. 630 mm | m | 33.72 |  | 0 |  |  |  | znížená |  | 0 | 0.00231 | 0.077893 | 0 | 0 | 16 | K | 2 |  |  |  | ROZPOCET | [5 empty] | 0 | 0 | 0 | 0 | 0 | 2 | 0 | 16 | -1050089941
| VV |  | 2*16,86 "OP02 |  | 33.72 | [13 empty] | VV | 2 | 2 | True | 1 | ROZPOCET
| D | 6405 | Odvodňovacie žľaby |  |  |  | 0 | [5 empty] | 0 |  | 0.03988 |  | 0 | 1 | D | 1 |  |  |  | ROZPOCET | [11 empty] | 0
151 | K | 64050102020011 | Žľaby z hliníkového farebného Al plechu, pododkvapové polkruhové r.š. 250 mm | m | 34 |  | 0 |  |  |  | znížená |  | 0 | 0.00114 | 0.03876 | 0 | 0 | 16 | K | 2 |  |  |  | ROZPOCET | [5 empty] | 0 | 0 | 0 | 0 | 0 | 2 | 0 | 16 | 1907410528
| VV |  | 2*17,0 "OP03 |  | 34 | [13 empty] | VV | 2 | 2 | True | 1 | ROZPOCET
152 | K | 64050702010110 | Montáž kotlíka kónického z hliníkového Al plechu, pre rúry s priemerom do 150 mm | ks | 4 |  | 0 |  |  |  | znížená |  | 0 | 6e-05 | 0.00024 | 0 | 0 | 4 | K | 2 |  |  |  | ROZPOCET | [5 empty] | 0 | 0 | 0 | 0 | 0 | 2 | 0 | 4 | -1178225664
| VV |  | 0,666666666666667*6 'Přepočítané koeficientom množstva |  | 4 | [13 empty] | VV | 2 | 2 | False | 1 | ROZPOCET
153 | M | 553440069100 | Kotlík lisovaný hliník natur HKL 33/120, rozmer 330/120 mm zváraný, KJGalebo ekvivalent | ks | 4 |  | 0 |  |  |  | znížená |  | 0 | 0.00022 | 0.00088 | 0 | 0 | 8 | M | 2 |  |  |  | ROZPOCET | [5 empty] | 0 | 0 | 0 | 0 | 0 | 2 | 0 | 4 | -770471981
| D | 6406 | Odvodňovacie rúry |  |  |  | 0 | [5 empty] | 0 |  | 0.021504 |  | 0 | 1 | D | 1 |  |  |  | ROZPOCET | [11 empty] | 0
154 | K | 64060202000030 | Zvodové rúry z hliníkového Al plechu, kruhové priemer 120 mm | m | 16.8 |  | 0 |  |  |  | znížená |  | 0 | 0.00128 | 0.021504 | 0 | 0 | 16 | K | 2 |  |  |  | ROZPOCET | [5 empty] | 0 | 0 | 0 | 0 | 0 | 2 | 0 | 16 | -583444757
| VV |  | 4*4,2 "OP05 |  | 16.8 | [13 empty] | VV | 2 | 2 | True | 1 | ROZPOCET
| D | 6499 | Presun hmôt |  |  |  | 0 | [5 empty] | 0 |  | 0 |  | 0 | 1 | D | 1 |  |  |  | ROZPOCET | [11 empty] | 0
155 | K | 64996400011010 | Presun hmôt (64) pre konštrukcie klampiarske, stavba (objekt) výšky do 7 m | t | 0.202 |  | 0 |  |  |  | znížená |  | 0 | 0 | 0 | 0 | 0 | 4 | K | 2 |  |  |  | ROZPOCET | [5 empty] | 0 | 0 | 0 | 0 | 0 | 2 | 0 | 4 | -1057389058
| D | 66 | Montáž stolárskych konštrukcií |  |  |  | 0 | [5 empty] | 0 |  | 0.262 |  | 0.528 | 1 | D | 0 |  |  |  | ROZPOCET | [11 empty] | 0
| D | 6604 | Okná |  |  |  | 0 | [5 empty] | 0 |  | 0 |  | 0 | 1 | D | 1 |  |  |  | ROZPOCET | [11 empty] | 0
67 | K | 66040202021400 | Montáž okien plastových s hydroizolačnými ISO páskami (exteriérová a interiérová) | m | 8.64 |  | 0 |  |  |  | znížená |  | 0 | 0 | 0 | 0 | 0 | 16 | K | 2 |  |  |  | ROZPOCET | [5 empty] | 0 | 0 | 0 | 0 | 0 | 2 | 0 | 16 | 70
| VV |  | (2,02+2,3)*2 |  | 8.64 | [13 empty] | VV | 2 | 2 | True | 0 | ROZPOCET
| VV |  | Súčet |  | 8.64 | [13 empty] | VV | 2 | 4 | True | 1 | ROZPOCET
68 | M | 611410005203 | Plastová stena - dvere 2020x1000 mm, okno 1300x1100 mm | ks | 1 |  | 0 |  |  |  | znížená |  | 0 | 0 | 0 | 0 | 0 | 32 | M | 2 |  |  |  | ROZPOCET | [5 empty] | 0 | 0 | 0 | 0 | 0 | 2 | 0 | 16 | 71
| P |  | Poznámka k položke: Poznámka k položke:, jednokrídlové dvere, pravé krídlo, plastový 5-komorový profil, izolačné dvojsklo, okno pevné, | [15 empty] | P | 2
69 | M | 283290006100 | Tesniaca fólia exteriér, š. 290 mm, dĺ. 30 m, pre tesnenie pripájacej škáry okenného rámu a muriva, polymér | m | 9.072 |  | 0 |  |  |  | znížená |  | 0 | 0 | 0 | 0 | 0 | 32 | M | 2 |  |  |  | ROZPOCET | [5 empty] | 0 | 0 | 0 | 0 | 0 | 2 | 0 | 16 | 72
70 | M | 283290006200 | Tesniaca fólia CX interiér, š. 70 mm, dĺ. 30 m, pre tesnenie pripájacej škáry okenného rámu a muriva, polymér | m | 9.072 |  | 0 |  |  |  | znížená |  | 0 | 0 | 0 | 0 | 0 | 32 | M | 2 |  |  |  | ROZPOCET | [5 empty] | 0 | 0 | 0 | 0 | 0 | 2 | 0 | 16 | 73
| D | 6605 | Dvere |  |  |  | 0 | [5 empty] | 0 |  | 0.25 |  | 0 | 1 | D | 1 |  |  |  | ROZPOCET | [11 empty] | 0
71 | K | 66050201010310 | Montáž dverového krídla otočného jednokrídlového poldrážkového vrátane kovania | ks | 10 |  | 0 |  |  |  | znížená |  | 0 | 0 | 0 | 0 | 0 | 16 | K | 2 |  |  |  | ROZPOCET | [5 empty] | 0 | 0 | 0 | 0 | 0 | 2 | 0 | 16 | 74
72 | M | 549150000600 | Kľučka dverová 2x, 2x rozeta BB, nehrdzavejúca oceľ, povrch nerez brúsený | ks | 10 |  | 0 |  |  |  | znížená |  | 0 | 0 | 0 | 0 | 0 | 32 | M | 2 |  |  |  | ROZPOCET | [5 empty] | 0 | 0 | 0 | 0 | 0 | 2 | 0 | 16 | 75
73 | M | 611610000800 | Dvere vnútorné jednokrídlové, šírka 600-900 mm, výplň papierová voština, povrch CPL laminát M10, mechanicky odolné plné | ks | 10 |  | 0 |  |  |  | znížená |  | 0 | 0.025 | 0.25 | 0 | 0 | 32 | M | 2 |  |  |  | ROZPOCET | [5 empty] | 0 | 0 | 0 | 0 | 0 | 2 | 0 | 16 | 76
| P |  | Poznámka k položke: Elegant praktik, CPL laminát - farba biela | [15 empty] | P | 2
| D | 6606 | Doplnkové konštrukcie |  |  |  | 0 | [5 empty] | 0 |  | 0 |  | 0 | 1 | D | 1 |  |  |  | ROZPOCET | [11 empty] | 0
74 | K | 66060600000030 | Montáž krytov vykurovacieho telesa drevených natretých | m2 | 10.413 |  | 0 |  |  |  | znížená |  | 0 | 0 | 0 | 0 | 0 | 16 | K | 2 |  |  |  | ROZPOCET | [5 empty] | 0 | 0 | 0 | 0 | 0 | 2 | 0 | 16 | 77
| VV |  | 7*1,75*0,85 "DK01 |  | 10.413 | [13 empty] | VV | 2 | 2 | True | 1 | ROZPOCET
75 | M | 554210004701 | Kryt na radiátor z MDF dl. 1720 mm, v. 820, hl. 200, farba biela matná, z latiek, vidaXL alebo ekvivalent | ks | 7 |  | 0 |  |  |  | znížená |  | 0 | 0 | 0 | 0 | 0 | 32 | M | 2 |  |  |  | ROZPOCET | [5 empty] | 0 | 0 | 0 | 0 | 0 | 2 | 0 | 16 | 78
| D | 6607 | Nábytok |  |  |  | 0 | [5 empty] | 0 |  | 0.012 |  | 0.528 | 1 | D | 1 |  |  |  | ROZPOCET | [11 empty] | 0
76 | K | 66070200000007 | Montáž nábytku | ks | 6 |  | 0 |  |  |  | znížená |  | 0 | 0 | 0 | 0.088 | 0.528 | 4 | K | 2 |  |  |  | ROZPOCET | [5 empty] | 0 | 0 | 0 | 0 | 0 | 2 | 0 | 4 | 1435946946
77 | M | 615620000100 | Detská lavičková šatňa - zostava 4 skriniek s pevnou lavičkou | ks | 6 |  | 0 |  |  |  | znížená |  | 0 | 0.002 | 0.012 | 0 | 0 | 8 | M | 2 |  |  |  | ROZPOCET | [5 empty] | 0 | 0 | 0 | 0 | 0 | 2 | 0 | 4 | -1760562450
| P |  | Poznámka k položke: hĺbka sedu lavičky 24-30 cm , hĺbka skrinky 35-40 cm, materiál drevotrieska, zadná stena spevnená, rozmer zostavy: výška do 150 cm, šírka do 140 cm | [15 empty] | P | 2
| D | 6699 | Presun hmôt |  |  |  | 0 | [5 empty] | 0 |  | 0 |  | 0 | 1 | D | 1 |  |  |  | ROZPOCET | [11 empty] | 0
138 | K | 66996600011010 | Presun hmôt (66) pre konštrukcie stolárske, stavba (objekt) výšky do 7 m | t | 0.262 |  | 0 |  |  |  | znížená |  | 0 | 0 | 0 | 0 | 0 | 4 | K | 2 |  |  |  | ROZPOCET | [5 empty] | 0 | 0 | 0 | 0 | 0 | 2 | 0 | 4 | 1472325799
| D | 67 | Montáž zámočníckych konštrukcií |  |  |  | 0 | [5 empty] | 0 |  | 0.394 |  | 0 | 1 | D | 0 |  |  |  | ROZPOCET | [11 empty] | 0
| D | 6712 | Doplnky |  |  |  | 0 | [5 empty] | 0 |  | 0.07 |  | 0 | 1 | D | 1 |  |  |  | ROZPOCET | [11 empty] | 0
78 | K | 67120600000010 | Montáž rebríkov do muriva s bezpečnostným košom | m | 5.4 |  | 0 |  |  |  | znížená |  | 0 | 0 | 0 | 0 | 0 | 16 | K | 2 |  |  |  | ROZPOCET | [5 empty] | 0 | 0 | 0 | 0 | 0 | 2 | 0 | 16 | 86
79 | M | 553430001701 | Rebrík na stenu a strechu dĺ. 5400mm | ks | 1 |  | 0 |  |  |  | znížená |  | 0 | 0.05 | 0.05 | 0 | 0 | 32 | M | 2 |  |  |  | ROZPOCET | [5 empty] | 0 | 0 | 0 | 0 | 0 | 2 | 0 | 16 | 87
189 | K | 67110500020010 | Montáž vrát a vrátok k oploteniu osadzovaných na stĺpiky oceľové, s plochou jednotlivo do 2 m2 | ks | 1 |  | 0 |  |  |  | znížená |  | 0 | 0 | 0 | 0 | 0 | 4 | K | 2 |  |  |  | ROZPOCET | [5 empty] | 0 | 0 | 0 | 0 | 0 | 2 | 0 | 4 | 9156836
| P |  | Poznámka k položke: Z01 | [15 empty] | P | 2
190 | K | 67120900005375 | Výroba doplnku stavebného atypického o hmotnosti od 10,01 do 20,0 kg stupňa zložitosti 5 | kg | 20 |  | 0 |  |  |  | znížená |  | 0 | 0.001 | 0.02 | 0 | 0 | 4 | K | 2 |  |  |  | ROZPOCET | [5 empty] | 0 | 0 | 0 | 0 | 0 | 2 | 0 | 4 | 849046990
| P |  | Poznámka k položke: Z01 | [15 empty] | P | 2
191 | K | 67120900005376 | Úprava zábradlia rezaním, zváraním | sub | 1 |  | 0 |  |  |  | znížená |  | 0 | 0 | 0 | 0 | 0 | 4 | K | 2 |  |  |  | ROZPOCET | [5 empty] | 0 | 0 | 0 | 0 | 0 | 2 | 0 | 4 | 1571833193
| P |  | Poznámka k položke: Z01 | [15 empty] | P | 2
| D | 6713 | Zatemňovacie a zvukotlmiace zariadenia |  |  |  | 0 | [5 empty] | 0 |  | 0.324 |  | 0 | 1 | D | 1 |  |  |  | ROZPOCET | [11 empty] | 0
80 | K | 67130244001130 | Montáž hliníkovej vonkajšej žalúzie do podomietkovej schránky | ks | 6 |  | 0 |  |  |  | znížená |  | 0 | 0 | 0 | 0 | 0 | 16 | K | 2 |  |  |  | ROZPOCET | [5 empty] | 0 | 0 | 0 | 0 | 0 | 2 | 0 | 16 | 81
| P |  | Poznámka k položke: Vonkajšie žalúzie sú elktromotorické, vodiace lišty na ostení, ovládanie vypínačom. | [15 empty] | P | 2
81 | M | 611530059000 | Žalúzie exteriérové hliníkové, šxl 4000x1800 mm | ks | 3 |  | 0 |  |  |  | znížená |  | 0 | 0.054 | 0.162 | 0 | 0 | 32 | M | 2 |  |  |  | ROZPOCET | [5 empty] | 0 | 0 | 0 | 0 | 0 | 2 | 0 | 16 | 82
| P |  | Poznámka k položke: Poznámka k položke:, 3 konzoly, 5 držiakov | [15 empty] | P | 2
| VV |  | "RZ01" 3 |  | 3 | [13 empty] | VV | 2 | 2 | True | 0 | ROZPOCET
| VV |  | Súčet |  | 3 | [13 empty] | VV | 2 | 4 | True | 1 | ROZPOCET
82 | M | 611530055400 | Žalúzie exteriérové hliníkové C-80, šxl 3600x1800 mm | ks | 1 |  | 0 |  |  |  | znížená |  | 0 | 0.054 | 0.054 | 0 | 0 | 32 | M | 2 |  |  |  | ROZPOCET | [5 empty] | 0 | 0 | 0 | 0 | 0 | 2 | 0 | 16 | 83
| P |  | Poznámka k položke: Poznámka k položke:, 3 konzoly, 5 držiakov | [15 empty] | P | 2
83 | M | 611530023000 | Žalúzie exteriérové hliníkové C-80, šxl 1400x1800 mm | ks | 1 |  | 0 |  |  |  | znížená |  | 0 | 0.054 | 0.054 | 0 | 0 | 32 | M | 2 |  |  |  | ROZPOCET | [5 empty] | 0 | 0 | 0 | 0 | 0 | 2 | 0 | 16 | 84
| P |  | Poznámka k položke: Poznámka k položke:, 3 konzoly, 2 držiaky | [15 empty] | P | 2
84 | M | 611530019400 | Žalúzie exteriérové hliníkové C-80, šxl 1200x1800 mm | ks | 1 |  | 0 |  |  |  | znížená |  | 0 | 0.054 | 0.054 | 0 | 0 | 32 | M | 2 |  |  |  | ROZPOCET | [5 empty] | 0 | 0 | 0 | 0 | 0 | 2 | 0 | 16 | 85
| P |  | Poznámka k položke: Poznámka k položke:, 3 konzoly, 2 držiaky | [15 empty] | P | 2
| D | 6799 | Presun hmôt |  |  |  | 0 | [5 empty] | 0 |  | 0 |  | 0 | 1 | D | 1 |  |  |  | ROZPOCET | [11 empty] | 0
210 | K | 67996700011010 | Presun hmôt (67) pre zámočnícke konštrukcie, stavba (objekt) výšky do 7 m | t | 0.394 |  | 0 |  |  |  | znížená |  | 0 | 0 | 0 | 0 | 0 | 4 | K | 2 |  |  |  | ROZPOCET | [5 empty] | 0 | 0 | 0 | 0 | 0 | 2 | 0 | 4 | 869057116
| D | 69 | Montáž sadrokartonových priečok a obkladov |  |  |  | 0 | [5 empty] | 0 |  | 0.029084 |  | 0 | 1 | D | 0 |  |  |  | ROZPOCET | [11 empty] | 0
| D | 6903 | Obklady |  |  |  | 0 | [5 empty] | 0 |  | 0.029084 |  | 0 | 1 | D | 1 |  |  |  | ROZPOCET | [11 empty] | 0
85 | K | 69030201011515 | Montáž SDK obkladu - kapotáže r. š. nad 500 do 1000 mm, 1x hrana s rohovou lištou, jednoduché opláštenie doskami hr. 12,5 mm | m | 3.24 |  | 0 |  |  |  | znížená |  | 0 | 0 | 0 | 0 | 0 | 16 | K | 2 |  |  |  | ROZPOCET | [5 empty] | 0 | 0 | 0 | 0 | 0 | 2 | 0 | 16 | 63
86 | M | 590110001100 | Doska sadrokartónová, GKBI vlhkovzdorná hr. 12,5 mm, šxl 1250x2000 mm | m2 | 3.305 |  | 0 |  |  |  | znížená |  | 0 | 0.0088 | 0.029084 | 0 | 0 | 32 | M | 2 |  |  |  | ROZPOCET | [5 empty] | 0 | 0 | 0 | 0 | 0 | 2 | 0 | 16 | 64
| VV |  | 3,24*1,02 "Přepočítané koeficientom množstva |  | 3.305 | [13 empty] | VV | 2 | 2 | True | 0 | ROZPOCET
| VV |  | Súčet |  | 3.305 | [13 empty] | VV | 2 | 4 | True | 1 | ROZPOCET
| D | 6999 | Presun hmôt |  |  |  | 0 | [5 empty] | 0 |  | 0 |  | 0 | 1 | D | 1 |  |  |  | ROZPOCET | [11 empty] | 0
87 | K | 69996900011030 | Presun hmôt pre sádrokartónové konštrukcie v objektoch výšky od 7 do 24 m | t | 0.034 |  | 0 |  |  |  | znížená |  | 0 | 0 | 0 | 0 | 0 | 16 | K | 2 |  |  |  | ROZPOCET | [5 empty] | 0 | 0 | 0 | 0 | 0 | 2 | 0 | 16 | 65
| D | 71 | Práce pri kladení dlažieb a obkladov |  |  |  | 0 | [5 empty] | 0 |  | 2.8714 |  | 0 | 1 | D | 0 |  |  |  | ROZPOCET | [11 empty] | 0
| D | 7101 | Dlažby |  |  |  | 0 | [5 empty] | 0 |  | 1.6544 |  | 0 | 1 | D | 1 |  |  |  | ROZPOCET | [11 empty] | 0
88 | K | 71010102020140 | Montáž podláh z dlaždíc keramických do tmelu veľ. 300 x 300 mm | m2 | 26.405 |  | 0 |  |  |  | znížená |  | 0 | 0.00385 | 0.10166 | 0 | 0 | 16 | K | 2 |  |  |  | ROZPOCET | [5 empty] | 0 | 0 | 0 | 0 | 0 | 2 | 0 | 16 | 94
| VV |  | P01 | [15 empty] | VV | 2 | 1 | True | 0 | ROZPOCET
| VV |  | 8,24+17,23+1,1*0,85 |  | 26.405 | [13 empty] | VV | 2 | 2 | True | 0 | ROZPOCET
| VV |  | Súčet |  | 26.405 | [13 empty] | VV | 2 | 4 | True | 1 | ROZPOCET
89 | M | 597740000801 | Dlaždice keramické s protišmykovým povrchom 300x300, min. hrúbka 9,5 mm, protišmykovosť minimálne R10, trieda odolnosti V | m2 | 30.366 |  | 0 |  |  |  | znížená |  | 0 | 0.024 | 0.72878 | 0 | 0 | 32 | M | 2 |  |  |  | ROZPOCET | [5 empty] | 0 | 0 | 0 | 0 | 0 | 2 | 0 | 16 | 95
| VV |  | 26,405*1,15 "Přepočítané koeficientom množstva |  | 30.366 | [13 empty] | VV | 2 | 2 | True | 0 | ROZPOCET
| VV |  | Súčet |  | 30.366 | [13 empty] | VV | 2 | 4 | True | 1 | ROZPOCET
185 | K | 71010102021080 | Montáž podláh z dlaždíc keramických do tmelu flexibilného mrazuvzdorného veľ. 300 x 300 mm | m2 | 39.975 |  | 0 |  |  |  | znížená |  | 0 | 0.00327 | 0.13072 | 0 | 0 | 4 | K | 2 |  |  |  | ROZPOCET | [5 empty] | 0 | 0 | 0 | 0 | 0 | 2 | 0 | 4 | 536837819
| VV |  | 3,9*10,25 "P05 dlažba terasy |  | 39.975 | [13 empty] | VV | 2 | 2 | True | 1 | ROZPOCET
186 | M | 597740000900 | Dlaždice keramické protišmykové lxv 300x300 mm, min. hrúbka 9,5 mm, protišmykovosť minimálne R10, trieda odolnosti V | m2 | 40.775 |  | 0 |  |  |  | znížená |  | 0 | 0.012 | 0.4893 | 0 | 0 | 8 | M | 2 |  |  |  | ROZPOCET | [5 empty] | 0 | 0 | 0 | 0 | 0 | 2 | 0 | 4 | -184663891
| VV |  | 39,975*1,02 'Přepočítané koeficientom množstva |  | 40.775 | [13 empty] | VV | 2 | 2 | False | 1 | ROZPOCET
187 | K | 71010301020004 | Montáž soklíkov z obkladačiek do tmelu veľ. 300 x 80 mm | m | 17.75 |  | 0 |  |  |  | znížená |  | 0 | 0.00343 | 0.060882 | 0 | 0 | 4 | K | 2 |  |  |  | ROZPOCET | [5 empty] | 0 | 0 | 0 | 0 | 0 | 2 | 0 | 4 | 354172064
| VV |  | 3,9+10,25+4*(0,4+0,5) |  | 17.75 | [13 empty] | VV | 2 | 2 | True | 1 | ROZPOCET
188 | M | 597740000900 | Dlaždice keramické protišmykové lxv 300x300 mm, min. hrúbka 9,5 mm, protišmykovosť minimálne R10, trieda odolnosti V | m2 | 1.775 |  | 0 |  |  |  | znížená |  | 0 | 0.012 | 0.0213 | 0 | 0 | 8 | M | 2 |  |  |  | ROZPOCET | [5 empty] | 0 | 0 | 0 | 0 | 0 | 2 | 0 | 4 | 855184357
| VV |  | 17,75*0,1 'Přepočítané koeficientom množstva |  | 1.775 | [13 empty] | VV | 2 | 2 | False | 1 | ROZPOCET
92 | K | 71010301020060 | Montáž soklíkov z obkladačiek do tmelu veľ. 100 x 300 mm | m | 17.65 |  | 0 |  |  |  | znížená |  | 0 | 0.0009 | 0.015885 | 0 | 0 | 16 | K | 2 |  |  |  | ROZPOCET | [5 empty] | 0 | 0 | 0 | 0 | 0 | 2 | 0 | 16 | 92
| VV |  | KO02 | [15 empty] | VV | 2 | 1 | True | 0 | ROZPOCET
| VV |  | 0,5+10+3,65+0,3+0,3*4+0,5*4 |  | 17.65 | [13 empty] | VV | 2 | 2 | True | 0 | ROZPOCET
| VV |  | Súčet |  | 17.65 | [13 empty] | VV | 2 | 4 | True | 1 | ROZPOCET
93 | M | 597740000802 | Dlaždice keramické 300x300, min. hrúbka 9,5 mm, protišmykovosť minimálne R10, trieda odolnosti V | m2 | 4.413 |  | 0 |  |  |  | znížená |  | 0 | 0.024 | 0.10591 | 0 | 0 | 32 | M | 2 |  |  |  | ROZPOCET | [5 empty] | 0 | 0 | 0 | 0 | 0 | 2 | 0 | 16 | 93
| VV |  | 17,65*0,25 "Přepočítané koeficientom množstva |  | 4.413 | [13 empty] | VV | 2 | 2 | True | 0 | ROZPOCET
| VV |  | Súčet |  | 4.413 | [13 empty] | VV | 2 | 4 | True | 1 | ROZPOCET
| D | 7102 | Obklady |  |  |  | 0 | [5 empty] | 0 |  | 1.2169 |  | 0 | 1 | D | 1 |  |  |  | ROZPOCET | [11 empty] | 0
94 | K | 71020103020211 | Montáž obkladov vnútor. stien z obkladačiek kladených do tmelu veľ. 200x250 mm | m2 | 71.19 |  | 0 |  |  |  | znížená |  | 0 | 0.00315 | 0.22425 | 0 | 0 | 16 | K | 2 |  |  |  | ROZPOCET | [5 empty] | 0 | 0 | 0 | 0 | 0 | 2 | 0 | 16 | 103
| VV |  | KP01 | [15 empty] | VV | 2 | 1 | True | 0 | ROZPOCET
| VV |  | (4,275+4,15+0,55+2,44+1)*2*2,1-4*1,05-0,8*2*2+(2,55+1*2)*2,1+2*2,1+(1,4+0,9)*2*3,02-0,6*2 |  | 71.19 | [13 empty] | VV | 2 | 2 | True | 0 | ROZPOCET
| VV |  | Súčet |  | 71.19 | [13 empty] | VV | 2 | 4 | True | 1 | ROZPOCET
95 | M | 597640001600 | Obkladačky keramické hr. min. 6 mm, glazované, rektifikované, trieda kvality I, zmena rozmeru možná po dohode so stavebníkom | m2 | 72.614 |  | 0 |  |  |  | znížená |  | 0 | 0.0016 | 0.11618 | 0 | 0 | 32 | M | 2 |  |  |  | ROZPOCET | [5 empty] | 0 | 0 | 0 | 0 | 0 | 2 | 0 | 16 | 104
| VV |  | 71,19*1,02 "Přepočítané koeficientom množstva |  | 72.614 | [13 empty] | VV | 2 | 2 | True | 0 | ROZPOCET
| VV |  | Súčet |  | 72.614 | [13 empty] | VV | 2 | 4 | True | 1 | ROZPOCET
168 | K | 71020104010031 | Montáž obkladov vonk. stien kladených do tmelu | m2 | 21.185 |  | 0 |  |  |  | znížená |  | 0 | 0.03969 | 0.84083 | 0 | 0 | 16 | K | 2 |  |  |  | ROZPOCET | [5 empty] | 0 | 0 | 0 | 0 | 0 | 2 | 0 | 16 | -1117083876
| P |  | Poznámka k položke: Hornú hranu zatmeliť | [15 empty] | P | 2
| VV |  | (17,58+6,8+17,63+2*0,18)*0,5 "K03 |  | 21.185 | [13 empty] | VV | 2 | 2 | True | 1 | ROZPOCET
169 | M | 596360000110 | Vonkajší gresový obklad, imitácia kameňa, povrch štruktúrovaný, farba šedá, mrazuvzdorná, 150x450x9 mm | m2 | 22.244 |  | 0 |  |  |  | znížená |  | 0 | 0.00024 | 0.0053386 | 0 | 0 | 32 | M | 2 |  |  |  | ROZPOCET | [5 empty] | 0 | 0 | 0 | 0 | 0 | 2 | 0 | 16 | 1108332562
| P |  | Poznámka k položke: rektifikácia nie | [15 empty] | P | 2
| VV |  | 21,185*1,05 'Přepočítané koeficientom množstva |  | 22.244 | [13 empty] | VV | 2 | 2 | False | 1 | ROZPOCET
195 | K | 71020190020010 | Montáž plastových profilov pre obklad do tmelu - roh steny | m | 50.6 |  | 0 |  |  |  | znížená |  | 0 | 0.0005 | 0.0253 | 0 | 0 | 4 | K | 2 |  |  |  | ROZPOCET | [5 empty] | 0 | 0 | 0 | 0 | 0 | 2 | 0 | 4 | -184095487
| P |  | Poznámka k položke: obklad s výkou viac ako 2,0 m bez vodorovnej ukončovacej lišty - len špárovať | [15 empty] | P | 2
| VV |  | (2+(2+2+4)+13)*2,1+2*1,15 " (1,15 je pri oknách) |  | 50.6 | [13 empty] | VV | 2 | 2 | True | 1 | ROZPOCET
196 | M | 283410004401 | Profil rohový/ukončovací PVC uzatvorený, dĺ. 8/2500 mm | m | 55.66 |  | 0 |  |  |  | znížená |  | 0 | 9e-05 | 0.0050094 | 0 | 0 | 8 | M | 2 |  |  |  | ROZPOCET | [5 empty] | 0 | 0 | 0 | 0 | 0 | 2 | 0 | 4 | 655199048
| VV |  | 50,6*1,1 'Přepočítané koeficientom množstva |  | 55.66 | [13 empty] | VV | 2 | 2 | False | 1 | ROZPOCET
| D | 7199 | Presun hmôt |  |  |  | 0 | [5 empty] | 0 |  | 0 |  | 0 | 1 | D | 1 |  |  |  | ROZPOCET | [11 empty] | 0
211 | K | 71997101011010 | Presun hmôt (71) pre podlahy z dlaždíc keramických, stavba (objekt) výšky do 7 m | t | 1.654 |  | 0 |  |  |  | znížená |  | 0 | 0 | 0 | 0 | 0 | 4 | K | 2 |  |  |  | ROZPOCET | [5 empty] | 0 | 0 | 0 | 0 | 0 | 2 | 0 | 4 | 418425603
212 | K | 71997102011010 | Presun hmôt (71) pre obklady keramické, stavba (objekt) výšky do 7 m | t | 1.217 |  | 0 |  |  |  | znížená |  | 0 | 0 | 0 | 0 | 0 | 4 | K | 2 |  |  |  | ROZPOCET | [5 empty] | 0 | 0 | 0 | 0 | 0 | 2 | 0 | 4 | 122777899
| D | 75 | Montáž podláh vlysových, parketových a povlakových |  |  |  | 0 | [5 empty] | 0 |  | 1.5678 |  | 0 | 1 | D | 0 |  |  |  | ROZPOCET | [11 empty] | 0
| D | 7503 | Povlakové |  |  |  | 0 | [5 empty] | 0 |  | 1.5678 |  | 0 | 1 | D | 1 |  |  |  | ROZPOCET | [11 empty] | 0
97 | K | 75030105010010 | Lepenie povlakových podláh z prírodného linolea | m2 | 170.99 |  | 0 |  |  |  | znížená |  | 0 | 0.0004 | 0.068396 | 0 | 0 | 16 | K | 2 |  |  |  | ROZPOCET | [5 empty] | 0 | 0 | 0 | 0 | 0 | 2 | 0 | 16 | 100
| VV |  | P02 | [15 empty] | VV | 2 | 1 | True | 0 | ROZPOCET
| VV |  | 15,23+5,51+17,89+124,76+7,6 |  | 170.99 | [13 empty] | VV | 2 | 2 | True | 0 | ROZPOCET
| VV |  | Súčet |  | 170.99 | [13 empty] | VV | 2 | 4 | True | 1 | ROZPOCET
98 | M | 284140000800 | Podlaha linoleum 100% prírodné | m2 | 179.54 |  | 0 |  |  |  | znížená |  | 0 | 0.0039 | 0.70021 | 0 | 0 | 32 | M | 2 |  |  |  | ROZPOCET | [5 empty] | 0 | 0 | 0 | 0 | 0 | 2 | 0 | 16 | 101
| VV |  | 170,99*1,05 'Přepočítané koeficientom množstva |  | 179.54 | [13 empty] | VV | 2 | 2 | False | 1 | ROZPOCET
192 | K | 75030190900044 | Vyspravenie podkladu nivelačnou stierkou hr. 3 mm | m2 | 170.99 |  | 0 |  |  |  | znížená |  | 0 | 0.0045 | 0.76946 | 0 | 0 | 16 | K | 2 |  |  |  | ROZPOCET | [5 empty] | 0 | 0 | 0 | 0 | 0 | 2 | 0 | 16 | 1119050082
193 | K | 75030301010010 | Lepenie podlahových soklov z linolea | m | 104.52 |  | 0 |  |  |  | znížená |  | 0 | 4e-05 | 0.0041808 | 0 | 0 | 16 | K | 2 |  |  |  | ROZPOCET | [5 empty] | 0 | 0 | 0 | 0 | 0 | 2 | 0 | 16 | -1173155621
| VV |  | 2*((4,59+5,48)+(2,5+2,25)+(5,55+3,36+0,4)+(12,25+16,0+1,6)+(2,58+3,0+0,3)) |  | 119.72 | [13 empty] | VV | 2 | 2 | True | 0 | ROZPOCET
| VV |  | -2,4-2,35-0,85-12*0,8 " otvory |  | -15.2 | [13 empty] | VV | 2 | 2 | True | 0 | ROZPOCET
| VV |  | Súčet |  | 104.52 | [13 empty] | VV | 2 | 4 | True | 1 | ROZPOCET
194 | M | 284140000600 | Podlaha linoleum 100% prírodné | m2 | 10.661 |  | 0 |  |  |  | znížená |  | 0 | 0.0024 | 0.025586 | 0 | 0 | 32 | M | 2 |  |  |  | ROZPOCET | [5 empty] | 0 | 0 | 0 | 0 | 0 | 2 | 0 | 16 | 217164957
| VV |  | 104,52*0,102 'Přepočítané koeficientom množstva |  | 10.661 | [13 empty] | VV | 2 | 2 | False | 1 | ROZPOCET
| D | 7599 | Presun hmôt |  |  |  | 0 | [5 empty] | 0 |  | 0 |  | 0 | 1 | D | 1 |  |  |  | ROZPOCET | [11 empty] | 0
213 | K | 75997503011010 | Presun hmôt (75) pre podlahy povlakové na stavbách (objektoch) výšky do 7 m | t | 1.568 |  | 0 |  |  |  | znížená |  | 0 | 0 | 0 | 0 | 0 | 4 | K | 2 |  |  |  | ROZPOCET | [5 empty] | 0 | 0 | 0 | 0 | 0 | 2 | 0 | 4 | 1391175481
| D | 84 | Práce maliarske, natieračské, tapetárske, metalizácia |  |  |  | 0 | [5 empty] | 0 |  | 0.98899 |  | 0 | 1 | D | 0 |  |  |  | ROZPOCET | [11 empty] | 0
| D | 8401 | Nátery |  |  |  | 0 | [5 empty] | 0 |  | 0.1429 |  | 0 | 1 | D | 1 |  |  |  | ROZPOCET | [11 empty] | 0
99 | K | 84010110030110 | Nátery oceľ.konštr. polyuretánové stredných B a plnosten. D dvojnás. 2x s emailov..- 140µm | m2 | 22.822 |  | 0 |  |  |  | znížená |  | 0 | 0.00075 | 0.017116 | 0 | 0 | 16 | K | 2 |  |  |  | ROZPOCET | [5 empty] | 0 | 0 | 0 | 0 | 0 | 2 | 0 | 16 | 107
| VV |  | N01 | [15 empty] | VV | 2 | 1 | True | 0 | ROZPOCET
| VV |  | (0,8+1,97*2)*0,3*7+(0,6+1,97*2)*0,3*3 |  | 14.04 | [13 empty] | VV | 2 | 2 | True | 0 | ROZPOCET
| VV |  | N04 | [15 empty] | VV | 2 | 1 | True | 0 | ROZPOCET
| VV |  | (9,85+3,3)*(2*(0,06+0,03)*2+9*0,9*0,038) |  | 8.782 | [13 empty] | VV | 2 | 2 | True | 0 | ROZPOCET
| VV |  | Súčet |  | 22.822 | [13 empty] | VV | 2 | 4 | True | 1 | ROZPOCET
100 | K | 84010190008210 | Odstránenie starých náterov z oceľových konštrukcií ľahkých C alebo veľmi ľahkých CC obrúsením | m2 | 21.46 |  | 0 |  |  |  | znížená |  | 0 | 0 | 0 | 0 | 0 | 16 | K | 2 |  |  |  | ROZPOCET | [5 empty] | 0 | 0 | 0 | 0 | 0 | 2 | 0 | 16 | 106
| VV |  | B06+B07 | [15 empty] | VV | 2 | 1 | True | 0 | ROZPOCET
| VV |  | "zárubne" (0,6+1,97*2)*0,3*2+(0,8+1,97*2)*0,3*7 |  | 12.678 | [13 empty] | VV | 2 | 2 | True | 0 | ROZPOCET
| VV |  | "zábradlie" (9,85+3,3)*(2*(0,06+0,03)*2+9*0,9*0,038) |  | 8.782 | [13 empty] | VV | 2 | 2 | True | 0 | ROZPOCET
| VV |  | Súčet |  | 21.46 | [13 empty] | VV | 2 | 4 | True | 1 | ROZPOCET
101 | K | 84010801020010 | Nátery olejové farby bielej omietok stien dvojnásobné 1x s emailovaním | m2 | 148.575 |  | 0 |  |  |  | znížená |  | 0 | 0.00075 | 0.11143 | 0 | 0 | 16 | K | 2 |  |  |  | ROZPOCET | [5 empty] | 0 | 0 | 0 | 0 | 0 | 2 | 0 | 16 | 108
| VV |  | Ml01 | [15 empty] | VV | 2 | 1 | True | 0 | ROZPOCET
| VV |  | ((4,6+4,850)*2+(12,275+10)*2+(3+2,575)*2+(3,625+6,475)*2+(2,55+1,7))*1,5 |  | 148.575 | [13 empty] | VV | 2 | 2 | True | 0 | ROZPOCET
| VV |  | Súčet |  | 148.575 | [13 empty] | VV | 2 | 4 | True | 1 | ROZPOCET
200 | K | 84010915040031 | Nástrek škár protipožiarny akrylátový v požiarnych deliacich konštrukciách s protip. spevňujúcej pásky | m2 | 2.616 |  | 0 |  |  |  | znížená |  | 0 | 0.00446 | 0.011667 | 0 | 0 | 4 | K | 2 |  |  |  | ROZPOCET | [5 empty] | 0 | 0 | 0 | 0 | 0 | 2 | 0 | 4 | -976785021
| VV |  | 5*(3,14*0,11*0,1)+5*0,25 "ZTI cez strechu |  | 1.423 | [13 empty] | VV | 2 | 2 | True | 0 | ROZPOCET
| VV |  | 3*(3,14*0,11*0,1)+3*0,25+5*(3,14*0,025*0,1)+5*0,06 "ZTI cez podlahu |  | 1.193 | [13 empty] | VV | 2 | 2 | True | 0 | ROZPOCET
| VV |  | Súčet |  | 2.616 | [13 empty] | VV | 2 | 4 | True | 1 | ROZPOCET
201 | M | 449410001800 | Protipožiarna speňujúca páska CP 648-S-50/1 1/2", lxšxv 169x45x4,5 mm | ks | 5 |  | 0 |  |  |  | znížená |  | 0 | 0.00012 | 0.0006 | 0 | 0 | 8 | M | 2 |  |  |  | ROZPOCET | [5 empty] | 0 | 0 | 0 | 0 | 0 | 2 | 0 | 4 | -201044741
| VV |  | 4,90196078431373*1,02 'Přepočítané koeficientom množstva |  | 5 | [13 empty] | VV | 2 | 2 | False | 1 | ROZPOCET
202 | M | 449410002200 | Protipožiarna speňujúca páska CP 648-S-110/4", lxšxv 370x45x9 mm | ks | 8 |  | 0 |  |  |  | znížená |  | 0 | 0.00026 | 0.00208 | 0 | 0 | 8 | M | 2 |  |  |  | ROZPOCET | [5 empty] | 0 | 0 | 0 | 0 | 0 | 2 | 0 | 4 | 2086369692
| D | 8402 | Maľby |  |  |  | 0 | [5 empty] | 0 |  | 0.8461 |  | 0 | 1 | D | 1 |  |  |  | ROZPOCET | [11 empty] | 0
102 | K | 84020121010120 | Penetrovanie jednonásobné hrubozrnných, savých podkladov výšky do 3,80 m | m2 | 812.665 |  | 0 |  |  |  | znížená |  | 0 | 0.00075 | 0.6095 | 0 | 0 | 16 | K | 2 |  |  |  | ROZPOCET | [5 empty] | 0 | 0 | 0 | 0 | 0 | 2 | 0 | 16 | 109
103 | K | 84020327022273 | Maľby z maliarskych zmesí, ručne nanášané dvojnásobné základné na podklad hrubozrnný výšky do 3,80 m | m2 | 304.405 |  | 0 |  |  |  | znížená |  | 0 | 0.00075 | 0.2283 | 0 | 0 | 16 | K | 2 |  |  |  | ROZPOCET | [5 empty] | 0 | 0 | 0 | 0 | 0 | 2 | 0 | 16 | 110
| VV |  | Ml01 | [15 empty] | VV | 2 | 1 | True | 0 | ROZPOCET
| VV |  | ((4,6+4,850)*2+(12,275+10)*2+(3+2,575)*2+(3,625+6,475)*2+(2,55+1,7))*1,5+15,23+124,76+7,6+8,24 |  | 304.405 | [13 empty] | VV | 2 | 2 | True | 0 | ROZPOCET
| VV |  | Súčet |  | 304.405 | [13 empty] | VV | 2 | 4 | True | 1 | ROZPOCET
104 | K | 84020434000041 | Maľby protiplesňovou farbou dvojnásobné ručne nanášanéna hrubozrnný podklad do výšky 5, 00 m | m2 | 359.685 |  | 0 |  |  |  | znížená |  | 0 | 0 | 0 | 0 | 0 | 16 | K | 2 |  |  |  | ROZPOCET | [5 empty] | 0 | 0 | 0 | 0 | 0 | 2 | 0 | 16 | 111
| VV |  | ML02 | [15 empty] | VV | 2 | 1 | True | 0 | ROZPOCET
| VV |  | ((2,5+2,25)*2+(5,55+3,36)*2+(12,275+10)*2+(6,475+3,625)*2+(2,55+1,7))*1,5 |  | 144.48 | [13 empty] | VV | 2 | 2 | True | 0 | ROZPOCET
| VV |  | (4,276+4,65)*2*1,05 |  | 18.745 | [13 empty] | VV | 2 | 2 | True | 0 | ROZPOCET
| VV |  | 15,23+5,51+17,89+124,76+7,6+8,24+17,23 |  | 196.46 | [13 empty] | VV | 2 | 2 | True | 0 | ROZPOCET
| VV |  | Súčet |  | 359.685 | [13 empty] | VV | 2 | 4 | True | 1 | ROZPOCET
175 | K | 84029090008010 | Zakrývanie otvorov, podláh a zariadení fóliou v miestnostiach alebo na schodisku | m2 | 55.29 |  | 0 |  |  |  | znížená |  | 0 | 0.00015 | 0.0082935 | 0 | 0 | 4 | K | 2 |  |  |  | ROZPOCET | [5 empty] | 0 | 0 | 0 | 0 | 0 | 2 | 0 | 4 | -526897654
| VV |  | 55,29 "otvory zvnútra |  | 55.29 | [13 empty] | VV | 2 | 2 | True | 1 | ROZPOCET
178 | K | 84029090008020 | Zakrývanie podláh a zariadení papierom v miestnostiach alebo na schodisku | m2 | 219.74 |  | 0 |  |  |  | znížená |  | 0 | 0 | 0 | 0 | 0 | 4 | K | 2 |  |  |  | ROZPOCET | [5 empty] | 0 | 0 | 0 | 0 | 0 | 2 | 0 | 4 | 1410315809
| D | 8499 | Presun hmôt |  |  |  | 0 | [5 empty] | 0 |  | 0 |  | 0 | 1 | D | 1 |  |  |  | ROZPOCET | [11 empty] | 0
214 | K | 84998401011010 | Presun hmôt (84) pre nátery na stavbách (objektoch) výšky do 7 m | t | 0.143 |  | 0 |  |  |  | znížená |  | 0 | 0 | 0 | 0 | 0 | 4 | K | 2 |  |  |  | ROZPOCET | [5 empty] | 0 | 0 | 0 | 0 | 0 | 2 | 0 | 4 | 1755534419
217 | K | 84998402011010 | Presun hmôt (84) pre maľby na stavbách (objektoch) výšky do 7 m | t | 0.846 |  | 0 |  |  |  | znížená |  | 0 | 0 | 0 | 0 | 0 | 4 | K | 2 |  |  |  | ROZPOCET | [5 empty] | 0 | 0 | 0 | 0 | 0 | 2 | 0 | 4 | 372475215
| D | 86 | Zasklievacie práce |  |  |  | 0 | [5 empty] | 0 |  | 0.01317 |  | 0 | 1 | D | 0 |  |  |  | ROZPOCET | [11 empty] | 0
| D | 8604 | Okná, dvere |  |  |  | 0 | [5 empty] | 0 |  | 0.01317 |  | 0 | 1 | D | 1 |  |  |  | ROZPOCET | [11 empty] | 0
105 | K | 86040109010010 | Zasklievanie okien a dverí izolačným dvojsklom s podtmelením na lišty (bez dodania skla) plochy do 1, 5 m2 | m2 | 0.813 |  | 0 |  |  |  | znížená |  | 0 | 0.00097 | 0.00078861 | 0 | 0 | 16 | K | 2 |  |  |  | ROZPOCET | [5 empty] | 0 | 0 | 0 | 0 | 0 | 2 | 0 | 16 | 114
| VV |  | "O04" 0,65*1,25 |  | 0.813 | [13 empty] | VV | 2 | 2 | True | 0 | ROZPOCET
| VV |  | Súčet |  | 0.813 | [13 empty] | VV | 2 | 4 | True | 1 | ROZPOCET
106 | M | 634130000200 | Izolačné dvojsklo, plastový dištančný rámik | m2 | 0.813 |  | 0 |  |  |  | znížená |  | 0 | 0.01 | 0.00813 | 0 | 0 | 32 | M | 2 |  |  |  | ROZPOCET | [5 empty] | 0 | 0 | 0 | 0 | 0 | 2 | 0 | 16 | 115
107 | K | 86040109010010 | Zasklievanie okien a dverí izolačným dvojsklom s podtmelením na lišty (bez dodania skla) plochy do 1, 5 m2 | m2 | 0.36 |  | 0 |  |  |  | znížená |  | 0 | 0.00097 | 0.0003492 | 0 | 0 | 16 | K | 2 |  |  |  | ROZPOCET | [5 empty] | 0 | 0 | 0 | 0 | 0 | 2 | 0 | 16 | 116
| VV |  | "O05" 0,6*0,6 |  | 0.36 | [13 empty] | VV | 2 | 2 | True | 0 | ROZPOCET
| VV |  | Súčet |  | 0.36 | [13 empty] | VV | 2 | 4 | True | 1 | ROZPOCET
108 | M | 553260001401 | Plastový sendvič | m2 | 0.36 |  | 0 |  |  |  | znížená |  | 0 | 0.01084 | 0.0039024 | 0 | 0 | 32 | M | 2 |  |  |  | ROZPOCET | [5 empty] | 0 | 0 | 0 | 0 | 0 | 2 | 0 | 16 | 117
| P |  | Poznámka k položke: Poznámka k položke:, Určenie: - pre vonkajšie steny chladiarenských objektov - pre priečky v chladiarenských objektoch - pre podhľady stropov chladiarenských objektov. Použitie: -obchodné a priemyselné objekty - kancelárske a administratívne objekty - objekty pre chov zvierat - poľnohospodárske objekty - sociálne objekty a objekty pre služby. Jadro: pevná polyuretánová pena - hustota 40 kg/m3. Dĺžka panelov: 2,5-18m. | [15 empty] | P | 2
| D | 8699 | Presun hmôt |  |  |  | 0 | [5 empty] | 0 |  | 0 |  | 0 | 1 | D | 1 |  |  |  | ROZPOCET | [11 empty] | 0
215 | K | 86998600011010 | Presun hmôt (86) pre zasklievanie na stavbách (objektoch) výšky do 7 m | t | 0.013 |  | 0 |  |  |  | znížená |  | 0 | 0 | 0 | 0 | 0 | 4 | K | 2 |  |  |  | ROZPOCET | [5 empty] | 0 | 0 | 0 | 0 | 0 | 2 | 0 | 4 | -94915877
| D | 88 | Zdravotechnicko-inštalačné práce |  |  |  | 0 | [5 empty] | 0 |  | 0.04264 |  | 0 | 1 | D | 0 |  |  |  | ROZPOCET | [11 empty] | 0
| D | 8805 | Zariaďovacie predmety |  |  |  | 0 | [5 empty] | 0 |  | 0.04264 |  | 0 | 1 | D | 1 |  |  |  | ROZPOCET | [11 empty] | 0
197 | K | 88020223060180 | Montáž hasiaceho prístroja na stenu | ks | 2 |  | 0 |  |  |  | znížená |  | 0 | 0 | 0 | 0 | 0 | 4 | K | 2 |  |  |  | ROZPOCET | [5 empty] | 0 | 0 | 0 | 0 | 0 | 2 | 0 | 4 | 1132357938
198 | M | 449170000900 | Prenosný hasiaci prístroj práškový P6Če 6 kg, 21A | ks | 2 |  | 0 |  |  |  | znížená |  | 0 | 0.02132 | 0.04264 | 0 | 0 | 8 | M | 2 |  |  |  | ROZPOCET | [5 empty] | 0 | 0 | 0 | 0 | 0 | 2 | 0 | 4 | -259931153
| P |  | Poznámka k položke: Prenosný hasiaci prístroj práškový P6A 6 kg. Overená kvalita, pri množstevných zľavách cena už od 19,19 Eur vrátane DPH! | [15 empty] | P | 2
109 | K | 88050142000000 | Montáž deliacej steny plastovej | ks | 4 |  | 0 |  |  |  | znížená |  | 0 | 0 | 0 | 0 | 0 | 16 | K | 2 |  |  |  | ROZPOCET | [5 empty] | 0 | 0 | 0 | 0 | 0 | 2 | 0 | 16 | 58
110 | M | 554950000101 | Deliaca HPL priečka - detská zástena, 600x1200(1100+100), hr. 11mm | ks | 4 |  | 0 |  |  |  | znížená |  | 0 | 0 | 0 | 0 | 0 | 32 | M | 2 |  |  |  | ROZPOCET | [5 empty] | 0 | 0 | 0 | 0 | 0 | 2 | 0 | 16 | 59
| P |  | Poznámka k položke: kotvenie do steny hliníkovým "U" profilom, kotvenie do podlahy rektif. nožičkou v. 100mm, po obvode zaoblená hrana, rôznofarebné, príp. s detským obrázkovým motívom | [15 empty] | P | 2
| D | 8899 | Presun hmôt |  |  |  | 0 | [5 empty] | 0 |  | 0 |  | 0 | 1 | D | 1 |  |  |  | ROZPOCET | [11 empty] | 0
216 | K | 88998805011010 | Presun hmôt (88) pre zariaďovacie predmety, stavba (objekt) výšky do 7 m | t | 0.043 |  | 0 |  |  |  | znížená |  | 0 | 0 | 0 | 0 | 0 | 4 | K | 2 |  |  |  | ROZPOCET | [5 empty] | 0 | 0 | 0 | 0 | 0 | 2 | 0 | 4 | -1430804179
| D | XXX | Nezaradené |  |  |  | 0 | [5 empty] | 0 |  | 0 |  | 0 | 1 | D | 0 |  |  |  | ROZPOCET | [11 empty] | 0
123 | K | HS000000001120 | Stavebno montážne práce náročnejšie, ucelené, obtiažne, rutinné (Tr. 2) v rozsahu viac ako 8 hodín náročnejšie | hod | 16 |  | 0 |  |  |  | znížená |  | 0 | 0 | 0 | 0 | 0 | 262144 | K | 1 |  |  |  | ROZPOCET | [5 empty] | 0 | 0 | 0 | 0 | 0 | 2 | 0 | 262144 | 119
| VV |  | UO01 | [15 empty] | VV | 1 | 1 | True | 0 | ROZPOCET
| VV |  | utesnenie otvoru vyplnenie pur penou, prekrytie OSB doskou, v interiéri zakrytie SDK doskou v rozmere, vyspravenie, omietka, maľba - VRÁTANE MATERIÁ | [15 empty] | VV | 1 | 1 | True | 0 | ROZPOCET
| VV |  | 16 |  | 16 | [13 empty] | VV | 1 | 2 | True | 0 | ROZPOCET
| VV |  | Súčet |  | 16 | [13 empty] | VV | 1 | 4 | True | 1 | ROZPOCET

## P3 - Pavilón 3
[9 empty] | >> skryté stĺpce << | [9 empty] | {7cdc47e2-7816-4529-8287-76751deec2d6} | [5 empty] | DlZvslOtv | dĺžka zvislých špár otvorov | m | 98,06 | 2
0
| KRYCÍ LIST ROZPOČTU | [8 empty] | v --- nižšie sa nachádzajú doplnkové a pomocné údaje k zostavám --- v | [8 empty] | False
Stavba:
MŠ Spojná 6 - rekonštrukcia objektu
Objekt:
P3 - Pavilón 3
| JKSO: |  | 80131 |  |  | KS: | 1263
| Miesto: |  | Spojná 6, 917 01 Trnava |  |  | Dátum: | 2021-03-19
| CPV: |  | 45214100-1 |  |  | CPA: | 41.00.48
| Objednávateľ: |  |  |  |  | IČO:
IČ DPH:
| Zhotoviteľ: |  |  |  |  | IČO: | Vyplň údaj
|  | Vyplň údaj |  |  |  | IČ DPH: | Vyplň údaj
| Projektant: |  |  |  |  | IČO:
|  | RENAK, s.r.o. |  |  |  | IČ DPH:
| Spracovateľ: |  |  |  |  | IČO:
|  | DOMaják, s.r.o. |  |  |  | IČ DPH:
Poznámka:
| Cena bez DPH | [5 empty] | 0
|  |  | Základ dane |  |  | Sadzba dane | Výška dane
| DPH | základná | 0 |  |  | 20% | 0
|  | znížená | 0 |  |  | 20% | 0
|  | zákl. prenesená | 0 |  |  | 20% | 0
|  | zníž. prenesená | 0 |  |  | 20% | 0
|  | nulová | 0 |  |  | 0% | 0
| Cena s DPH |  |  | v | EUR |  | 0
| Projektant |  |  | Spracovateľ
| Dátum a podpis: |  | Pečiatka | Dátum a podpis: |  |  | Pečiatka
| Objednávateľ |  |  | Zhotoviteľ
| Dátum a podpis: |  | Pečiatka | Dátum a podpis: |  |  | Pečiatka
REKAPITULÁCIA ROZPOČTU
Stavba:
MŠ Spojná 6 - rekonštrukcia objektu
Objekt:
P3 - Pavilón 3
Miesto: |  |  | Spojná 6, 917 01 Trnava |  |  | Dátum: | 2021-03-19
Objednávateľ: | [5 empty] | Projektant: | RENAK, s.r.o.
Zhotoviteľ: |  |  | Vyplň údaj |  |  | Spracovateľ: | DOMaják, s.r.o.
Kód dielu - Popis | [6 empty] | Cena celkom [EUR]
Náklady z rozpočtu | [6 empty] | 0 | [12 empty] | -1
| 01 - Zemné práce | [5 empty] | 0
| 0103 - Hĺbené vykopávky | [5 empty] | 0
| 0104 - Konštrukcie z hornín | [5 empty] | 0
| 03 - Lešenárske práce | [5 empty] | 0
| 0301 - Lešenie radové | [5 empty] | 0
| 0303 - Lešenie pomocné | [5 empty] | 0
| 05 - Búracie práce a demolácie | [5 empty] | 0
| 0501 - Búranie konštrukcií | [5 empty] | 0
| 0502 - Vybúranie konštrukcií a demontáže | [5 empty] | 0
| 0508 - Doprava vybúraných hmôt | [5 empty] | 0
| 11 - Betonárske práce | [5 empty] | 0
| 1101 - Základy | [5 empty] | 0
| 1107 - Stropné a strešné konštrukcie budov (pozemných stavieb) | [5 empty] | 0
| 1199 - Presun hmôt | [5 empty] | 0
| 12 - Murárske práce | [5 empty] | 0
| 1202 - Múry | [5 empty] | 0
| 1204 - Priečky, steny | [5 empty] | 0
| 1223 - Osadzovanie konštrukcií | [5 empty] | 0
| 1226 - Dokončovacie práce | [5 empty] | 0
| 1299 - Presun hmôt | [5 empty] | 0
| 13 - Omietkárske práce | [5 empty] | 0
| 1301 - Vnútorné povrchy stropov a podhľadov schodiskových konštrukcií | [5 empty] | 0
| 1303 - Vnútorné povrchy stien | [5 empty] | 0
| 1309 - Vonkajšie povrchy stien | [5 empty] | 0
| 1399 - Presun hmôt | [5 empty] | 0
| 14 - Práce pri kladení mazanín, poterov a podkladných vrstiev | [5 empty] | 0
| 1401 - Mazanina | [5 empty] | 0
| 1402 - Poter | [5 empty] | 0
| 1499 - Presun hmôt | [5 empty] | 0
| 61 - Izolatérske práce | [5 empty] | 0
| 6101 - Proti vode a zemnej vlhkosti | [5 empty] | 0
| 6102 - Hydroizolácia striech | [5 empty] | 0
| 6103 - Tepelná izolácia | [5 empty] | 0
| 6199 - Presun hmôt | [5 empty] | 0
| 62 - Montáž tesárskych konštrukcií a drevostavieb | [5 empty] | 0
| 6204 - Strechy | [5 empty] | 0
| 6299 - Presun hmôt | [5 empty] | 0
| 64 - Klampiarske práce | [5 empty] | 0
| 6402 - Oplechovanie | [5 empty] | 0
| 6405 - Odvodňovacie žľaby | [5 empty] | 0
| 6406 - Odvodňovacie rúry | [5 empty] | 0
| 6499 - Presun hmôt | [5 empty] | 0
| 66 - Montáž stolárskych konštrukcií | [5 empty] | 0
| 6604 - Okná | [5 empty] | 0
| 6605 - Dvere | [5 empty] | 0
| 6606 - Doplnkové konštrukcie | [5 empty] | 0
| 6607 - Nábytok | [5 empty] | 0
| 6699 - Presun hmôt | [5 empty] | 0
| 67 - Montáž zámočníckych konštrukcií | [5 empty] | 0
| 6704 - Výplne otvorov | [5 empty] | 0
| 6712 - Doplnky | [5 empty] | 0
| 6713 - Zatemňovacie a zvukotlmiace zariadenia | [5 empty] | 0
| 6799 - Presun hmôt | [5 empty] | 0
| 69 - Montáž sadrokartonových priečok a obkladov | [5 empty] | 0
| 6903 - Obklady | [5 empty] | 0
| 6999 - Presun hmôt | [5 empty] | 0
| 71 - Práce pri kladení dlažieb a obkladov | [5 empty] | 0
| 7101 - Dlažby | [5 empty] | 0
| 7102 - Obklady | [5 empty] | 0
| 7199 - Presun hmôt | [5 empty] | 0
| 75 - Montáž podláh vlysových, parketových a povlakových | [5 empty] | 0
| 7503 - Povlakové | [5 empty] | 0
| 7599 - Presun hmôt | [5 empty] | 0
| 84 - Práce maliarske, natieračské, tapetárske, metalizácia | [5 empty] | 0
| 8401 - Nátery | [5 empty] | 0
| 8402 - Maľby | [5 empty] | 0
| 8499 - Presun hmôt | [5 empty] | 0
| 86 - Zasklievacie práce | [5 empty] | 0
| 8602 - Zábradlia | [5 empty] | 0
| 8604 - Okná, dvere | [5 empty] | 0
| 8699 - Presun hmôt | [5 empty] | 0
| 88 - Zdravotechnicko-inštalačné práce | [5 empty] | 0
| 8805 - Zariaďovacie predmety | [5 empty] | 0
| 8899 - Presun hmôt | [5 empty] | 0
| XXX - Nezaradené | [5 empty] | 0
ROZPOČET
Stavba:
MŠ Spojná 6 - rekonštrukcia objektu
Objekt:
P3 - Pavilón 3
Miesto: |  |  | Spojná 6, 917 01 Trnava |  |  | Dátum: | 2021-03-19
Objednávateľ: | [5 empty] | Projektant: | RENAK, s.r.o.
Zhotoviteľ: |  |  | Vyplň údaj |  |  | Spracovateľ: | DOMaják, s.r.o.
PČ | Typ | Kód | Popis | MJ | Množstvo | J.cena [EUR] | Cena celkom [EUR] | Ekvivalent / výrobok |  |  | DPH | J. Nh [h] | Nh celkom [h] | J. hmotnosť [t] | Hmotnosť celkom [t] | J. suť [t] | Suť Celkom [t]
Náklady z rozpočtu | [6 empty] | 0 | [5 empty] | 0 |  | 105.6638 |  | 77.6493 |  | D | -1 | [15 empty] | 0
| D | 01 | Zemné práce |  |  |  | 0 | [5 empty] | 0 |  | 0 |  | 0 | 1 | D | 0 |  |  |  | ROZPOCET | [11 empty] | 0
| D | 0103 | Hĺbené vykopávky |  |  |  | 0 | [5 empty] | 0 |  | 0 |  | 0 | 1 | D | 1 |  |  |  | ROZPOCET | [11 empty] | 0
2 | K | 01030500020010 | Výkop jamy a ryhy v obmedzenom priestore horn. tr.3 ručne | m3 | 21 |  | 0 |  |  |  | znížená |  | 0 | 0 | 0 | 0 | 0 | 4 | K | 2 |  |  |  | ROZPOCET | [5 empty] | 0 | 0 | 0 | 0 | 0 | 2 | 0 | 4 | 1
| VV |  | "na zateplenie základov" 21 |  | 21 | [13 empty] | VV | 2 | 2 | True | 0 | ROZPOCET
| VV |  | Súčet |  | 21 | [13 empty] | VV | 2 | 4 | True | 1 | ROZPOCET
| D | 0104 | Konštrukcie z hornín |  |  |  | 0 | [5 empty] | 0 |  | 0 |  | 0 | 1 | D | 1 |  |  |  | ROZPOCET | [11 empty] | 0
3 | K | 01040402070010 | Zásyp sypaninou so zhutnením jám, šachiet, rýh, zárezov alebo okolo objektov do 100 m3 | m3 | 8 |  | 0 |  |  |  | znížená |  | 0 | 0 | 0 | 0 | 0 | 4 | K | 2 |  |  |  | ROZPOCET | [5 empty] | 0 | 0 | 0 | 0 | 0 | 2 | 0 | 4 | 2
| D | 03 | Lešenárske práce |  |  |  | 0 | [5 empty] | 0 |  | 0.55865 |  | 0 | 1 | D | 0 |  |  |  | ROZPOCET | [11 empty] | 0
| D | 0301 | Lešenie radové |  |  |  | 0 | [5 empty] | 0 |  | 0 |  | 0 | 1 | D | 1 |  |  |  | ROZPOCET | [11 empty] | 0
4 | K | 03010101010010 | Montáž lešenia ľahkého pracovného radového s podlahami šírky od 0,80 do 1,00 m, výšky do 10 m | m2 | 491.57 |  | 0 |  |  |  | znížená |  | 0 | 0 | 0 | 0 | 0 | 4 | K | 2 |  |  |  | ROZPOCET | [5 empty] | 0 | 0 | 0 | 0 | 0 | 2 | 0 | 4 | 30
| VV |  | nad prepojovacou chodbou je nutné použiť lávku alebo použiť pod lešenie ochranu strechy, náklady zahrnúť do ceny | [15 empty] | VV | 2 | 1 | True | 0 | ROZPOCET
| VV |  | (16,5+16+6,2)*7,5+(2+4,2+6+12,6+6+4,8)*3,7+17,4*4 |  | 491.57 | [13 empty] | VV | 2 | 2 | True | 0 | ROZPOCET
| VV |  | Súčet |  | 491.57 | [13 empty] | VV | 2 | 4 | True | 1 | ROZPOCET
5 | K | 03010101010910 | Príplatok za prvý a každý ďalší i začatý mesiac použitia lešenia ľahkého pracovného radového s podlahami šírky od 0,80 do 1,00 m, výšky do 10 m | m2 | 983.14 |  | 0 |  |  |  | znížená |  | 0 | 0 | 0 | 0 | 0 | 4 | K | 2 |  |  |  | ROZPOCET | [5 empty] | 0 | 0 | 0 | 0 | 0 | 2 | 0 | 4 | 31
| VV |  | 491,57*2 "Přepočítané koeficientom množstva |  | 983.14 | [13 empty] | VV | 2 | 2 | True | 0 | ROZPOCET
| VV |  | Súčet |  | 983.14 | [13 empty] | VV | 2 | 4 | True | 1 | ROZPOCET
6 | K | 03010102015010 | Demontáž lešenia ľahkého pracovného radového bez podláh šírky od 0,80 do 1,00 m, výšky do 10 m | m2 | 491.57 |  | 0 |  |  |  | znížená |  | 0 | 0 | 0 | 0 | 0 | 4 | K | 2 |  |  |  | ROZPOCET | [5 empty] | 0 | 0 | 0 | 0 | 0 | 2 | 0 | 4 | 32
| D | 0303 | Lešenie pomocné |  |  |  | 0 | [5 empty] | 0 |  | 0.55865 |  | 0 | 1 | D | 1 |  |  |  | ROZPOCET | [11 empty] | 0
216 | K | 03030103010010 | Lešenie ľahké pracovné pomocné, s výškou lešeňovej podlahy do 1,20 m | m2 | 365.13 |  | 0 |  |  |  | znížená |  | 0 | 0.00153 | 0.55865 | 0 | 0 | 4 | K | 2 |  |  |  | ROZPOCET | [5 empty] | 0 | 0 | 0 | 0 | 0 | 2 | 0 | 4 | 1359671052
| VV |  | 10,8+20,7+14,49+3,97+8,1+111,68+13,98+5,14+13,98 "1NP |  | 202.84 | [13 empty] | VV | 2 | 2 | True | 0 | ROZPOCET
| VV |  | 27,69+123,98+5,48+5,14 "2NP |  | 162.29 | [13 empty] | VV | 2 | 2 | True | 0 | ROZPOCET
| VV |  | Súčet |  | 365.13 | [13 empty] | VV | 2 | 4 | True | 1 | ROZPOCET
| D | 05 | Búracie práce a demolácie |  |  |  | 0 | [5 empty] | 0 |  | 0 |  | 76.5933 | 1 | D | 0 |  |  |  | ROZPOCET | [11 empty] | 0
| D | 0501 | Búranie konštrukcií |  |  |  | 0 | [5 empty] | 0 |  | 0 |  | 71.6318 | 1 | D | 1 |  |  |  | ROZPOCET | [11 empty] | 0
7 | K | 05010104000010 | Búranie základov alebo vybúranie otvorov plochy nad 4 m2 z betónu prostého alebo preloženého kameňom, -2,20000t | m3 | 15 |  | 0 |  |  |  | znížená |  | 0 | 0 | 0 | 2.2 | 33 | 4 | K | 2 |  |  |  | ROZPOCET | [5 empty] | 0 | 0 | 0 | 0 | 0 | 2 | 0 | 4 | 33
| VV |  | "B27 okapový chodník" 15 |  | 15 | [13 empty] | VV | 2 | 2 | True | 0 | ROZPOCET
| VV |  | Súčet |  | 15 | [13 empty] | VV | 2 | 4 | True | 1 | ROZPOCET
8 | K | 05010203000010 | Búranie priečok alebo vybúranie otvorov plochy nad 4 m2 z tehál pálených, plných alebo dutých hr. do 150 mm, -0,19600t | m2 | 11.732 |  | 0 |  |  |  | znížená |  | 0 | 0 | 0 | 0.196 | 2.2995 | 4 | K | 2 |  |  |  | ROZPOCET | [5 empty] | 0 | 0 | 0 | 0 | 0 | 2 | 0 | 4 | 34
| P |  | Poznámka k položke: Poznámka k položke:, vrátane obkladov a inštalácií | [15 empty] | P | 2
| VV |  | B01 | [15 empty] | VV | 2 | 1 | True | 0 | ROZPOCET
| VV |  | 1.NP | [15 empty] | VV | 2 | 1 | True | 0 | ROZPOCET
| VV |  | (0,8*2,02+1,01*3,02+(1,025*2+0,75+2,7)*3,02+1,3*1,1+1*1,1+1,28*1,1+0,8*2,1)*0,125 |  | 3.362 | [13 empty] | VV | 2 | 2 | True | 0 | ROZPOCET
| VV |  | (1*3,02+(1,575*2+1,3+0,8+0,84+0,3)*3,02-0,6*1,97*2-0,8*1,97)*0,15 |  | 2.757 | [13 empty] | VV | 2 | 2 | True | 0 | ROZPOCET
| VV |  | 2NP | [15 empty] | VV | 2 | 1 | True | 0 | ROZPOCET
| VV |  | ((1+0,3)*2,92)*0,1 |  | 0.38 | [13 empty] | VV | 2 | 2 | True | 0 | ROZPOCET
| VV |  | ((2,3*2,92)-0,6*1,97*2+0,8*2,1+1,3*2,92+1,5*2,92-0,8*1,97+(3,65+2,325+0,9*2+0,865)*2,92-0,8-1,97+0,8*2,1+1,25*1,1)*0,125 |  | 4.768 | [13 empty] | VV | 2 | 2 | True | 0 | ROZPOCET
| VV |  | (1,55*2)*0,15 |  | 0.465 | [13 empty] | VV | 2 | 2 | True | 0 | ROZPOCET
| VV |  | Súčet |  | 11.732 | [13 empty] | VV | 2 | 4 | True | 1 | ROZPOCET
9 | K | 05010203000030 | Búranie muriva alebo vybúranie otvorov plochy nad 4 m2 nadzákladového z tehál pálených, vápenopieskových, cementových na maltu, -1,90500t | m3 | 3.238 |  | 0 |  |  |  | znížená |  | 0 | 0 | 0 | 1.905 | 6.1684 | 4 | K | 2 |  |  |  | ROZPOCET | [5 empty] | 0 | 0 | 0 | 0 | 0 | 2 | 0 | 4 | 35
| VV |  | B01 | [15 empty] | VV | 2 | 1 | True | 0 | ROZPOCET
| VV |  | "1NP" 0,2*0,25*2+3*0,3*3,02+1,2*0,15*0,25 |  | 2.863 | [13 empty] | VV | 2 | 2 | True | 0 | ROZPOCET
| VV |  | "strecha" 0,25*0,5*3 |  | 0.375 | [13 empty] | VV | 2 | 2 | True | 0 | ROZPOCET
| VV |  | Súčet |  | 3.238 | [13 empty] | VV | 2 | 4 | True | 1 | ROZPOCET
10 | K | 05010206001231 | Demontáž sadrokartónovej priečky, zdvojená nosná oceľová konštrukcia, dvojité opláštenie, -0,05376t vrátane minerálnej vlny | m2 | 113.778 |  | 0 |  |  |  | znížená |  | 0 | 0 | 0 | 0.05376 | 6.1167 | 16 | K | 2 |  |  |  | ROZPOCET | [5 empty] | 0 | 0 | 0 | 0 | 0 | 2 | 0 | 16 | 78
| VV |  | B02 | [15 empty] | VV | 2 | 1 | True | 0 | ROZPOCET
| VV |  | "1.NP" (4,15+6,25+5,75+4,375)*3,02-(0,8*2*3) |  | 57.186 | [13 empty] | VV | 2 | 2 | True | 0 | ROZPOCET
| VV |  | "2NP" (6,5+4,25+5,75+4,5)*2,92-(0,8*1,97*3) |  | 56.592 | [13 empty] | VV | 2 | 2 | True | 0 | ROZPOCET
| VV |  | Súčet |  | 113.778 | [13 empty] | VV | 2 | 4 | True | 1 | ROZPOCET
11 | K | 05010406007560 | Demontáž viazaných konštrukcií krovov so sklonom do 60°, prierez. plochy 120 - 224 cm2, -0.01400t | m | 28 |  | 0 |  |  |  | znížená |  | 0 | 0 | 0 | 0.014 | 0.392 | 16 | K | 2 |  |  |  | ROZPOCET | [5 empty] | 0 | 0 | 0 | 0 | 0 | 2 | 0 | 16 | 77
| VV |  | "B33" 4*7 |  | 28 | [13 empty] | VV | 2 | 2 | True | 0 | ROZPOCET
| VV |  | Súčet |  | 28 | [13 empty] | VV | 2 | 4 | True | 1 | ROZPOCET
12 | K | 05010508000020 | Búranie dlažieb, bez podklad. lôžka z xylolit., alebo keramických dlaždíc hr. do 10 mm, -0,02000t | m2 | 146.5 |  | 0 |  |  |  | znížená |  | 0 | 0 | 0 | 0.02 | 2.93 | 4 | K | 2 |  |  |  | ROZPOCET | [5 empty] | 0 | 0 | 0 | 0 | 0 | 2 | 0 | 4 | 36
| VV |  | B10 | [15 empty] | VV | 2 | 1 | True | 0 | ROZPOCET
| VV |  | "1NP" 10,25*3,9+11,74+1,59+3,96+2,72+1,08+16,94+1,09+0,9*0,8 |  | 79.815 | [13 empty] | VV | 2 | 2 | True | 0 | ROZPOCET
| VV |  | "2NP" 2,72+1*0,8+1,34+16,9+10,25*3,9+3,87+1,08 |  | 66.685 | [13 empty] | VV | 2 | 2 | True | 0 | ROZPOCET
| VV |  | Súčet |  | 146.5 | [13 empty] | VV | 2 | 4 | True | 1 | ROZPOCET
13 | K | 05010510001650 | Odstránenie povlakových podláh z nášľapnej plochy lepených s podložkou, -0,00100t | m2 | 297.15 |  | 0 |  |  |  | znížená |  | 0 | 0 | 0 | 0.001 | 0.29715 | 16 | K | 2 |  |  |  | ROZPOCET | [5 empty] | 0 | 0 | 0 | 0 | 0 | 2 | 0 | 16 | 132
| VV |  | B09 | [15 empty] | VV | 2 | 1 | True | 0 | ROZPOCET
| VV |  | "1NP" 20,70+14,34+22,79+4,07+42,57+25,35+22,57+19,19+7,6+3,98+7,4+2,92 |  | 193.48 | [13 empty] | VV | 2 | 2 | True | 0 | ROZPOCET
| VV |  | "2NP" 27,22+17,96+22,84+19,76+7,45+5,13+3,31 |  | 103.67 | [13 empty] | VV | 2 | 2 | True | 0 | ROZPOCET
| VV |  | Súčet |  | 297.15 | [13 empty] | VV | 2 | 4 | True | 1 | ROZPOCET
14 | K | 05010811001191 | Otlčenie omietok stropov vnútorných vápenných alebo vápennocementových v rozsahu do 100 %, -0,05000t | m2 | 44.04 |  | 0 |  |  |  | znížená |  | 0 | 0 | 0 | 0.05 | 2.202 | 4 | K | 2 |  |  |  | ROZPOCET | [5 empty] | 0 | 0 | 0 | 0 | 0 | 2 | 0 | 4 | 42
| VV |  | B16 | [15 empty] | VV | 2 | 1 | True | 0 | ROZPOCET
| VV |  | "1NP" 14,34+11,74 |  | 26.08 | [13 empty] | VV | 2 | 2 | True | 0 | ROZPOCET
| VV |  | "2NP" 17,96 |  | 17.96 | [13 empty] | VV | 2 | 2 | True | 0 | ROZPOCET
| VV |  | Súčet |  | 44.04 | [13 empty] | VV | 2 | 4 | True | 1 | ROZPOCET
15 | K | 05010811003121 | Otlčenie omietok stien vnútorných vápenných alebo vápennocementových v rozsahu do 15 %, -0,00400t | m2 | 71.25 |  | 0 |  |  |  | znížená |  | 0 | 0 | 0 | 0.004 | 0.285 | 4 | K | 2 |  |  |  | ROZPOCET | [5 empty] | 0 | 0 | 0 | 0 | 0 | 2 | 0 | 4 | 43
| VV |  | B15 | [15 empty] | VV | 2 | 1 | True | 0 | ROZPOCET
| VV |  | "1NP" (5,75+3,6)*2*3,02-(1,2*1,8*2+1,1*1,97+2*1,8)+(1,7+2,54)*2*3,02-1*1,8-0,6*1,97 |  | 69.015 | [13 empty] | VV | 2 | 2 | True | 0 | ROZPOCET
| VV |  | "2NP" ((4,15+6,5)*2,92-5,4*1,8-3,6*1,8)*0,15 |  | 2.235 | [13 empty] | VV | 2 | 2 | True | 0 | ROZPOCET
| VV |  | Súčet |  | 71.25 | [13 empty] | VV | 2 | 4 | True | 1 | ROZPOCET
16 | K | 05010811003141 | Otlčenie omietok stien vnútorných vápenných alebo vápennocementových v rozsahu do 30 %, -0,01000t | m2 | 183.481 |  | 0 |  |  |  | znížená |  | 0 | 0 | 0 | 0.01 | 1.8348 | 4 | K | 2 |  |  |  | ROZPOCET | [5 empty] | 0 | 0 | 0 | 0 | 0 | 2 | 0 | 4 | 44
| VV |  | "1NP" (4,025+3,6)*2*3,02-2*1,8-1,1*1,97-0,6*1,97+(11,67+6,3)*2*3,02-0,8*1,97*6+(4,15+6,15)*2*3,02-4*1,8-5,4*1,8 |  | 183.481 | [13 empty] | VV | 2 | 2 | True | 0 | ROZPOCET
| VV |  | Súčet |  | 183.481 | [13 empty] | VV | 2 | 4 | True | 1 | ROZPOCET
17 | K | 05010811003191 | Otlčenie omietok stien vnútorných vápenných alebo vápennocementových v rozsahu do 100 %, -0,04600t | m2 | 43.482 |  | 0 |  |  |  | znížená |  | 0 | 0 | 0 | 0.046 | 2.0002 | 4 | K | 2 |  |  |  | ROZPOCET | [5 empty] | 0 | 0 | 0 | 0 | 0 | 2 | 0 | 4 | 45
| VV |  | B15 | [15 empty] | VV | 2 | 1 | True | 0 | ROZPOCET
| VV |  | "1NP" (3,6+3)*2*3,02-0,9*1,97*6 |  | 29.226 | [13 empty] | VV | 2 | 2 | True | 0 | ROZPOCET
| VV |  | B17 | [15 empty] | VV | 2 | 1 | True | 0 | ROZPOCET
| VV |  | "1NP" 8*0,3*3,02 |  | 7.248 | [13 empty] | VV | 2 | 2 | True | 0 | ROZPOCET
| VV |  | "2NP" 8*0,3*2,92 |  | 7.008 | [13 empty] | VV | 2 | 2 | True | 0 | ROZPOCET
| VV |  | Súčet |  | 43.482 | [13 empty] | VV | 2 | 4 | True | 1 | ROZPOCET
18 | K | 05010813006191 | Otlčenie omietok šľachtených a pod., vonkajších brizolitových, v rozsahu do 100 %, -0,05000t | m2 | 4.2 |  | 0 |  |  |  | znížená |  | 0 | 0 | 0 | 0.05 | 0.21 | 4 | K | 2 |  |  |  | ROZPOCET | [5 empty] | 0 | 0 | 0 | 0 | 0 | 2 | 0 | 4 | 46
| VV |  | "B32" 4,2*1 |  | 4.2 | [13 empty] | VV | 2 | 2 | True | 0 | ROZPOCET
| VV |  | Súčet |  | 4.2 | [13 empty] | VV | 2 | 4 | True | 1 | ROZPOCET
19 | K | 05010814000080 | Odsekanie a odobratie obkladov stien z obkladačiek vnútorných vrátane podkladovej omietky nad 2 m2, -0,06800t | m2 | 176.692 |  | 0 |  |  |  | znížená |  | 0 | 0 | 0 | 0.068 | 12.0151 | 4 | K | 2 |  |  |  | ROZPOCET | [5 empty] | 0 | 0 | 0 | 0 | 0 | 2 | 0 | 4 | 47
20 | K | 05010814000100 | Odsekanie a odobratie obkladov stien z obkladačiek vonkajších vrátane podkladovej omietky do 2 m2, -0,08900t | m2 | 21.135 |  | 0 |  |  |  | znížená |  | 0 | 0 | 0 | 0.089 | 1.881 | 4 | K | 2 |  |  |  | ROZPOCET | [5 empty] | 0 | 0 | 0 | 0 | 0 | 2 | 0 | 4 | 48
| VV |  | "B26" (24,4+16,5+6,15+6+17,4)*0,3 |  | 21.135 | [13 empty] | VV | 2 | 2 | True | 0 | ROZPOCET
| VV |  | Súčet |  | 21.135 | [13 empty] | VV | 2 | 4 | True | 1 | ROZPOCET
| D | 0502 | Vybúranie konštrukcií a demontáže |  |  |  | 0 | [5 empty] | 0 |  | 0 |  | 4.9615 | 1 | D | 1 |  |  |  | ROZPOCET | [11 empty] | 0
22 | K | 05020552001300 | Demontáž oplechovania parapetov rš od 100 do 330 mm, -0,00135t | m | 67.01 |  | 0 |  |  |  | znížená |  | 0 | 0 | 0 | 0.00135 | 0.090464 | 16 | K | 2 |  |  |  | ROZPOCET | [5 empty] | 0 | 0 | 0 | 0 | 0 | 2 | 0 | 16 | 82
| VV |  | B24 | [15 empty] | VV | 2 | 1 | True | 0 | ROZPOCET
| VV |  | "1NP" 2*2+1,15+1+4*3+5,4+9+1,2*2 |  | 34.95 | [13 empty] | VV | 2 | 2 | True | 0 | ROZPOCET
| VV |  | "2NP" 2,6+1,2*3+4*2+5,4+4+0,86+7,6 |  | 32.06 | [13 empty] | VV | 2 | 2 | True | 0 | ROZPOCET
| VV |  | Súčet |  | 67.01 | [13 empty] | VV | 2 | 4 | True | 1 | ROZPOCET
23 | K | 05020552001320 | Demontáž oplechovania ríms rš od 100 do 200 mm, -0,00009 t | m | 26.2 |  | 0 |  |  |  | znížená |  | 0 | 0 | 0 | 9e-05 | 0.002358 | 16 | K | 2 |  |  |  | ROZPOCET | [5 empty] | 0 | 0 | 0 | 0 | 0 | 2 | 0 | 16 | 83
| VV |  | B22 | [15 empty] | VV | 2 | 1 | True | 0 | ROZPOCET
| VV |  | "1NP" 3,3+9,85 |  | 13.15 | [13 empty] | VV | 2 | 2 | True | 0 | ROZPOCET
| VV |  | "2NP" 9,85+3,2 |  | 13.05 | [13 empty] | VV | 2 | 2 | True | 0 | ROZPOCET
| VV |  | Súčet |  | 26.2 | [13 empty] | VV | 2 | 4 | True | 1 | ROZPOCET
24 | K | 05020552001380 | Demontáž oplechovania múrov a nadmuroviek rš od 330 do 500 mm, -0,00230t | m | 96.88 |  | 0 |  |  |  | znížená |  | 0 | 0 | 0 | 0.0023 | 0.22282 | 16 | K | 2 |  |  |  | ROZPOCET | [5 empty] | 0 | 0 | 0 | 0 | 0 | 2 | 0 | 16 | 84
| VV |  | "B23" 12,6*2+2,64+17,66*2+16,86*2 |  | 96.88 | [13 empty] | VV | 2 | 2 | True | 0 | ROZPOCET
| VV |  | Súčet |  | 96.88 | [13 empty] | VV | 2 | 4 | True | 1 | ROZPOCET
25 | K | 05020553008360 | Demontáž odpadových rúr štvorcových so stranou od 120 do 150 mm, -0,00418t | m | 3.02 |  | 0 |  |  |  | znížená |  | 0 | 0 | 0 | 0.00418 | 0.012624 | 16 | K | 2 |  |  |  | ROZPOCET | [5 empty] | 0 | 0 | 0 | 0 | 0 | 2 | 0 | 16 | 85
| VV |  | B18 | [15 empty] | VV | 2 | 1 | True | 0 | ROZPOCET
| VV |  | "1NP" 3,02 |  | 3.02 | [13 empty] | VV | 2 | 2 | True | 0 | ROZPOCET
| VV |  | Súčet |  | 3.02 | [13 empty] | VV | 2 | 4 | True | 1 | ROZPOCET
26 | K | 05020660000005 | Demontáž krytiny z asfaltových šindľov, do sutiny, sklon strechy do 45°, -0,012t | m2 | 11.4 |  | 0 |  |  |  | znížená |  | 0 | 0 | 0 | 0.012 | 0.1368 | 16 | K | 2 |  |  |  | ROZPOCET | [5 empty] | 0 | 0 | 0 | 0 | 0 | 2 | 0 | 16 | 86
| VV |  | "B33" 3*3,8 |  | 11.4 | [13 empty] | VV | 2 | 2 | True | 0 | ROZPOCET
| VV |  | Súčet |  | 11.4 | [13 empty] | VV | 2 | 4 | True | 1 | ROZPOCET
27 | K | 05020706000011 | Demontáž okien drevených, 1 bm obvodu - 0,008t | m | 23.4 |  | 0 |  |  |  | znížená |  | 0 | 0 | 0 | 0.008 | 0.1872 | 4 | K | 2 |  |  |  | ROZPOCET | [5 empty] | 0 | 0 | 0 | 0 | 0 | 2 | 0 | 4 | 37
| VV |  | B08 | [15 empty] | VV | 2 | 1 | True | 0 | ROZPOCET
| VV |  | "1NP" (1,2+1,65)*2*2+(1,2+1,8)*2*2 |  | 23.4 | [13 empty] | VV | 2 | 2 | True | 0 | ROZPOCET
| VV |  | Súčet |  | 23.4 | [13 empty] | VV | 2 | 4 | True | 1 | ROZPOCET
240 | K | 05020706000012 | Demontáž dverí drevených vchodových, 1 bm obvodu - 0,012t | m | 23.8 |  | 0 |  |  |  | znížená |  | 0 | 0 | 0 | 0.012 | 0.2856 | 4 | K | 2 |  |  |  | ROZPOCET | [5 empty] | 0 | 0 | 0 | 0 | 0 | 2 | 0 | 4 | -520101572
| VV |  | 2*(1,1+2*2,75)+2*(1,1+2*2,1) "1NP |  | 23.8 | [13 empty] | VV | 2 | 2 | True | 1 | ROZPOCET
28 | K | 05020706000030 | Vyvesenie dreveného dverného krídla do suti plochy do 2 m2, -0,02400t | ks | 26 |  | 0 |  |  |  | znížená |  | 0 | 0 | 0 | 0.024 | 0.624 | 4 | K | 2 |  |  |  | ROZPOCET | [5 empty] | 0 | 0 | 0 | 0 | 0 | 2 | 0 | 4 | 38
| VV |  | B03+B04 | [15 empty] | VV | 2 | 1 | True | 0 | ROZPOCET
| VV |  | "1.NP" 11+5 |  | 16 | [13 empty] | VV | 2 | 2 | True | 0 | ROZPOCET
| VV |  | "2NP" 7+3 |  | 10 | [13 empty] | VV | 2 | 2 | True | 0 | ROZPOCET
| VV |  | Súčet |  | 26 | [13 empty] | VV | 2 | 4 | True | 1 | ROZPOCET
29 | K | 05020706000220 | Demontáž interiérových žalúzií, -0,002t | ks | 10 |  | 0 |  |  |  | znížená |  | 0 | 0 | 0 | 0.002 | 0.02 | 16 | K | 2 |  |  |  | ROZPOCET | [5 empty] | 0 | 0 | 0 | 0 | 0 | 2 | 0 | 16 | 147
| VV |  | B36 | [15 empty] | VV | 2 | 1 | True | 0 | ROZPOCET
| VV |  | "2NP" 10 |  | 10 | [13 empty] | VV | 2 | 2 | True | 0 | ROZPOCET
| VV |  | Súčet |  | 10 | [13 empty] | VV | 2 | 4 | True | 1 | ROZPOCET
30 | K | 05020706000191 | Vybúranie a vybratie mreží plochy nad 2 m2, -0,00200t | m2 | 11.175 |  | 0 |  |  |  | znížená |  | 0 | 0 | 0 | 0.002 | 0.02235 | 4 | K | 2 |  |  |  | ROZPOCET | [5 empty] | 0 | 0 | 0 | 0 | 0 | 2 | 0 | 4 | 40
| VV |  | B25 | [15 empty] | VV | 2 | 1 | True | 0 | ROZPOCET
| VV |  | "1NP" 1,15*1,5+2*1,8*2 |  | 8.925 | [13 empty] | VV | 2 | 2 | True | 0 | ROZPOCET
| VV |  | "2NP" 1,25*1,8 |  | 2.25 | [13 empty] | VV | 2 | 2 | True | 0 | ROZPOCET
| VV |  | Súčet |  | 11.175 | [13 empty] | VV | 2 | 4 | True | 1 | ROZPOCET
31 | K | 05020707000160 | Vybúranie kovových dverových zárubní plochy do 2 m2, -0,07600t | m2 | 26.004 |  | 0 |  |  |  | znížená |  | 0 | 0 | 0 | 0.076 | 1.9763 | 4 | K | 2 |  |  |  | ROZPOCET | [5 empty] | 0 | 0 | 0 | 0 | 0 | 2 | 0 | 4 | 39
| VV |  | B03 | [15 empty] | VV | 2 | 1 | True | 0 | ROZPOCET
| VV |  | "1.NP" 0,8*1,97*6+0,6*1,97*3 |  | 13.002 | [13 empty] | VV | 2 | 2 | True | 0 | ROZPOCET
| VV |  | "2NP" 0,6*1,97*3+0,8*1,97*6 |  | 13.002 | [13 empty] | VV | 2 | 2 | True | 0 | ROZPOCET
| VV |  | Súčet |  | 26.004 | [13 empty] | VV | 2 | 4 | True | 1 | ROZPOCET
32 | K | 05020790000030 | Vysklievanie stien a priečok, balkón. zábradlia, výťahových šachiet skla profilového jednoduchého s drôt. vložkou, -0,02200t | m2 | 8.1 |  | 0 |  |  |  | znížená |  | 0 | 0 | 0 | 0.022 | 0.1782 | 16 | K | 2 |  |  |  | ROZPOCET | [5 empty] | 0 | 0 | 0 | 0 | 0 | 2 | 0 | 16 | 148
| VV |  | B31 | [15 empty] | VV | 2 | 1 | True | 0 | ROZPOCET
| VV |  | 1,5*0,9*6 |  | 8.1 | [13 empty] | VV | 2 | 2 | True | 0 | ROZPOCET
| VV |  | Súčet |  | 8.1 | [13 empty] | VV | 2 | 4 | True | 1 | ROZPOCET
33 | K | 05020790000420 | Vysklievanie okien a dverí skla plochého do 1 m2, -0,01000t | m2 | 0.86 |  | 0 |  |  |  | znížená |  | 0 | 0 | 0 | 0.01 | 0.0086 | 16 | K | 2 |  |  |  | ROZPOCET | [5 empty] | 0 | 0 | 0 | 0 | 0 | 2 | 0 | 16 | 151
| VV |  | "B38" 0,86*1 |  | 0.86 | [13 empty] | VV | 2 | 2 | True | 0 | ROZPOCET
| VV |  | Súčet |  | 0.86 | [13 empty] | VV | 2 | 4 | True | 1 | ROZPOCET
34 | K | 05020790000490 | Vysklievanie okien a dverí skla plochého, príplatok k cene za konštr. s hliník. lištami jednostran. | m2 | 0.86 |  | 0 |  |  |  | znížená |  | 0 | 0 | 0 | 0 | 0 | 16 | K | 2 |  |  |  | ROZPOCET | [5 empty] | 0 | 0 | 0 | 0 | 0 | 2 | 0 | 16 | 152
35 | K | 05020906000010 | Vybúranie drevených zábradlí a madiel, -0,01600t | m | 18.7 |  | 0 |  |  |  | znížená |  | 0 | 0 | 0 | 0.016 | 0.2992 | 4 | K | 2 |  |  |  | ROZPOCET | [5 empty] | 0 | 0 | 0 | 0 | 0 | 2 | 0 | 4 | 41
| VV |  | demontáž, obrúsenie a spätná montáž madla B37 | [15 empty] | VV | 2 | 1 | True | 0 | ROZPOCET
| VV |  | "zábradlie" 3,7*4+3,9 |  | 18.7 | [13 empty] | VV | 2 | 2 | True | 0 | ROZPOCET
| VV |  | Súčet |  | 18.7 | [13 empty] | VV | 2 | 4 | True | 1 | ROZPOCET
36 | K | 05020906000011 | Demontáž drevených doplnkových konštruckií (garníže, kolajnice na rolety, ochranné kryty na radiátory, nábytok, drevené prahy) | súb | 52 |  | 0 |  |  |  | znížená |  | 0 | 0 | 0 | 0.016 | 0.832 | 16 | K | 2 |  |  |  | ROZPOCET | [5 empty] | 0 | 0 | 0 | 0 | 0 | 2 | 0 | 16 | 87
| VV |  | 6+5 "kryty radiatorov (1,2x1,0m) |  | 11 | [13 empty] | VV | 2 | 2 | True | 0 | ROZPOCET
| VV |  | 1+1 "garníže (dl. 4,3m) |  | 2 | [13 empty] | VV | 2 | 2 | True | 0 | ROZPOCET
| VV |  | 23+16 "prahy |  | 39 | [13 empty] | VV | 2 | 2 | True | 0 | ROZPOCET
| VV |  | Súčet |  | 52 | [13 empty] | VV | 2 | 4 | True | 1 | ROZPOCET
37 | K | 05020907000041 | Demontáž oceľového rebríka -0,053t | ks | 1 |  | 0 |  |  |  | znížená |  | 0 | 0 | 0 | 0.053 | 0.053 | 16 | K | 2 |  |  |  | ROZPOCET | [5 empty] | 0 | 0 | 0 | 0 | 0 | 2 | 0 | 16 | 104
38 | K | 05020907001740 | Demontáž ostatných doplnkov stavieb s hmotnosťou jednotlivých dielov konštrukcií do 50 kg, -0,00100t | kg | 10 |  | 0 |  |  |  | znížená |  | 0 | 0 | 0 | 0.001 | 0.01 | 16 | K | 2 |  |  |  | ROZPOCET | [5 empty] | 0 | 0 | 0 | 0 | 0 | 2 | 0 | 16 | 121
| P |  | Poznámka k položke: Poznámka k položke:, odstránenie kovových prvkov (kotvenie chýbyjúcich mreží okien, potrubie, vetracie mriežky) | [15 empty] | P | 2
| D | 0508 | Doprava vybúraných hmôt |  |  |  | 0 | [5 empty] | 0 |  | 0 |  | 0 | 1 | D | 1 |  |  |  | ROZPOCET | [11 empty] | 0
176 | K | 05080200020010 | Odvoz sutiny a vybúraných hmôt na skládku do 1 km | t | 76.593 |  | 0 |  |  |  | znížená |  | 0 | 0 | 0 | 0 | 0 | 4 | K | 2 |  |  |  | ROZPOCET | [5 empty] | 0 | 0 | 0 | 0 | 0 | 2 | 0 | 4 | -2137462870
177 | K | 05080200020020 | Odvoz sutiny a vybúraných hmôt na skládku za každý ďalší 1 km | t | 75.766 |  | 0 |  |  |  | znížená |  | 0 | 0 | 0 | 0 | 0 | 4 | K | 2 |  |  |  | ROZPOCET | [5 empty] | 0 | 0 | 0 | 0 | 0 | 2 | 0 | 4 | -383333101
| P |  | Poznámka k položke: 2.-6. km - index ceny 5 | [15 empty] | P | 2
178 | K | 05080388010010 | Vnútrostavenisková doprava sutiny a vybúraných hmôt do 10 m | t | 75.766 |  | 0 |  |  |  | znížená |  | 0 | 0 | 0 | 0 | 0 | 4 | K | 2 |  |  |  | ROZPOCET | [5 empty] | 0 | 0 | 0 | 0 | 0 | 2 | 0 | 4 | 714497694
179 | K | 05080388010020 | Vnútrostavenisková doprava sutiny a vybúraných hmôt za každých ďalších 5 m | t | 75.766 |  | 0 |  |  |  | znížená |  | 0 | 0 | 0 | 0 | 0 | 4 | K | 2 |  |  |  | ROZPOCET | [5 empty] | 0 | 0 | 0 | 0 | 0 | 2 | 0 | 4 | -159354074
| P |  | Poznámka k položke: index ceny 5 | [15 empty] | P | 2
180 | K | 05080900000012 | Poplatok za skladovanie - betón, tehly, dlaždice (17 01) ostatné | t | 65.218 |  | 0 |  |  |  | znížená |  | 0 | 0 | 0 | 0 | 0 | 4 | K | 2 |  |  |  | ROZPOCET | [5 empty] | 0 | 0 | 0 | 0 | 0 | 2 | 0 | 4 | 1116554877
181 | K | 05080900000112 | Poplatok za skladovanie - drevo, sklo, plasty (17 02 ), ostatné | t | 2.754 |  | 0 |  |  |  | znížená |  | 0 | 0 | 0 | 0 | 0 | 4 | K | 2 |  |  |  | ROZPOCET | [5 empty] | 0 | 0 | 0 | 0 | 0 | 2 | 0 | 4 | -1596915277
182 | K | 05080900000312 | Poplatok za skladovanie - kovy (meď, bronz, mosadz atď.) (17 04 ), ostatné | t | 2.355 |  | 0 |  |  |  | znížená |  | 0 | 0 | 0 | 0 | 0 | 4 | K | 2 |  |  |  | ROZPOCET | [5 empty] | 0 | 0 | 0 | 0 | 0 | 2 | 0 | 4 | -1694518327
183 | K | 05080900000512 | Poplatok za skladovanie - stavebné materiály na báze sadry (17 08 ), ostatné | t | 6.117 |  | 0 |  |  |  | znížená |  | 0 | 0 | 0 | 0 | 0 | 4 | K | 2 |  |  |  | ROZPOCET | [5 empty] | 0 | 0 | 0 | 0 | 0 | 2 | 0 | 4 | 1061763511
| D | 11 | Betonárske práce |  |  |  | 0 | [5 empty] | 0 |  | 12.7436 |  | 0 | 1 | D | 0 |  |  |  | ROZPOCET | [11 empty] | 0
| D | 1101 | Základy |  |  |  | 0 | [5 empty] | 0 |  | 12.6762 |  | 0 | 1 | D | 1 |  |  |  | ROZPOCET | [11 empty] | 0
44 | K | 11010301040010 | Betón základových dosiek, prostý tr. C 16/20 | m3 | 5.742 |  | 0 |  |  |  | znížená |  | 0 | 2.1941 | 12.5983 | 0 | 0 | 4 | K | 2 |  |  |  | ROZPOCET | [5 empty] | 0 | 0 | 0 | 0 | 0 | 2 | 0 | 4 | 3
| VV |  | okapový chodník | [15 empty] | VV | 2 | 1 | True | 0 | ROZPOCET
| VV |  | (12,6+2+0,5+0,2*2+24,4+6,5+10,2+7,2)*0,6*0,15 |  | 5.742 | [13 empty] | VV | 2 | 2 | True | 0 | ROZPOCET
| VV |  | Súčet |  | 5.742 | [13 empty] | VV | 2 | 4 | True | 1 | ROZPOCET
45 | K | 11010311010010 | Debnenie stien základových dosiek, zhotovenie-tradičné | m2 | 19.14 |  | 0 |  |  |  | znížená |  | 0 | 0.00407 | 0.0779 | 0 | 0 | 4 | K | 2 |  |  |  | ROZPOCET | [5 empty] | 0 | 0 | 0 | 0 | 0 | 2 | 0 | 4 | 4
| VV |  | okapový chodník | [15 empty] | VV | 2 | 1 | True | 0 | ROZPOCET
| VV |  | (12,6+2+0,5+0,2*2+24,4+6,5+10,2+7,2)*0,3 |  | 19.14 | [13 empty] | VV | 2 | 2 | True | 0 | ROZPOCET
| VV |  | Súčet |  | 19.14 | [13 empty] | VV | 2 | 4 | True | 1 | ROZPOCET
46 | K | 11010311010020 | Debnenie stien základových dosiek, odstránenie-tradičné | m2 | 19.14 |  | 0 |  |  |  | znížená |  | 0 | 0 | 0 | 0 | 0 | 4 | K | 2 |  |  |  | ROZPOCET | [5 empty] | 0 | 0 | 0 | 0 | 0 | 2 | 0 | 4 | 5
| D | 1107 | Stropné a strešné konštrukcie budov (pozemných stavieb) |  |  |  | 0 | [5 empty] | 0 |  | 0.067341 |  | 0 | 1 | D | 1 |  |  |  | ROZPOCET | [11 empty] | 0
47 | K | 11070113020130 | Debnenie stropu, zabudované s plechom vlnitým pozinkovaným, výšky vľn do 50 mm hr. 1,3 mm | m2 | 4.006 |  | 0 |  |  |  | znížená |  | 0 | 0.01681 | 0.067341 | 0 | 0 | 4 | K | 2 |  |  |  | ROZPOCET | [5 empty] | 0 | 0 | 0 | 0 | 0 | 2 | 0 | 4 | 9
| VV |  | P04 | [15 empty] | VV | 2 | 1 | True | 0 | ROZPOCET
| VV |  | "1NP" 0,9*(1,475+0,75) |  | 2.003 | [13 empty] | VV | 2 | 2 | True | 0 | ROZPOCET
| VV |  | "2NP" 0,9*(1,475+0,75) |  | 2.003 | [13 empty] | VV | 2 | 2 | True | 0 | ROZPOCET
| VV |  | Súčet |  | 4.006 | [13 empty] | VV | 2 | 4 | True | 1 | ROZPOCET
| D | 1199 | Presun hmôt |  |  |  | 0 | [5 empty] | 0 |  | 0 |  | 0 | 1 | D | 1 |  |  |  | ROZPOCET | [11 empty] | 0
245 | K | 11991100011030 | Presun hmôt (11) pre betonárske práce, výška stavby (budovy) nad 7 do 24 m | t | 12.744 |  | 0 |  |  |  | znížená |  | 0 | 0 | 0 | 0 | 0 | 4 | K | 2 |  |  |  | ROZPOCET | [5 empty] | 0 | 0 | 0 | 0 | 0 | 2 | 0 | 4 | -1307747000
| D | 12 | Murárske práce |  |  |  | 0 | [5 empty] | 0 |  | 5.6889 |  | 0 | 1 | D | 0 |  |  |  | ROZPOCET | [11 empty] | 0
| D | 1202 | Múry |  |  |  | 0 | [5 empty] | 0 |  | 2.1295 |  | 0 | 1 | D | 1 |  |  |  | ROZPOCET | [11 empty] | 0
48 | K | 12020202032511 | Murivo výplňové (m3) z tvárnic porobetónových hr. 250 mm P3-450 PD, na maltu tenkovrstvovú (250x249x599) | m3 | 3.288 |  | 0 |  |  |  | znížená |  | 0 | 0.64765 | 2.1295 | 0 | 0 | 4 | K | 2 |  |  |  | ROZPOCET | [5 empty] | 0 | 0 | 0 | 0 | 0 | 2 | 0 | 4 | 6
| VV |  | M02 | [15 empty] | VV | 2 | 1 | True | 0 | ROZPOCET
| VV |  | "1NP" (1,2*1,8*2)*0,25 |  | 1.08 | [13 empty] | VV | 2 | 2 | True | 0 | ROZPOCET
| VV |  | "strecha" 0,25*0,25*17,66*2 |  | 2.208 | [13 empty] | VV | 2 | 2 | True | 0 | ROZPOCET
| VV |  | Súčet |  | 3.288 | [13 empty] | VV | 2 | 4 | True | 1 | ROZPOCET
| D | 1204 | Priečky, steny |  |  |  | 0 | [5 empty] | 0 |  | 3.4801 |  | 0 | 1 | D | 1 |  |  |  | ROZPOCET | [11 empty] | 0
49 | K | 12040102050200 | Priečky z tvárnic pórobetónových hr. 125 mm P2-500 hladkých, na maltu tenkovrstvovú (125x249x599) | m2 | 21.506 |  | 0 |  |  |  | znížená |  | 0 | 0.08979 | 1.931 | 0 | 0 | 4 | K | 2 |  |  |  | ROZPOCET | [5 empty] | 0 | 0 | 0 | 0 | 0 | 2 | 0 | 4 | 7
| VV |  | M01 | [15 empty] | VV | 2 | 1 | True | 0 | ROZPOCET
| VV |  | "1NP" (1,775+0,6+0,55*3)*3,02-0,6*1,97+0,8*1 |  | 11.774 | [13 empty] | VV | 2 | 2 | True | 0 | ROZPOCET
| VV |  | "2NP" 0,55*3*2,92+0,9*3+0,8*1+0,7*2,02 |  | 9.732 | [13 empty] | VV | 2 | 2 | True | 0 | ROZPOCET
| VV |  | Súčet |  | 21.506 | [13 empty] | VV | 2 | 4 | True | 1 | ROZPOCET
50 | K | 12040102050210 | Priečky z tvárnic porobetónových hr. 150 mm P2-500 hladkých, na maltu tenkovrstvovú (150x249x599) | m2 | 14.373 |  | 0 |  |  |  | znížená |  | 0 | 0.10778 | 1.5491 | 0 | 0 | 4 | K | 2 |  |  |  | ROZPOCET | [5 empty] | 0 | 0 | 0 | 0 | 0 | 2 | 0 | 4 | 8
| VV |  | M01 | [15 empty] | VV | 2 | 1 | True | 0 | ROZPOCET
| VV |  | "1NP" 2,4*3,02 |  | 7.248 | [13 empty] | VV | 2 | 2 | True | 0 | ROZPOCET
| VV |  | "2NP" 2,44*2,92 |  | 7.125 | [13 empty] | VV | 2 | 2 | True | 0 | ROZPOCET
| VV |  | Súčet |  | 14.373 | [13 empty] | VV | 2 | 4 | True | 1 | ROZPOCET
| D | 1223 | Osadzovanie konštrukcií |  |  |  | 0 | [5 empty] | 0 |  | 0.0555 |  | 0 | 1 | D | 1 |  |  |  | ROZPOCET | [11 empty] | 0
51 | K | 12230218000070 | Osadenie oceľ. zárubní protipož. dverí s obetónov. jednokrídlové do 2,5 m2 | ks | 2 |  | 0 |  |  |  | znížená |  | 0 | 0 | 0 | 0 | 0 | 4 | K | 2 |  |  |  | ROZPOCET | [5 empty] | 0 | 0 | 0 | 0 | 0 | 2 | 0 | 4 | 28
52 | M | 553310010000 | Zárubňa oceľová CgU šxv 1100x1970 mm pre požiarne jednokrídlové dvere, INTERIERDVERE | ks | 2 |  | 0 |  |  |  | znížená |  | 0 | 0.017 | 0.034 | 0 | 0 | 8 | M | 2 |  |  |  | ROZPOCET | [5 empty] | 0 | 0 | 0 | 0 | 0 | 2 | 0 | 4 | 29
| P |  | Poznámka k položke: EW-C 15/C2 Pre ostenie hrúbky 140-150mm. Zárubňu je potrebné pri osádzaní zapustiť 30mm pod budúcu hotovú podlahu. Zárubňa je vhodná na zamurovanie, prípadne na vyliatie betónom. Doporučujeme osadiť v povolených toleranciách kolmosti, t.z. +- 2mm/2000mm, aby ste sa vyhli neskorším problémom s osadením dverí. | [15 empty] | P | 2
237 | K | 12230218003060 | Osadenie oceľovej dverovej zárubne alebo rámu, plochy otvoru do 2,5 m2 | ks | 2 |  | 0 |  |  |  | znížená |  | 0 | 0 | 0 | 0 | 0 | 4 | K | 2 |  |  |  | ROZPOCET | [5 empty] | 0 | 0 | 0 | 0 | 0 | 2 | 0 | 4 | -544396503
238 | M | 553310007100 | Zárubňa oceľová CgU šxvxhr 600x1970x100 mm P/L | ks | 1 |  | 0 |  |  |  | znížená |  | 0 | 0.0105 | 0.0105 | 0 | 0 | 8 | M | 2 |  |  |  | ROZPOCET | [5 empty] | 0 | 0 | 0 | 0 | 0 | 2 | 0 | 4 | 2034702954
| VV |  | 1 "1NP |  | 1 | [13 empty] | VV | 2 | 2 | True | 1 | ROZPOCET
239 | M | 553310007600 | Zárubňa oceľová CgU šxvxhr 800x1970x100 mm P/L | ks | 1 |  | 0 |  |  |  | znížená |  | 0 | 0.011 | 0.011 | 0 | 0 | 8 | M | 2 |  |  |  | ROZPOCET | [5 empty] | 0 | 0 | 0 | 0 | 0 | 2 | 0 | 4 | -94944623
| VV |  | 1 "2NP |  | 1 | [13 empty] | VV | 2 | 2 | True | 0 | ROZPOCET
| VV |  | Súčet |  | 1 | [13 empty] | VV | 2 | 4 | True | 1 | ROZPOCET
| D | 1226 | Dokončovacie práce |  |  |  | 0 | [5 empty] | 0 |  | 0.023761 |  | 0 | 1 | D | 1 |  |  |  | ROZPOCET | [11 empty] | 0
213 | K | 12260325000510 | Vyčistenie budov pri výške podlaží do 4 m | m2 | 475.21 |  | 0 |  |  |  | znížená |  | 0 | 5e-05 | 0.023761 | 0 | 0 | 4 | K | 2 |  |  |  | ROZPOCET | [5 empty] | 0 | 0 | 0 | 0 | 0 | 2 | 0 | 4 | 1784538563
| VV |  | 255,95+219,26 |  | 475.21 | [13 empty] | VV | 2 | 2 | True | 1 | ROZPOCET
| D | 1299 | Presun hmôt |  |  |  | 0 | [5 empty] | 0 |  | 0 |  | 0 | 1 | D | 1 |  |  |  | ROZPOCET | [11 empty] | 0
246 | K | 12991200011030 | Presun hmôt (12) pre murárske práce, výška stavby (objektu) nad 7 do 24 m | t | 5.689 |  | 0 |  |  |  | znížená |  | 0 | 0 | 0 | 0 | 0 | 4 | K | 2 |  |  |  | ROZPOCET | [5 empty] | 0 | 0 | 0 | 0 | 0 | 2 | 0 | 4 | 2035128156
| D | 13 | Omietkárske práce |  |  |  | 0 | [5 empty] | 0 |  | 42.0294 |  | 0 | 1 | D | 0 |  |  |  | ROZPOCET | [11 empty] | 0
| D | 1301 | Vnútorné povrchy stropov a podhľadov schodiskových konštrukcií |  |  |  | 0 | [5 empty] | 0 |  | 1.3335 |  | 0 | 1 | D | 1 |  |  |  | ROZPOCET | [11 empty] | 0
55 | K | 13010209000241 | Vnútorná omietka stropov vápennocementová, hr. 10 mm | m2 | 40.41 |  | 0 |  |  |  | znížená |  | 0 | 0.0165 | 0.66676 | 0 | 0 | 4 | K | 2 |  |  |  | ROZPOCET | [5 empty] | 0 | 0 | 0 | 0 | 0 | 2 | 0 | 4 | 10
| VV |  | Om02 | [15 empty] | VV | 2 | 1 | True | 0 | ROZPOCET
| VV |  | "1NP" 3,6*5,025+3,6*3,2+3,6*3 |  | 40.41 | [13 empty] | VV | 2 | 2 | True | 0 | ROZPOCET
| VV |  | Súčet |  | 40.41 | [13 empty] | VV | 2 | 4 | True | 1 | ROZPOCET
212 | K | 13011212000121 | Príprava vnútorného podkladu stropov penetráciou základnou | m2 | 40.41 |  | 0 |  |  |  | znížená |  | 0 | 0.0165 | 0.66676 | 0 | 0 | 4 | K | 2 |  |  |  | ROZPOCET | [5 empty] | 0 | 0 | 0 | 0 | 0 | 2 | 0 | 4 | 1694946972
| D | 1303 | Vnútorné povrchy stien |  |  |  | 0 | [5 empty] | 0 |  | 4.6494 |  | 0 | 1 | D | 1 |  |  |  | ROZPOCET | [11 empty] | 0
56 | K | 13030209000241 | Vnútorná omietka stien vápennocementová, hr. 10 mm | m2 | 264.758 |  | 0 |  |  |  | znížená |  | 0 | 0.01575 | 4.1699 | 0 | 0 | 4 | K | 2 |  |  |  | ROZPOCET | [5 empty] | 0 | 0 | 0 | 0 | 0 | 2 | 0 | 4 | 12
| VV |  | OM01 | [15 empty] | VV | 2 | 1 | True | 0 | ROZPOCET
| VV |  | "1NP" (3,6+5,75)*2*3,02*0,2+(4,025+3,6)*2*3,02*0,5+(1,6+2,48)*2*3,02*0,5+(3,6+3)*2*3,02*0,8+(1,7+2,54)*2*3,02*0,15 |  | 82.377 | [13 empty] | VV | 2 | 2 | True | 0 | ROZPOCET
| VV |  | ((10,2+16)*2*3,02-4*1,8*2-5,4*1,8-2,4*2,7-7,5*1,8)*0,5+(3,85+3,8)*2*3,02*0,25+(7,015+4,6)*2*3,02*0,05 |  | 72.133 | [13 empty] | VV | 2 | 2 | True | 0 | ROZPOCET
| VV |  | "2NP" (4,65+4,4)*2*2,92*0,1+(12,275+16)*2*2,92*0,5+(3,715*1,475)*2*2,92*0,25 |  | 95.848 | [13 empty] | VV | 2 | 2 | True | 0 | ROZPOCET
| VV |  | Om03 | [15 empty] | VV | 2 | 1 | True | 0 | ROZPOCET
| VV |  | "1NP"8*3*0,3 |  | 7.2 | [13 empty] | VV | 2 | 2 | True | 0 | ROZPOCET
| VV |  | "2NP"8*3*0,3 |  | 7.2 | [13 empty] | VV | 2 | 2 | True | 0 | ROZPOCET
| VV |  | Súčet |  | 264.758 | [13 empty] | VV | 2 | 4 | True | 1 | ROZPOCET
211 | K | 13031212000121 | Príprava vnútorného podkladu stien penetráciou základnou | m2 | 276.758 |  | 0 |  |  |  | znížená |  | 0 | 0.00023 | 0.063654 | 0 | 0 | 4 | K | 2 |  |  |  | ROZPOCET | [5 empty] | 0 | 0 | 0 | 0 | 0 | 2 | 0 | 4 | -686013234
57 | K | 13031716000210 | Potiahnutie vnútorných stien sklotextílnou mriežkou s celoplošným prilepením | m2 | 14.4 |  | 0 |  |  |  | znížená |  | 0 | 0.01575 | 0.2268 | 0 | 0 | 4 | K | 2 |  |  |  | ROZPOCET | [5 empty] | 0 | 0 | 0 | 0 | 0 | 2 | 0 | 4 | 13
| VV |  | Om03 | [15 empty] | VV | 2 | 1 | True | 0 | ROZPOCET
| VV |  | "1NP"8*3*0,3 |  | 7.2 | [13 empty] | VV | 2 | 2 | True | 0 | ROZPOCET
| VV |  | "2NP" 8*3*0,3 |  | 7.2 | [13 empty] | VV | 2 | 2 | True | 0 | ROZPOCET
| VV |  | Súčet |  | 14.4 | [13 empty] | VV | 2 | 4 | True | 1 | ROZPOCET
58 | K | 13039000008030 | Omietka jednotlivých malých plôch stien akoukoľvek maltou nad 0, 25 do 1 m2 | ks | 12 |  | 0 |  |  |  | znížená |  | 0 | 0.01575 | 0.189 | 0 | 0 | 4 | K | 2 |  |  |  | ROZPOCET | [5 empty] | 0 | 0 | 0 | 0 | 0 | 2 | 0 | 4 | 11
| D | 1309 | Vonkajšie povrchy stien |  |  |  | 0 | [5 empty] | 0 |  | 36.0464 |  | 0 | 1 | D | 1 |  |  |  | ROZPOCET | [11 empty] | 0
59 | K | 13090403008030 | Oprava vonkajších omietok vápenných a vápenocem. stupeň členitosti Ia II -30% štukových | m2 | 762.341 |  | 0 |  |  |  | znížená |  | 0 | 0.01575 | 12.0069 | 0 | 0 | 4 | K | 2 |  |  |  | ROZPOCET | [5 empty] | 0 | 0 | 0 | 0 | 0 | 2 | 0 | 4 | 14
60 | K | 13090910003053 | Vonkajšia omietka stien pastovitá silikónová roztieraná, hr. 2 mm | m2 | 762.341 |  | 0 |  |  |  | znížená |  | 0 | 0.01575 | 12.0069 | 0 | 0 | 4 | K | 2 |  |  |  | ROZPOCET | [5 empty] | 0 | 0 | 0 | 0 | 0 | 2 | 0 | 4 | 16
61 | K | 13091212000121 | Príprava vonkajšieho podkladu stien penetráciou základnou | m2 | 762.341 |  | 0 |  |  |  | znížená |  | 0 | 0.01575 | 12.0069 | 0 | 0 | 4 | K | 2 |  |  |  | ROZPOCET | [5 empty] | 0 | 0 | 0 | 0 | 0 | 2 | 0 | 4 | 15
215 | K | 13091290000020 | Zakrývanie výplní vonkajších otvorov s rámami a zárubňami, zábradlí, oplechovania, atď. zhotovené z lešenia akýmkoľvek spôsobom | m2 | 134.284 |  | 0 |  |  |  | znížená |  | 0 | 0.00019236 | 0.025831 | 0 | 0 | 4 | K | 2 |  |  |  | ROZPOCET | [5 empty] | 0 | 0 | 0 | 0 | 0 | 2 | 0 | 4 | -676213358
| VV |  | 16,2+118,084 |  | 134.284 | [13 empty] | VV | 2 | 2 | True | 1 | ROZPOCET
| D | 1399 | Presun hmôt |  |  |  | 0 | [5 empty] | 0 |  | 0 |  | 0 | 1 | D | 1 |  |  |  | ROZPOCET | [11 empty] | 0
247 | K | 13991300011030 | Presun hmôt (13) pre omietkárske práce, výška stavby (objektu) nad 7 do 24 m | t | 42.029 |  | 0 |  |  |  | znížená |  | 0 | 0 | 0 | 0 | 0 | 4 | K | 2 |  |  |  | ROZPOCET | [5 empty] | 0 | 0 | 0 | 0 | 0 | 2 | 0 | 4 | -1101325603
| D | 14 | Práce pri kladení mazanín, poterov a podkladných vrstiev |  |  |  | 0 | [5 empty] | 0 |  | 10.7581 |  | 0 | 1 | D | 0 |  |  |  | ROZPOCET | [11 empty] | 0
| D | 1401 | Mazanina |  |  |  | 0 | [5 empty] | 0 |  | 10.127 |  | 0 | 1 | D | 1 |  |  |  | ROZPOCET | [11 empty] | 0
62 | K | 14010101050010 | Mazanina z betónu prostého (m3) tr. C 20/25 hr.nad 50 do 80 mm | m3 | 4.478 |  | 0 |  |  |  | znížená |  | 0 | 2.2405 | 10.0329 | 0 | 0 | 4 | K | 2 |  |  |  | ROZPOCET | [5 empty] | 0 | 0 | 0 | 0 | 0 | 2 | 0 | 4 | 24
| VV |  | "1NP" (0,9*(1,475+0,75))*(0,07+0,05) "P03+P04 |  | 0.24 | [13 empty] | VV | 2 | 2 | True | 0 | ROZPOCET
| VV |  | "2NP" (0,9*(1,475+0,75))*(0,07+0,05) "P03+P04 |  | 0.24 | [13 empty] | VV | 2 | 2 | True | 0 | ROZPOCET
| VV |  | "1NP" 3,9*10,25*0,05 "P05 |  | 1.999 | [13 empty] | VV | 2 | 2 | True | 0 | ROZPOCET
| VV |  | "2NP" 3,9*10,25*0,05 "P05 |  | 1.999 | [13 empty] | VV | 2 | 2 | True | 0 | ROZPOCET
| VV |  | Súčet |  | 4.478 | [13 empty] | VV | 2 | 4 | True | 1 | ROZPOCET
63 | K | 14010121070020 | Výstuž mazanín z betónov (z kameniva) a z ľahkých betónov zo zváraných sietí z drôtov typu KARI | t | 0.042 |  | 0 |  |  |  | znížená |  | 0 | 2.2405 | 0.0941 | 0 | 0 | 4 | K | 2 |  |  |  | ROZPOCET | [5 empty] | 0 | 0 | 0 | 0 | 0 | 2 | 0 | 4 | 25
| D | 1402 | Poter |  |  |  | 0 | [5 empty] | 0 |  | 0.63111 |  | 0 | 1 | D | 1 |  |  |  | ROZPOCET | [11 empty] | 0
219 | K | 14020101028020 | Opravná a vyrovnávacia hmota, vo vonkajších aj vnútorných priestoroch, hr. 5 mm | m2 | 79.95 |  | 0 |  |  |  | znížená |  | 0 | 0.00772 | 0.61721 | 0 | 0 | 4 | K | 2 |  |  |  | ROZPOCET | [5 empty] | 0 | 0 | 0 | 0 | 0 | 2 | 0 | 4 | 1217507112
| P |  | Poznámka k položke: vyrovnávacia vrstva pod hydroizláciu | [15 empty] | P | 2
| VV |  | 10,25*3,9*2 "terasy 1. NP a 2. NP |  | 79.95 | [13 empty] | VV | 2 | 2 | True | 1 | ROZPOCET
220 | K | 14029100001021 | Zhotovenie okrajovej dilatačnej pásky z PE | m | 35.5 |  | 0 |  |  |  | znížená |  | 0 | 0.00024 | 0.00852 | 0 | 0 | 4 | K | 2 |  |  |  | ROZPOCET | [5 empty] | 0 | 0 | 0 | 0 | 0 | 2 | 0 | 4 | -10229978
| VV |  | 2*(3,9+10,25+4*(0,4+0,5)) "terasy 1. NP a 2. NP |  | 35.5 | [13 empty] | VV | 2 | 2 | True | 1 | ROZPOCET
221 | M | 283320004800 | Okrajová dilatačná páska PE RSS100/5 mm bez fólie na oddilatovanie poterov od stenových konštrukcií, BAUMIT | m | 35.855 |  | 0 |  |  |  | znížená |  | 0 | 0.00015 | 0.0053782 | 0 | 0 | 8 | M | 2 |  |  |  | ROZPOCET | [5 empty] | 0 | 0 | 0 | 0 | 0 | 2 | 0 | 4 | -1645687017
| D | 1499 | Presun hmôt |  |  |  | 0 | [5 empty] | 0 |  | 0 |  | 0 | 1 | D | 1 |  |  |  | ROZPOCET | [11 empty] | 0
248 | K | 14991401011030 | Presun hmôt (14) pre budovy, mazaniny, potery, násypy, výška stavby (budovy) nad 7 do 24 m | t | 10.758 |  | 0 |  |  |  | znížená |  | 0 | 0 | 0 | 0 | 0 | 4 | K | 2 |  |  |  | ROZPOCET | [5 empty] | 0 | 0 | 0 | 0 | 0 | 2 | 0 | 4 | -2139476502
| D | 61 | Izolatérske práce |  |  |  | 0 | [5 empty] | 0 |  | 15.3135 |  | 0 | 1 | D | 0 |  |  |  | ROZPOCET | [11 empty] | 0
| D | 6101 | Proti vode a zemnej vlhkosti |  |  |  | 0 | [5 empty] | 0 |  | 0.28241 |  | 0 | 1 | D | 1 |  |  |  | ROZPOCET | [11 empty] | 0
222 | K | 61010101012010 | Izolácie proti zemnej vlhkosti a povrchovej vode na ploche vodorovnej | m2 | 79.95 |  | 0 |  |  |  | znížená |  | 0 | 0.0035 | 0.27982 | 0 | 0 | 4 | K | 2 |  |  |  | ROZPOCET | [5 empty] | 0 | 0 | 0 | 0 | 0 | 2 | 0 | 4 | -581022112
| VV |  | 10,25*3,9*2 "terasy 1. NP a 2. NP |  | 79.95 | [13 empty] | VV | 2 | 2 | True | 1 | ROZPOCET
64 | K | 61010102020011 | Zhotovenie izolácie proti zemnej vlhkosti nopovou fóloiu položenou voľne na ploche zvislej | m2 | 32.26 |  | 0 |  |  |  | znížená |  | 0 | 8e-05 | 0.0025808 | 0 | 0 | 16 | K | 2 |  |  |  | ROZPOCET | [5 empty] | 0 | 0 | 0 | 0 | 0 | 2 | 0 | 16 | 55
| VV |  | (14+3+4,15+4+6,25+4,2+12,6+4,15+4,17+1+7)*0,5 |  | 32.26 | [13 empty] | VV | 2 | 2 | True | 0 | ROZPOCET
| VV |  | Súčet |  | 32.26 | [13 empty] | VV | 2 | 4 | True | 1 | ROZPOCET
65 | M | 283230002700 | Nopová HDPE fólia výška nopu 8 mm, proti zemnej vlhkosti s radónovou ochranou, pre spodnú stavbu | m2 | 37.099 |  | 0 |  |  |  | znížená |  | 0 | 0 | 0 | 0 | 0 | 32 | M | 2 |  |  |  | ROZPOCET | [5 empty] | 0 | 0 | 0 | 0 | 0 | 2 | 0 | 16 | 56
| VV |  | 32,26*1,15 "Přepočítané koeficientom množstva |  | 37.099 | [13 empty] | VV | 2 | 2 | True | 0 | ROZPOCET
| VV |  | Súčet |  | 37.099 | [13 empty] | VV | 2 | 4 | True | 1 | ROZPOCET
| D | 6102 | Hydroizolácia striech |  |  |  | 0 | [5 empty] | 0 |  | 1.6608 |  | 0 | 1 | D | 1 |  |  |  | ROZPOCET | [11 empty] | 0
66 | K | 61020104050070 | Zhotovenie povlakovej krytiny striech plochých do 10° PVC-P fóliou upevnenou prikotvením so zvarením spoju | m2 | 397 |  | 0 |  |  |  | znížená |  | 0 | 8e-05 | 0.03176 | 0 | 0 | 16 | K | 2 |  |  |  | ROZPOCET | [5 empty] | 0 | 0 | 0 | 0 | 0 | 2 | 0 | 16 | 58
| VV |  | "S02" 18*17,5 |  | 315 | [13 empty] | VV | 2 | 2 | True | 0 | ROZPOCET
| VV |  | "S03" 5,5*12,7+4,5*2,7 |  | 82 | [13 empty] | VV | 2 | 2 | True | 0 | ROZPOCET
| VV |  | Súčet |  | 397 | [13 empty] | VV | 2 | 4 | True | 1 | ROZPOCET
67 | M | 283220002000 | Hydroizolačná fólia PVC-P, hr. 1,5 mm, š. 1,3 m, izolácia plochých striech | m2 | 456.55 |  | 0 |  |  |  | znížená |  | 0 | 0.0019 | 0.86745 | 0 | 0 | 32 | M | 2 |  |  |  | ROZPOCET | [5 empty] | 0 | 0 | 0 | 0 | 0 | 2 | 0 | 16 | 59
68 | M | 311970002200 | Turbošrób universal | ks | 1260.317 |  | 0 |  |  |  | znížená |  | 0 | 0 | 0 | 0 | 0 | 32 | M | 2 |  |  |  | ROZPOCET | [5 empty] | 0 | 0 | 0 | 0 | 0 | 2 | 0 | 16 | 60
69 | K | 61020105010040 | Položenie geotextílie vodorovne alebo zvislo na strechy ploché do 10° | m2 | 400 |  | 0 |  |  |  | znížená |  | 0 | 8e-05 | 0.032 | 0 | 0 | 16 | K | 2 |  |  |  | ROZPOCET | [5 empty] | 0 | 0 | 0 | 0 | 0 | 2 | 0 | 16 | 61
70 | M | 693110001300 | Geotextília | m2 | 460 |  | 0 |  |  |  | znížená |  | 0 | 0.0004 | 0.184 | 0 | 0 | 32 | M | 2 |  |  |  | ROZPOCET | [5 empty] | 0 | 0 | 0 | 0 | 0 | 2 | 0 | 16 | 62
| VV |  | 400*1,15 "Přepočítané koeficientom množstva |  | 460 | [13 empty] | VV | 2 | 2 | True | 0 | ROZPOCET
| VV |  | Súčet |  | 460 | [13 empty] | VV | 2 | 4 | True | 1 | ROZPOCET
205 | K | 61020704013232 | Detaily k PVC-P fóliam zaizolovanie kruhového prestupu 101 – 250 mm | ks | 7 |  | 0 |  |  |  | znížená |  | 0 | 0.00014 | 0.00098 | 0 | 0 | 16 | K | 2 |  |  |  | ROZPOCET | [5 empty] | 0 | 0 | 0 | 0 | 0 | 2 | 0 | 16 | 49542822
206 | M | 283220001200 | Hydroizolačná fólia PVC-P FATRAFOL 804, hr. 2 mm, š. 1,2 m, izolácia balkónov, strešných detailov, farba sivá, FATRA IZOLFA alebo ekvivalent | m2 | 1.995 |  | 0 |  |  |  | znížená |  | 0 | 0.00254 | 0.0050673 | 0 | 0 | 32 | M | 2 |  |  |  | ROZPOCET | [5 empty] | 0 | 0 | 0 | 0 | 0 | 2 | 0 | 16 | 2053711026
| VV |  | 7*0,285 'Přepočítané koeficientom množstva |  | 1.995 | [13 empty] | VV | 2 | 2 | False | 1 | ROZPOCET
197 | K | 61020704043420 | Detaily k termoplastom všeobecne, kútový uholník z hrubopoplastovaného plechu RŠ 125 mm, ohyb 90-135° | m | 74.04 |  | 0 |  |  |  | znížená |  | 0 | 5e-05 | 0.003702 | 0 | 0 | 16 | K | 2 |  |  |  | ROZPOCET | [5 empty] | 0 | 0 | 0 | 0 | 0 | 2 | 0 | 16 | -748358403
| VV |  | 2*12,60+4*1,62+2*3,12+2*17,66+4*0,2 |  | 74.04 | [13 empty] | VV | 2 | 2 | True | 1 | ROZPOCET
198 | M | 311690001000 | Rozperný nitd 6x30 mm do betónu, hliníkový | ks | 592.32 |  | 0 |  |  |  | znížená |  | 0 | 0.00035 | 0.20731 | 0 | 0 | 32 | M | 2 |  |  |  | ROZPOCET | [5 empty] | 0 | 0 | 0 | 0 | 0 | 2 | 0 | 16 | 1497077545
207 | K | 61020704043630 | Detaily k termoplastom všeobecne, nárožný uholník z hrubopoplast. plechu RŠ 125 mm, ohyb 90-135° | m | 74.04 |  | 0 |  |  |  | znížená |  | 0 | 5e-05 | 0.003702 | 0 | 0 | 16 | K | 2 |  |  |  | ROZPOCET | [5 empty] | 0 | 0 | 0 | 0 | 0 | 2 | 0 | 16 | -1239153711
| VV |  | 2*12,60+4*1,62+2*3,12+2*17,66+4*0,2 |  | 74.04 | [13 empty] | VV | 2 | 2 | True | 1 | ROZPOCET
208 | M | 311690001000 | Rozperný nit d 6x30 mm do betónu, hliníkový | ks | 592.32 |  | 0 |  |  |  | znížená |  | 0 | 0.00035 | 0.20731 | 0 | 0 | 32 | M | 2 |  |  |  | ROZPOCET | [5 empty] | 0 | 0 | 0 | 0 | 0 | 2 | 0 | 16 | 2091148642
199 | K | 61020704043875 | Detaily k termoplastom všeobecne, oplechovanie okraja odkvapovou lištou z hrubopolpast. plechu RŠ 140 mm | m | 38.8 |  | 0 |  |  |  | znížená |  | 0 | 0.00023 | 0.008924 | 0 | 0 | 16 | K | 2 |  |  |  | ROZPOCET | [5 empty] | 0 | 0 | 0 | 0 | 0 | 2 | 0 | 16 | -379614531
| VV |  | 2*3,5+2*15,9 "OP04 |  | 38.8 | [13 empty] | VV | 2 | 2 | True | 1 | ROZPOCET
200 | M | 311690001000 | Rozperný nit d 6x30 mm do betónu, hliníkový | ks | 310.4 |  | 0 |  |  |  | znížená |  | 0 | 0.00035 | 0.10864 | 0 | 0 | 32 | M | 2 |  |  |  | ROZPOCET | [5 empty] | 0 | 0 | 0 | 0 | 0 | 2 | 0 | 16 | 1207639318
| D | 6103 | Tepelná izolácia |  |  |  | 0 | [5 empty] | 0 |  | 13.3702 |  | 0 | 1 | D | 1 |  |  |  | ROZPOCET | [11 empty] | 0
201 | K | 61030108035407 | Okenný a dverový dilatačný profil Plus | m | 173.12 |  | 0 |  |  |  | znížená |  | 0 | 0.00025 | 0.04328 | 0 | 0 | 4 | K | 2 |  |  |  | ROZPOCET | [5 empty] | 0 | 0 | 0 | 0 | 0 | 2 | 0 | 4 | 1040520345
| VV |  | DlZvslOtv "ostenia |  | 98.06 | [13 empty] | VV | 2 | 2 | True | 0 | ROZPOCET
| VV |  | 1,0+4*1,2+2*2,0+3*4,0+1,14+1,2+9,0+5,4+2,4 "okná/dvere 1NP nadpražie |  | 40.94 | [13 empty] | VV | 2 | 2 | True | 0 | ROZPOCET
| VV |  | 2,6+3*1,2+3*4,0+0,86+7,26+5,4+2,4 "okná 2NP nadpražie |  | 34.12 | [13 empty] | VV | 2 | 2 | True | 0 | ROZPOCET
| VV |  | Súčet |  | 173.12 | [13 empty] | VV | 2 | 4 | True | 1 | ROZPOCET
202 | K | 61030108035412 | Nadokenný profil s priznanou okapničkou | m | 101.56 |  | 0 |  |  |  | znížená |  | 0 | 7e-05 | 0.0071092 | 0 | 0 | 4 | K | 2 |  |  |  | ROZPOCET | [5 empty] | 0 | 0 | 0 | 0 | 0 | 2 | 0 | 4 | 286310417
| VV |  | 1,0+4*1,2+2*2,0+3*4,0+1,14+1,2+9,0+5,4+2,4 "okná 1NP |  | 40.94 | [13 empty] | VV | 2 | 2 | True | 0 | ROZPOCET
| VV |  | 2,6+3*1,2+3*4,0+0,86+7,26+5,4+2,4 "okná 2NP |  | 34.12 | [13 empty] | VV | 2 | 2 | True | 0 | ROZPOCET
| VV |  | 2*(3,4+9,85) "nad terasou |  | 26.5 | [13 empty] | VV | 2 | 2 | True | 0 | ROZPOCET
| VV |  | Súčet |  | 101.56 | [13 empty] | VV | 2 | 4 | True | 1 | ROZPOCET
203 | K | 61030108035422 | Rohový profil s integrovanou sieťovinou - flexibilný | m | 174.11 |  | 0 |  |  |  | znížená |  | 0 | 0.00024 | 0.041786 | 0 | 0 | 4 | K | 2 |  |  |  | ROZPOCET | [5 empty] | 0 | 0 | 0 | 0 | 0 | 2 | 0 | 4 | 193150383
| VV |  | 2*(2*1,3+8*1,8+2*1,2+2,75+2*2,7)"okná/dvere 1NP |  | 55.1 | [13 empty] | VV | 2 | 2 | True | 0 | ROZPOCET
| VV |  | 2*(9*1,8+2,75+2,53)"okná 2NP |  | 42.96 | [13 empty] | VV | 2 | 2 | True | 0 | ROZPOCET
| VV | DlZvslOtv | Medzisúčet |  | 98.06 | [13 empty] | VV | 2 | 3 | True | 0 | ROZPOCET
| VV |  | 8*3,6+4*7,5+6,05+4*2,8 "rohy budovy |  | 76.05 | [13 empty] | VV | 2 | 2 | True | 0 | ROZPOCET
| VV |  | Súčet |  | 174.11 | [13 empty] | VV | 2 | 4 | True | 1 | ROZPOCET
204 | K | 61030108036130 | PCI Soklový profil hr. 0,8 mm SP 180 (hliníkový) | m | 67.94 |  | 0 |  |  |  | znížená |  | 0 | 0.0004 | 0.027176 | 0 | 0 | 4 | K | 2 |  |  |  | ROZPOCET | [5 empty] | 0 | 0 | 0 | 0 | 0 | 2 | 0 | 4 | -2109414100
| VV |  | 2*3,5+12,6+4,17+4,07+2,64+0,72+6,24+14,0+10,0+3,35+6,75 |  | 71.54 | [13 empty] | VV | 2 | 2 | True | 0 | ROZPOCET
| VV |  | -2,4-1,2 "otvory |  | -3.6 | [13 empty] | VV | 2 | 2 | True | 0 | ROZPOCET
| VV |  | Súčet |  | 67.94 | [13 empty] | VV | 2 | 4 | True | 1 | ROZPOCET
71 | K | 61030108039342 | Kontaktný zatepľovací systém z XPS hr. 50 mm, skrutkovacie kotvy | m2 | 2.65 |  | 0 |  |  |  | znížená |  | 0 | 0.01135 | 0.030078 | 0 | 0 | 4 | K | 2 |  |  |  | ROZPOCET | [5 empty] | 0 | 0 | 0 | 0 | 0 | 2 | 0 | 4 | 17
| VV |  | 0,5*4*1,2+0,5*0,5 |  | 2.65 | [13 empty] | VV | 2 | 2 | True | 0 | ROZPOCET
| VV |  | Súčet |  | 2.65 | [13 empty] | VV | 2 | 4 | True | 1 | ROZPOCET
72 | K | 61030108039345 | Kontaktný zatepľovací systém z XPS hr. 100 mm, skrutkovacie kotvy | m2 | 12.675 |  | 0 |  |  |  | znížená |  | 0 | 0.01135 | 0.14386 | 0 | 0 | 4 | K | 2 |  |  |  | ROZPOCET | [5 empty] | 0 | 0 | 0 | 0 | 0 | 2 | 0 | 4 | 18
| VV |  | (17,4+6,15+1,8)*0,5 |  | 12.675 | [13 empty] | VV | 2 | 2 | True | 0 | ROZPOCET
| VV |  | Súčet |  | 12.675 | [13 empty] | VV | 2 | 4 | True | 1 | ROZPOCET
73 | K | 61030108039349 | Kontaktný zatepľovací systém z XPS hr. 180 mm, skrutkovacie kotvy | m2 | 72.624 |  | 0 |  |  |  | znížená |  | 0 | 0.01135 | 0.82428 | 0 | 0 | 4 | K | 2 |  |  |  | ROZPOCET | [5 empty] | 0 | 0 | 0 | 0 | 0 | 2 | 0 | 4 | 19
| VV |  | (0,9+4,3+4,28+12,6+4,28+4,17+3+6,24+14+6,75)*1,2 |  | 72.624 | [13 empty] | VV | 2 | 2 | True | 0 | ROZPOCET
| VV |  | Súčet |  | 72.624 | [13 empty] | VV | 2 | 4 | True | 1 | ROZPOCET
74 | K | 61030108039402 | Kontaktný zatepľovací systém z minerálnej vlny hr. 50 mm, skrutkovacie kotvy | m2 | 111.663 |  | 0 |  |  |  | znížená |  | 0 | 0.01135 | 1.2674 | 0 | 0 | 4 | K | 2 |  |  |  | ROZPOCET | [5 empty] | 0 | 0 | 0 | 0 | 0 | 2 | 0 | 4 | 20
| VV |  | 9,85*(0,65+0,27+0,27)+(0,5+0,58+0,3+0,6)*3,02+(0,3+0,6)*2,95+10,05*3,65+10,05*4+(0,8+0,3)*2*2,92+0,5*4*3,2+0,5*3,2 |  | 111.663 | [13 empty] | VV | 2 | 2 | True | 0 | ROZPOCET
| VV |  | Súčet |  | 111.663 | [13 empty] | VV | 2 | 4 | True | 1 | ROZPOCET
75 | K | 61030108039406 | Kontaktný zatepľovací systém z minerálnej vlny hr. 100 mm, skrutkovacie kotvy | m2 | 66.135 |  | 0 |  |  |  | znížená |  | 0 | 0.01135 | 0.75063 | 0 | 0 | 4 | K | 2 |  |  |  | ROZPOCET | [5 empty] | 0 | 0 | 0 | 0 | 0 | 2 | 0 | 4 | 21
| VV |  | (1,7+6,4+17,4)*3+(0,5+0,8)*2,95+0,5*4 |  | 82.335 | [13 empty] | VV | 2 | 2 | True | 0 | ROZPOCET
| VV |  | -(9*1,8) |  | -16.2 | [13 empty] | VV | 2 | 2 | True | 0 | ROZPOCET
| VV |  | Súčet |  | 66.135 | [13 empty] | VV | 2 | 4 | True | 1 | ROZPOCET
76 | K | 61030108039411 | Kontaktný zatepľovací systém z minerálnej vlny hr. 180 mm, skrutkovacie kotvy | m2 | 408.832 |  | 0 |  |  |  | znížená |  | 0 | 0.01135 | 4.6402 | 0 | 0 | 4 | K | 2 |  |  |  | ROZPOCET | [5 empty] | 0 | 0 | 0 | 0 | 0 | 2 | 0 | 4 | 22
| VV |  | (3,35+9,95)*3,02+(3,35+9,95)*2,92+10,03*1,3+6,8*6,9+(14+6,25)*7,05+(3+4,17+4+12,6+4+4,45)*3,65+12,1*4,29+17,6*4,3 |  | 526.916 | [13 empty] | VV | 2 | 2 | True | 0 | ROZPOCET
| VV |  | -(4*1,8+2,4*2,75+5,4*1,8+4*1,8+4*1,8+1,2*1,8*3+1*2+2*1,3*2+1,2*1,8+4*1,8+2,4*2,75+5,4*1,8+4*1,8*2+1,2*1,8*3+2,6*1,8+7,26*1,8+0,86*2,53) |  | -118.084 | [13 empty] | VV | 2 | 2 | True | 0 | ROZPOCET
| VV |  | Súčet |  | 408.832 | [13 empty] | VV | 2 | 4 | True | 1 | ROZPOCET
77 | K | 61030108039462 | Kontaktný zatepľovací systém ostenia z minerálnej vlny hr. 30 mm | m2 | 87.762 |  | 0 |  |  |  | znížená |  | 0 | 0.01135 | 0.9961 | 0 | 0 | 4 | K | 2 |  |  |  | ROZPOCET | [5 empty] | 0 | 0 | 0 | 0 | 0 | 2 | 0 | 4 | 23
| VV |  | ((4+1,8)*2+(2,4+2,75)*2+(5,4+1,8)*2+(4+1,8)*2+(4+1,8)*2+(1,2+1,8)*2*3+(1+2)*2+(2+1,3)*2*2+(1,2+1,8)*2)*0,38+(9+1,8)*2*0,3 |  | 45.506 | [13 empty] | VV | 2 | 2 | True | 0 | ROZPOCET
| VV |  | ((4+1,8)*2+(2,4+2,75)*2+(5,4+1,8)*2+(4+1,8)*2*2+(1,2+1,8)*2*3+(2,6+1,8)*2+(7,26+1,8)*2+(0,86+2,53)*2)*0,38 |  | 42.256 | [13 empty] | VV | 2 | 2 | True | 0 | ROZPOCET
| VV |  | Súčet |  | 87.762 | [13 empty] | VV | 2 | 4 | True | 1 | ROZPOCET
78 | K | 61030108040080 | Montáž tepelnej izolácie striech plochých do 10° polystyrénom, dvojvrstvová kladenými voľne | m2 | 53.375 |  | 0 |  |  |  | znížená |  | 0 | 0.01135 | 0.60581 | 0 | 0 | 16 | K | 2 |  |  |  | ROZPOCET | [5 empty] | 0 | 0 | 0 | 0 | 0 | 2 | 0 | 16 | 66
| VV |  | "S03" 12,61*3,5+3,5*2,64 |  | 53.375 | [13 empty] | VV | 2 | 2 | True | 0 | ROZPOCET
| VV |  | Súčet |  | 53.375 | [13 empty] | VV | 2 | 4 | True | 1 | ROZPOCET
79 | M | 283720008400 | Doska EPS 100S hr. 180 mm, na zateplenie podláh a plochých striech | m2 | 56.044 |  | 0 |  |  |  | znížená |  | 0 | 0 | 0 | 0 | 0 | 32 | M | 2 |  |  |  | ROZPOCET | [5 empty] | 0 | 0 | 0 | 0 | 0 | 2 | 0 | 16 | 67
| VV |  | 53,375*1,05 "Přepočítané koeficientom množstva |  | 56.044 | [13 empty] | VV | 2 | 2 | True | 0 | ROZPOCET
| VV |  | Súčet |  | 56.044 | [13 empty] | VV | 2 | 4 | True | 1 | ROZPOCET
80 | M | 283720008201 | Doska EPS 100S v spáde, na zateplenie podláh a plochých striech | m3 | 8.024 |  | 0 |  |  |  | znížená |  | 0 | 0 | 0 | 0 | 0 | 32 | M | 2 |  |  |  | ROZPOCET | [5 empty] | 0 | 0 | 0 | 0 | 0 | 2 | 0 | 16 | 68
| P |  | Poznámka k položke: Poznámka k položke:, Minimálna objemová hmotnosť: 19,5 kg/m3. | [15 empty] | P | 2
| VV |  | 6,97718319801244*1,15 "Přepočítané koeficientom množstva |  | 8.024 | [13 empty] | VV | 2 | 2 | True | 0 | ROZPOCET
| VV |  | Súčet |  | 8.024 | [13 empty] | VV | 2 | 4 | True | 1 | ROZPOCET
81 | K | 61030108040086 | Montáž TI striech plochých do 10° polystyrénom, rozloženej v troch vrstvách, prikotvením | m2 | 280.794 |  | 0 |  |  |  | znížená |  | 0 | 0.01135 | 3.187 | 0 | 0 | 16 | K | 2 |  |  |  | ROZPOCET | [5 empty] | 0 | 0 | 0 | 0 | 0 | 2 | 0 | 16 | 69
| VV |  | "S02" 17,66*15,9 |  | 280.794 | [13 empty] | VV | 2 | 2 | True | 0 | ROZPOCET
| VV |  | Súčet |  | 280.794 | [13 empty] | VV | 2 | 4 | True | 1 | ROZPOCET
82 | M | 283720008400 | Doska EPS 100S hr. 180 mm, na zateplenie podláh a plochých striech | m2 | 601.461 |  | 0 |  |  |  | znížená |  | 0 | 0 | 0 | 0 | 0 | 32 | M | 2 |  |  |  | ROZPOCET | [5 empty] | 0 | 0 | 0 | 0 | 0 | 2 | 0 | 16 | 70
| VV |  | 572,81976*1,05 "Přepočítané koeficientom množstva |  | 601.461 | [13 empty] | VV | 2 | 2 | True | 0 | ROZPOCET
| VV |  | Súčet |  | 601.461 | [13 empty] | VV | 2 | 4 | True | 1 | ROZPOCET
83 | M | 283720008201 | Doska EPS 100S v spáde, na zateplenie podláh a plochých striech | m3 | 48.3 |  | 0 |  |  |  | znížená |  | 0 | 0 | 0 | 0 | 0 | 32 | M | 2 |  |  |  | ROZPOCET | [5 empty] | 0 | 0 | 0 | 0 | 0 | 2 | 0 | 16 | 71
| P |  | Poznámka k položke: Poznámka k položke:, Minimálna objemová hmotnosť: 19,5 kg/m3. | [15 empty] | P | 2
| VV |  | 42*1,15 "Přepočítané koeficientom množstva |  | 48.3 | [13 empty] | VV | 2 | 2 | True | 0 | ROZPOCET
| VV |  | Súčet |  | 48.3 | [13 empty] | VV | 2 | 4 | True | 1 | ROZPOCET
84 | K | 61030108040095 | Montáž tepelnej izolácie striech plochých do 10° - atikové kliny z polystyrénu | m | 70.32 |  | 0 |  |  |  | znížená |  | 0 | 0.01135 | 0.79813 | 0 | 0 | 16 | K | 2 |  |  |  | ROZPOCET | [5 empty] | 0 | 0 | 0 | 0 | 0 | 2 | 0 | 16 | 64
| VV |  | "S02" 2*17,66 |  | 35.32 | [13 empty] | VV | 2 | 2 | True | 0 | ROZPOCET
| VV |  | "S03" 12,61*2+3,14*2+3,5 |  | 35 | [13 empty] | VV | 2 | 2 | True | 0 | ROZPOCET
| VV |  | Súčet |  | 70.32 | [13 empty] | VV | 2 | 4 | True | 1 | ROZPOCET
85 | M | 283720008201 | Doska EPS 100S v spáde, na zateplenie podláh a plochých striech | m3 | 1.688 |  | 0 |  |  |  | znížená |  | 0 | 0 | 0 | 0 | 0 | 32 | M | 2 |  |  |  | ROZPOCET | [5 empty] | 0 | 0 | 0 | 0 | 0 | 2 | 0 | 16 | 65
| P |  | Poznámka k položke: Poznámka k položke:, Minimálna objemová hmotnosť: 19,5 kg/m3. | [15 empty] | P | 2
| VV |  | 70,32*0,024 "Přepočítané koeficientom množstva |  | 1.688 | [13 empty] | VV | 2 | 2 | True | 0 | ROZPOCET
| VV |  | Súčet |  | 1.688 | [13 empty] | VV | 2 | 4 | True | 1 | ROZPOCET
241 | K | 61030301010200 | Tesnenie širokých škár v požiarnych deliacich konštrukciách protipožiarnym povlakom El120 a TI hr. 120 mm | m2 | 0.26 |  | 0 |  |  |  | znížená |  | 0 | 0.02826 | 0.0073476 | 0 | 0 | 4 | K | 2 |  |  |  | ROZPOCET | [5 empty] | 0 | 0 | 0 | 0 | 0 | 2 | 0 | 4 | -1592391804
| VV |  | 0,33*0,4+0,425*0,3 "ZTI cez strop |  | 0.26 | [13 empty] | VV | 2 | 2 | True | 1 | ROZPOCET
| D | 6199 | Presun hmôt |  |  |  | 0 | [5 empty] | 0 |  | 0 |  | 0 | 1 | D | 1 |  |  |  | ROZPOCET | [11 empty] | 0
249 | K | 61996101011030 | Presun hmôt (61) pre izolácie proti vode, stavba (objekt) výšky nad 7 do 24 m | t | 0.282 |  | 0 |  |  |  | znížená |  | 0 | 0 | 0 | 0 | 0 | 4 | K | 2 |  |  |  | ROZPOCET | [5 empty] | 0 | 0 | 0 | 0 | 0 | 2 | 0 | 4 | 609171560
250 | K | 61996102011030 | Presun hmôt (61) pre izolácie-povlakové krytiny, stavba (objekt) výšky nad 7 do 24 m | t | 1.661 |  | 0 |  |  |  | znížená |  | 0 | 0 | 0 | 0 | 0 | 4 | K | 2 |  |  |  | ROZPOCET | [5 empty] | 0 | 0 | 0 | 0 | 0 | 2 | 0 | 4 | -1895216715
251 | K | 61996103011030 | Presun hmôt (61) pre izolácie tepelné, stavba (objekt) výšky nad 7 do 24 m | t | 13.37 |  | 0 |  |  |  | znížená |  | 0 | 0 | 0 | 0 | 0 | 4 | K | 2 |  |  |  | ROZPOCET | [5 empty] | 0 | 0 | 0 | 0 | 0 | 2 | 0 | 4 | 577421372
| D | 62 | Montáž tesárskych konštrukcií a drevostavieb |  |  |  | 0 | [5 empty] | 0 |  | 0.50269 |  | 0 | 1 | D | 0 |  |  |  | ROZPOCET | [11 empty] | 0
| D | 6204 | Strechy |  |  |  | 0 | [5 empty] | 0 |  | 0.50269 |  | 0 | 1 | D | 1 |  |  |  | ROZPOCET | [11 empty] | 0
193 | K | 62040504000040 | Montáž podkladnej konštrukcie z OSB dosiek atike šírky 411 - 620 mm pod klampiarske konštrukcie | m | 65.54 |  | 0 |  |  |  | znížená |  | 0 | 3e-05 | 0.0019662 | 0 | 0 | 16 | K | 2 |  |  |  | ROZPOCET | [5 empty] | 0 | 0 | 0 | 0 | 0 | 2 | 0 | 16 | 510796595
| VV |  | 12,6+2*17,66+2*2,64+6,22+6,12 |  | 65.54 | [13 empty] | VV | 2 | 2 | True | 1 | ROZPOCET
194 | M | 311690001000 | Rozperný nit d 6x30 mm do betónu, hliníkový | ks | 524.32 |  | 0 |  |  |  | znížená |  | 0 | 0.00035 | 0.18351 | 0 | 0 | 32 | M | 2 |  |  |  | ROZPOCET | [5 empty] | 0 | 0 | 0 | 0 | 0 | 2 | 0 | 16 | -235918342
195 | M | 607260000400 | Doska OSB 3 Superfinish ECO nebrúsené hrxlxš 22x2500x1250 mm, | m2 | 32.77 |  | 0 |  |  |  | znížená |  | 0 | 0.00968 | 0.31721 | 0 | 0 | 32 | M | 2 |  |  |  | ROZPOCET | [5 empty] | 0 | 0 | 0 | 0 | 0 | 2 | 0 | 16 | -322590584
| VV |  | 65,54*0,5 'Přepočítané koeficientom množstva |  | 32.77 | [13 empty] | VV | 2 | 2 | False | 1 | ROZPOCET
| D | 6299 | Presun hmôt |  |  |  | 0 | [5 empty] | 0 |  | 0 |  | 0 | 1 | D | 1 |  |  |  | ROZPOCET | [11 empty] | 0
196 | K | 62996200011010 | Presun hmôt (62) pre tesarské konštrukcie a drevostavby, stavba (objekt) výšky do 7 m | t | 0.503 |  | 0 |  |  |  | znížená |  | 0 | 0 | 0 | 0 | 0 | 4 | K | 2 |  |  |  | ROZPOCET | [5 empty] | 0 | 0 | 0 | 0 | 0 | 2 | 0 | 4 | -1639600266
| D | 64 | Klampiarske práce |  |  |  | 0 | [5 empty] | 0 |  | 0.36977 |  | 0 | 1 | D | 0 |  |  |  | ROZPOCET | [11 empty] | 0
| D | 6402 | Oplechovanie |  |  |  | 0 | [5 empty] | 0 |  | 0.27507 |  | 0 | 1 | D | 1 |  |  |  | ROZPOCET | [11 empty] | 0
223 | K | 64020102000140 | Oplechovanie ríms a ozdobných prvkov z hliníkového Al plechu, r.š. 260 mm | m | 26.4 |  | 0 |  |  |  | znížená |  | 0 | 0.0006 | 0.01584 | 0 | 0 | 4 | K | 2 |  |  |  | ROZPOCET | [5 empty] | 0 | 0 | 0 | 0 | 0 | 2 | 0 | 4 | -157243595
| VV |  | (3,35+9,85)*2 "1NP+2NP odkvapovy profil terás OP01 |  | 26.4 | [13 empty] | VV | 2 | 2 | True | 1 | ROZPOCET
184 | K | 64020402000041 | Oplechovanie parapetov z hliníkového farebného Al plechu, vrátane rohov r.š. 250 mm | m | 4.8 |  | 0 |  |  |  | znížená |  | 0 | 0.0011 | 0.00528 | 0 | 0 | 16 | K | 2 |  |  |  | ROZPOCET | [5 empty] | 0 | 0 | 0 | 0 | 0 | 2 | 0 | 16 | -426943243
| VV |  | 4*1,2 "PD24 |  | 4.8 | [13 empty] | VV | 2 | 2 | True | 1 | ROZPOCET
185 | K | 64020402000051 | Oplechovanie parapetov z hliníkového farebného Al plechu, vrátane rohov r.š. 340 mm | m | 9 |  | 0 |  |  |  | znížená |  | 0 | 0.0014 | 0.0126 | 0 | 0 | 4 | K | 2 |  |  |  | ROZPOCET | [5 empty] | 0 | 0 | 0 | 0 | 0 | 2 | 0 | 4 | 472138351
| VV |  | 9,0 "PD17 |  | 9 | [13 empty] | VV | 2 | 2 | True | 1 | ROZPOCET
186 | K | 64020402000061 | Oplechovanie parapetov z hliníkového farebného Al plechu, vrátane rohov r.š. 420 mm | m | 54.19 |  | 0 |  |  |  | znížená |  | 0 | 0.00166 | 0.089955 | 0 | 0 | 16 | K | 2 |  |  |  | ROZPOCET | [5 empty] | 0 | 0 | 0 | 0 | 0 | 2 | 0 | 16 | 1098552379
| VV |  | 2*5,4 "PD05 |  | 10.8 | [13 empty] | VV | 2 | 2 | True | 0 | ROZPOCET
| VV |  | 1*7,26 "PD04 |  | 7.26 | [13 empty] | VV | 2 | 2 | True | 0 | ROZPOCET
| VV |  | 6*4,0 "PD06 |  | 24 | [13 empty] | VV | 2 | 2 | True | 0 | ROZPOCET
| VV |  | 1*2,6 "PD07 |  | 2.6 | [13 empty] | VV | 2 | 2 | True | 0 | ROZPOCET
| VV |  | 2*2,0 "PD08 |  | 4 | [13 empty] | VV | 2 | 2 | True | 0 | ROZPOCET
| VV |  | 3*1,2 "PD11 |  | 3.6 | [13 empty] | VV | 2 | 2 | True | 0 | ROZPOCET
| VV |  | 1*1,15 "PD12 |  | 1.15 | [13 empty] | VV | 2 | 2 | True | 0 | ROZPOCET
| VV |  | 1*0,78 "PD15 |  | 0.78 | [13 empty] | VV | 2 | 2 | True | 0 | ROZPOCET
| VV |  | Súčet |  | 54.19 | [13 empty] | VV | 2 | 4 | True | 1 | ROZPOCET
187 | K | 64020504001051 | Oplechovanie muriva a atík z hliníkového farebného Al plechu, vrátane rohov r.š. 630 mm | m | 65.54 |  | 0 |  |  |  | znížená |  | 0 | 0.00231 | 0.1514 | 0 | 0 | 16 | K | 2 |  |  |  | ROZPOCET | [5 empty] | 0 | 0 | 0 | 0 | 0 | 2 | 0 | 16 | 1817971180
| VV |  | 12,6+2*17,66+2*2,64+6,22+6,12 "OP02 |  | 65.54 | [13 empty] | VV | 2 | 2 | True | 1 | ROZPOCET
| D | 6405 | Odvodňovacie žľaby |  |  |  | 0 | [5 empty] | 0 |  | 0.048101 |  | 0 | 1 | D | 1 |  |  |  | ROZPOCET | [11 empty] | 0
188 | K | 64050102020011 | Žľaby z hliníkového farebného Al plechu, pododkvapové polkruhové r.š. 250 mm | m | 40.72 |  | 0 |  |  |  | znížená |  | 0 | 0.00114 | 0.046421 | 0 | 0 | 16 | K | 2 |  |  |  | ROZPOCET | [5 empty] | 0 | 0 | 0 | 0 | 0 | 2 | 0 | 16 | -687822813
| VV |  | 2*3,5+2*16,86 "OP03 |  | 40.72 | [13 empty] | VV | 2 | 2 | True | 1 | ROZPOCET
189 | K | 64050702010110 | Montáž kotlíka kónického z hliníkového Al plechu, pre rúry s priemerom do 150 mm | ks | 6 |  | 0 |  |  |  | znížená |  | 0 | 6e-05 | 0.00036 | 0 | 0 | 4 | K | 2 |  |  |  | ROZPOCET | [5 empty] | 0 | 0 | 0 | 0 | 0 | 2 | 0 | 4 | 183666929
| VV |  | 1*6 'Přepočítané koeficientom množstva |  | 6 | [13 empty] | VV | 2 | 2 | False | 1 | ROZPOCET
190 | M | 553440069100 | Kotlík lisovaný hliník natur HKL 33/120, rozmer 330/120 mm zváraný, KJG alebo ekvivalent | ks | 6 |  | 0 |  |  |  | znížená |  | 0 | 0.00022 | 0.00132 | 0 | 0 | 8 | M | 2 |  |  |  | ROZPOCET | [5 empty] | 0 | 0 | 0 | 0 | 0 | 2 | 0 | 4 | 1261206275
| D | 6406 | Odvodňovacie rúry |  |  |  | 0 | [5 empty] | 0 |  | 0.046592 |  | 0 | 1 | D | 1 |  |  |  | ROZPOCET | [11 empty] | 0
191 | K | 64060202000030 | Zvodové rúry z hliníkového Al plechu, kruhové priemer 120 mm | m | 36.4 |  | 0 |  |  |  | znížená |  | 0 | 0.00128 | 0.046592 | 0 | 0 | 16 | K | 2 |  |  |  | ROZPOCET | [5 empty] | 0 | 0 | 0 | 0 | 0 | 2 | 0 | 16 | -1395329715
| VV |  | 2*3,5+4*7,35 "OP05 |  | 36.4 | [13 empty] | VV | 2 | 2 | True | 1 | ROZPOCET
| D | 6499 | Presun hmôt |  |  |  | 0 | [5 empty] | 0 |  | 0 |  | 0 | 1 | D | 1 |  |  |  | ROZPOCET | [11 empty] | 0
192 | K | 64996400011010 | Presun hmôt (64) pre konštrukcie klampiarske, stavba (objekt) výšky do 7 m | t | 0.37 |  | 0 |  |  |  | znížená |  | 0 | 0 | 0 | 0 | 0 | 4 | K | 2 |  |  |  | ROZPOCET | [5 empty] | 0 | 0 | 0 | 0 | 0 | 2 | 0 | 4 | -330631281
| D | 66 | Montáž stolárskych konštrukcií |  |  |  | 0 | [5 empty] | 0 |  | 0.989 |  | 1.056 | 1 | D | 0 |  |  |  | ROZPOCET | [11 empty] | 0
| D | 6604 | Okná |  |  |  | 0 | [5 empty] | 0 |  | 0.374 |  | 0 | 1 | D | 1 |  |  |  | ROZPOCET | [11 empty] | 0
86 | K | 66040202010810 | Montáž okna plastového na PUR penu | m | 14.4 |  | 0 |  |  |  | znížená |  | 0 | 0 | 0 | 0 | 0 | 16 | K | 2 |  |  |  | ROZPOCET | [5 empty] | 0 | 0 | 0 | 0 | 0 | 2 | 0 | 16 | 88
| P |  | Poznámka k položke: Poznámka k položke:, PRED VÝROBOU ZAMERAŤ PRIAMO NA STAVBE! | [15 empty] | P | 2
| VV |  | (1,3+1,1)*2*3 |  | 14.4 | [13 empty] | VV | 2 | 2 | True | 0 | ROZPOCET
| VV |  | Súčet |  | 14.4 | [13 empty] | VV | 2 | 4 | True | 1 | ROZPOCET
87 | M | 611410001101 | Plastové okno jednokrídlové FIX, vxš 1100x1300 mm, jednoduché zasklenie, | ks | 3 |  | 0 |  |  |  | znížená |  | 0 | 0.037 | 0.111 | 0 | 0 | 32 | M | 2 |  |  |  | ROZPOCET | [5 empty] | 0 | 0 | 0 | 0 | 0 | 2 | 0 | 16 | 89
88 | K | 66040202021400 | Montáž okien plastových s hydroizolačnými ISO páskami (exteriérová a interiérová) | m | 20.04 |  | 0 |  |  |  | znížená |  | 0 | 0 | 0 | 0 | 0 | 16 | K | 2 |  |  |  | ROZPOCET | [5 empty] | 0 | 0 | 0 | 0 | 0 | 2 | 0 | 16 | 90
| VV |  | 2*(1,8+1,2)*2+(2+2,02)*2 |  | 20.04 | [13 empty] | VV | 2 | 2 | True | 0 | ROZPOCET
| VV |  | Súčet |  | 20.04 | [13 empty] | VV | 2 | 4 | True | 1 | ROZPOCET
89 | M | 283290006100 | Tesniaca fólia exteriér, š. 290 mm, dĺ. 30 m, pre tesnenie pripájacej škáry okenného rámu a muriva, polymér | m | 21.042 |  | 0 |  |  |  | znížená |  | 0 | 0 | 0 | 0 | 0 | 32 | M | 2 |  |  |  | ROZPOCET | [5 empty] | 0 | 0 | 0 | 0 | 0 | 2 | 0 | 16 | 91
90 | M | 283290006200 | Tesniaca fólia CX interiér, š. 70 mm, dĺ. 30 m, pre tesnenie pripájacej škáry okenného rámu a muriva, polymér | m | 21.042 |  | 0 |  |  |  | znížená |  | 0 | 0 | 0 | 0 | 0 | 32 | M | 2 |  |  |  | ROZPOCET | [5 empty] | 0 | 0 | 0 | 0 | 0 | 2 | 0 | 16 | 92
91 | M | 611410002800 | Plastové okno jednokrídlové OS, vxš 1800x1200 mm, izolačné dvojsklo, 5 komorový profil | ks | 2 |  | 0 |  |  |  | znížená |  | 0 | 0.073 | 0.146 | 0 | 0 | 32 | M | 2 |  |  |  | ROZPOCET | [5 empty] | 0 | 0 | 0 | 0 | 0 | 2 | 0 | 16 | 93
| P |  | Poznámka k položke: Poznámka k položke:, O02, Uf=1,2 W/m2K, Ug=0,6 W/m2K, plastový dištančný rámik, Kľučka, celoobvodové kovanie s mikroventiláciou, vnútorný parapet - plastový biely | [15 empty] | P | 2
92 | M | 611410005201 | Plastová stena - dvere 2020x1000 mm, okno 1000x1100 mm | ks | 1 |  | 0 |  |  |  | znížená |  | 0 | 0.117 | 0.117 | 0 | 0 | 32 | M | 2 |  |  |  | ROZPOCET | [5 empty] | 0 | 0 | 0 | 0 | 0 | 2 | 0 | 16 | 94
| P |  | Poznámka k položke: Poznámka k položke:, jednokrídlové dvere, ľavé krídlo, plastový 5-komorový profil, izolačné dvojsklo, okno pevné, | [15 empty] | P | 2
| D | 6605 | Dvere |  |  |  | 0 | [5 empty] | 0 |  | 0.426 |  | 0 | 1 | D | 1 |  |  |  | ROZPOCET | [11 empty] | 0
93 | K | 66050201010310 | Montáž dverového krídla otočného jednokrídlového poldrážkového vrátane kovania | ks | 14 |  | 0 |  |  |  | znížená |  | 0 | 0 | 0 | 0 | 0 | 16 | K | 2 |  |  |  | ROZPOCET | [5 empty] | 0 | 0 | 0 | 0 | 0 | 2 | 0 | 16 | 97
94 | M | 549150000600 | Kľučka dverová 2x, 2x rozeta BB, nehrdzavejúca oceľ, povrch nerez brúsený | ks | 14 |  | 0 |  |  |  | znížená |  | 0 | 0 | 0 | 0 | 0 | 32 | M | 2 |  |  |  | ROZPOCET | [5 empty] | 0 | 0 | 0 | 0 | 0 | 2 | 0 | 16 | 98
95 | M | 611610000800 | Dvere vnútorné jednokrídlové, šírka 600-900 mm, výplň papierová voština, povrch CPL laminát M10, mechanicky odolné plné | ks | 14 |  | 0 |  |  |  | znížená |  | 0 | 0.025 | 0.35 | 0 | 0 | 32 | M | 2 |  |  |  | ROZPOCET | [5 empty] | 0 | 0 | 0 | 0 | 0 | 2 | 0 | 16 | 99
| P |  | Poznámka k položke: Elegant praktik, CPL laminát - farba biela | [15 empty] | P | 2
96 | K | 66050202010610 | Montáž dverí plastových, 1 m obvodu dverí | m | 15 |  | 0 |  |  |  | znížená |  | 0 | 0 | 0 | 0 | 0 | 16 | K | 2 |  |  |  | ROZPOCET | [5 empty] | 0 | 0 | 0 | 0 | 0 | 2 | 0 | 16 | 95
| VV |  | (1,0+2,75)*2*2 |  | 15 | [13 empty] | VV | 2 | 2 | True | 0 | ROZPOCET
| VV |  | Súčet |  | 15 | [13 empty] | VV | 2 | 4 | True | 1 | ROZPOCET
97 | M | 611670001001 | Plastové dvere jednokrídlové s nadsvetlíkom 1000x2750 mm | ks | 2 |  | 0 |  |  |  | znížená |  | 0 | 0.038 | 0.076 | 0 | 0 | 32 | M | 2 |  |  |  | ROZPOCET | [5 empty] | 0 | 0 | 0 | 0 | 0 | 2 | 0 | 16 | 96
| P |  | Poznámka k položke: Poznámka k položke:, pravé krídlo, plastový 5-komorový profil, izolačné dvojsklo-vzorované, svetlík pevný | [15 empty] | P | 2
| D | 6606 | Doplnkové konštrukcie |  |  |  | 0 | [5 empty] | 0 |  | 0.165 |  | 0 | 1 | D | 1 |  |  |  | ROZPOCET | [11 empty] | 0
98 | K | 66060600000030 | Montáž krytov vykurovacieho telesa drevených natretých | m2 | 21.803 |  | 0 |  |  |  | znížená |  | 0 | 0 | 0 | 0 | 0 | 16 | K | 2 |  |  |  | ROZPOCET | [5 empty] | 0 | 0 | 0 | 0 | 0 | 2 | 0 | 16 | 100
| VV |  | 12*1,75*0,85+3*1,55*0,85 "DK01 |  | 21.803 | [13 empty] | VV | 2 | 2 | True | 1 | ROZPOCET
99 | M | 554210004701 | Kryt na radiátor z MDF dl. 1720 mm, v. 820, hl. 200, farba biela matná, z latiek, vidaXL alebo ekvivalent | ks | 12 |  | 0 |  |  |  | znížená |  | 0 | 0.011 | 0.132 | 0 | 0 | 32 | M | 2 |  |  |  | ROZPOCET | [5 empty] | 0 | 0 | 0 | 0 | 0 | 2 | 0 | 16 | 101
100 | M | 554210004702 | Kryt na radiátor z MDF dl. 1520 mm, v. 820, hl. 200, farba biela matná, z latiek, vidaXL alebo ekvivalent | ks | 3 |  | 0 |  |  |  | znížená |  | 0 | 0.011 | 0.033 | 0 | 0 | 32 | M | 2 |  |  |  | ROZPOCET | [5 empty] | 0 | 0 | 0 | 0 | 0 | 2 | 0 | 16 | 102
| D | 6607 | Nábytok |  |  |  | 0 | [5 empty] | 0 |  | 0.024 |  | 1.056 | 1 | D | 1 |  |  |  | ROZPOCET | [11 empty] | 0
101 | K | 66070200000007 | Montáž nábytku | ks | 12 |  | 0 |  |  |  | znížená |  | 0 | 0 | 0 | 0.088 | 1.056 | 4 | K | 2 |  |  |  | ROZPOCET | [5 empty] | 0 | 0 | 0 | 0 | 0 | 2 | 0 | 4 | -320314795
102 | M | 615620000100 | Detská lavičková šatňa - zostava 4 skriniek s pevnou lavičkou | ks | 12 |  | 0 |  |  |  | znížená |  | 0 | 0.002 | 0.024 | 0 | 0 | 8 | M | 2 |  |  |  | ROZPOCET | [5 empty] | 0 | 0 | 0 | 0 | 0 | 2 | 0 | 4 | 1407488679
| P |  | Poznámka k položke: hĺbka sedu lavičky 24-30 cm , hĺbka skrinky 35-40 cm, materiál drevotrieska, zadná stena spevnená, rozmer zostavy: výška do 150 cm, šírka do 140 cm | [15 empty] | P | 2
| D | 6699 | Presun hmôt |  |  |  | 0 | [5 empty] | 0 |  | 0 |  | 0 | 1 | D | 1 |  |  |  | ROZPOCET | [11 empty] | 0
175 | K | 66996600011010 | Presun hmôt (66) pre konštrukcie stolárske, stavba (objekt) výšky do 7 m | t | 0.989 |  | 0 |  |  |  | znížená |  | 0 | 0 | 0 | 0 | 0 | 4 | K | 2 |  |  |  | ROZPOCET | [5 empty] | 0 | 0 | 0 | 0 | 0 | 2 | 0 | 4 | 1451004677
| D | 67 | Montáž zámočníckych konštrukcií |  |  |  | 0 | [5 empty] | 0 |  | 1.192 |  | 0 | 1 | D | 0 |  |  |  | ROZPOCET | [11 empty] | 0
| D | 6704 | Výplne otvorov |  |  |  | 0 | [5 empty] | 0 |  | 0.258 |  | 0 | 1 | D | 1 |  |  |  | ROZPOCET | [11 empty] | 0
103 | K | 67040115000100 | Montáž okien hliníkových s hydroizolačnými ISO páskami (exteriérová a interiérová) | m | 9.6 |  | 0 |  |  |  | znížená |  | 0 | 0 | 0 | 0 | 0 | 16 | K | 2 |  |  |  | ROZPOCET | [5 empty] | 0 | 0 | 0 | 0 | 0 | 2 | 0 | 16 | 105
| P |  | Poznámka k položke: Poznámka k položke:, PRED VÝROBOU ZAMERAŤ PRIAMO NA STAVBE! | [15 empty] | P | 2
| VV |  | 2*(1,2+1,2)*2 |  | 9.6 | [13 empty] | VV | 2 | 2 | True | 0 | ROZPOCET
| VV |  | Súčet |  | 9.6 | [13 empty] | VV | 2 | 4 | True | 1 | ROZPOCET
104 | M | 283290006100 | Tesniaca fólia exteriér, š. 290 mm, dĺ. 30 m, pre tesnenie pripájacej škáry okenného rámu a muriva, polymér | m | 10.08 |  | 0 |  |  |  | znížená |  | 0 | 0 | 0 | 0 | 0 | 32 | M | 2 |  |  |  | ROZPOCET | [5 empty] | 0 | 0 | 0 | 0 | 0 | 2 | 0 | 16 | 106
105 | M | 283290006300 | Tesniaca fólia interiér, š. 90 mm, dĺ. 30 m, pre tesnenie pripájacej škáry okenného rámu a muriva, polymér | m | 10.08 |  | 0 |  |  |  | znížená |  | 0 | 0 | 0 | 0 | 0 | 32 | M | 2 |  |  |  | ROZPOCET | [5 empty] | 0 | 0 | 0 | 0 | 0 | 2 | 0 | 16 | 107
106 | M | 553410010900 | Okno hliníkové protipožiarne, jednokrídlové FIX, 1200x1200 mm | ks | 2 |  | 0 |  |  |  | znížená |  | 0 | 0.097 | 0.194 | 0 | 0 | 32 | M | 2 |  |  |  | ROZPOCET | [5 empty] | 0 | 0 | 0 | 0 | 0 | 2 | 0 | 16 | 108
| P |  | Poznámka k položke: Poznámka k položke:, O06, hliníkový 5-komotový profil, Uf=1,3W/m2K, izolačné protipožiarne trojsklo Ug=0,6 W/m2K, vnútorný parapet hliníkový biely, EI/45A | [15 empty] | P | 2
107 | K | 67040216010010 | Montáž hliníkového dverového krídla otočného jednokrídlového, vrátane kovania | ks | 2 |  | 0 |  |  |  | znížená |  | 0 | 0 | 0 | 0 | 0 | 16 | K | 2 |  |  |  | ROZPOCET | [5 empty] | 0 | 0 | 0 | 0 | 0 | 2 | 0 | 16 | 109
108 | M | 553410032702 | Dvere hliníkové požiarne 1100x1970 | ks | 2 |  | 0 |  |  |  | znížená |  | 0 | 0.032 | 0.064 | 0 | 0 | 32 | M | 2 |  |  |  | ROZPOCET | [5 empty] | 0 | 0 | 0 | 0 | 0 | 2 | 0 | 16 | 110
| P |  | Poznámka k položke: Poznámka k položke:, 1ks Prvá, 1KS ľavé, EW-C/15/C2 | [15 empty] | P | 2
| D | 6712 | Doplnky |  |  |  | 0 | [5 empty] | 0 |  | 0.07 |  | 0 | 1 | D | 1 |  |  |  | ROZPOCET | [11 empty] | 0
109 | K | 67120600000010 | Montáž rebríkov do muriva s bezpečnostným košom | m | 8.7 |  | 0 |  |  |  | znížená |  | 0 | 0 | 0 | 0 | 0 | 16 | K | 2 |  |  |  | ROZPOCET | [5 empty] | 0 | 0 | 0 | 0 | 0 | 2 | 0 | 16 | 119
110 | M | 553430001701 | Rebrík na stenu a strechu dĺ. 8700mm | ks | 1 |  | 0 |  |  |  | znížená |  | 0 | 0.05 | 0.05 | 0 | 0 | 32 | M | 2 |  |  |  | ROZPOCET | [5 empty] | 0 | 0 | 0 | 0 | 0 | 2 | 0 | 16 | 120
228 | K | 67110500020010 | Montáž vrát a vrátok k oploteniu osadzovaných na stĺpiky oceľové, s plochou jednotlivo do 2 m2 | ks | 1 |  | 0 |  |  |  | znížená |  | 0 | 0 | 0 | 0 | 0 | 4 | K | 2 |  |  |  | ROZPOCET | [5 empty] | 0 | 0 | 0 | 0 | 0 | 2 | 0 | 4 | -401585309
| P |  | Poznámka k položke: Z01 | [15 empty] | P | 2
229 | K | 67120900005375 | Výroba doplnku stavebného atypického o hmotnosti od 10,01 do 20,0 kg stupňa zložitosti 5 | kg | 20 |  | 0 |  |  |  | znížená |  | 0 | 0.001 | 0.02 | 0 | 0 | 4 | K | 2 |  |  |  | ROZPOCET | [5 empty] | 0 | 0 | 0 | 0 | 0 | 2 | 0 | 4 | -854240406
| P |  | Poznámka k položke: Z01 | [15 empty] | P | 2
230 | K | 67120900005376 | Úprava zábradlia rezaním, zváraním | sub | 1 |  | 0 |  |  |  | znížená |  | 0 | 0 | 0 | 0 | 0 | 4 | K | 2 |  |  |  | ROZPOCET | [5 empty] | 0 | 0 | 0 | 0 | 0 | 2 | 0 | 4 | -735963449
| P |  | Poznámka k položke: Z01 | [15 empty] | P | 2
| D | 6713 | Zatemňovacie a zvukotlmiace zariadenia |  |  |  | 0 | [5 empty] | 0 |  | 0.864 |  | 0 | 1 | D | 1 |  |  |  | ROZPOCET | [11 empty] | 0
111 | K | 67130244001130 | Montáž hliníkovej vonkajšej žalúzie do podomietkovej schránky | ks | 8 |  | 0 |  |  |  | znížená |  | 0 | 0 | 0 | 0 | 0 | 16 | K | 2 |  |  |  | ROZPOCET | [5 empty] | 0 | 0 | 0 | 0 | 0 | 2 | 0 | 16 | 111
| P |  | Poznámka k položke: Vonkajšie žalúzie sú elktromotorické, vodiace lišty na ostení, ovládanie vypínačom. | [15 empty] | P | 2
112 | M | 611530059000 | Žalúzie exteriérové hliníkové, šxl 4000x1800 mm | ks | 5 |  | 0 |  |  |  | znížená |  | 0 | 0.054 | 0.27 | 0 | 0 | 32 | M | 2 |  |  |  | ROZPOCET | [5 empty] | 0 | 0 | 0 | 0 | 0 | 2 | 0 | 16 | 112
| P |  | Poznámka k položke: Poznámka k položke:, 3 konzoly, 5 držiakov | [15 empty] | P | 2
| VV |  | RZ01 | [15 empty] | VV | 2 | 1 | True | 0 | ROZPOCET
| VV |  | "1NP" 2 |  | 2 | [13 empty] | VV | 2 | 2 | True | 0 | ROZPOCET
| VV |  | "2NP" 3 |  | 3 | [13 empty] | VV | 2 | 2 | True | 0 | ROZPOCET
| VV |  | Súčet |  | 5 | [13 empty] | VV | 2 | 4 | True | 1 | ROZPOCET
113 | M | 611530026600 | Žalúzie exteriérové hliníkové šxl 1500x1800 mm | ks | 1 |  | 0 |  |  |  | znížená |  | 0 | 0.054 | 0.054 | 0 | 0 | 32 | M | 2 |  |  |  | ROZPOCET | [5 empty] | 0 | 0 | 0 | 0 | 0 | 2 | 0 | 16 | 113
| P |  | Poznámka k položke: Poznámka k položke:, 3 konzoly, 3 držiaky | [15 empty] | P | 2
| VV |  | RZ04 | [15 empty] | VV | 2 | 1 | True | 0 | ROZPOCET
| VV |  | "2NP" 1 |  | 1 | [13 empty] | VV | 2 | 2 | True | 0 | ROZPOCET
| VV |  | Súčet |  | 1 | [13 empty] | VV | 2 | 4 | True | 1 | ROZPOCET
114 | M | 611530030200 | Žalúzie exteriérové hliníkové, šxl 1800x1800 mm | ks | 1 |  | 0 |  |  |  | znížená |  | 0 | 0.054 | 0.054 | 0 | 0 | 32 | M | 2 |  |  |  | ROZPOCET | [5 empty] | 0 | 0 | 0 | 0 | 0 | 2 | 0 | 16 | 114
| P |  | Poznámka k položke: Poznámka k položke:, 3 konzoly, 3 držiaky | [15 empty] | P | 2
| VV |  | RZ03 | [15 empty] | VV | 2 | 1 | True | 0 | ROZPOCET
| VV |  | "2NP" 1 |  | 1 | [13 empty] | VV | 2 | 2 | True | 0 | ROZPOCET
| VV |  | Súčet |  | 1 | [13 empty] | VV | 2 | 4 | True | 1 | ROZPOCET
115 | M | 611530012900 | Žalúzie exteriérové hliníkové, šxl 900x2530 mm | ks | 1 |  | 0 |  |  |  | znížená |  | 0 | 0.054 | 0.054 | 0 | 0 | 32 | M | 2 |  |  |  | ROZPOCET | [5 empty] | 0 | 0 | 0 | 0 | 0 | 2 | 0 | 16 | 115
| P |  | Poznámka k položke: Poznámka k položke:, 3 konzoly, 2 držiaky | [15 empty] | P | 2
| VV |  | "RZ07 2NP" 1 |  | 1 | [13 empty] | VV | 2 | 2 | True | 0 | ROZPOCET
| VV |  | Súčet |  | 1 | [13 empty] | VV | 2 | 4 | True | 1 | ROZPOCET
116 | K | 67130244012000 | Montáž interierovej žalúzie hliníkovej lamelovej štandardnej | m2 | 17.1 |  | 0 |  |  |  | znížená |  | 0 | 0 | 0 | 0 | 0 | 16 | K | 2 |  |  |  | ROZPOCET | [5 empty] | 0 | 0 | 0 | 0 | 0 | 2 | 0 | 16 | 116
| VV |  | IZ01 | [15 empty] | VV | 2 | 1 | True | 0 | ROZPOCET
| VV |  | "1NP" 1,25*1,8*1 |  | 2.25 | [13 empty] | VV | 2 | 2 | True | 0 | ROZPOCET
| VV |  | "2NP" 1,15*1,8*5+1,25*1,8*2 |  | 14.85 | [13 empty] | VV | 2 | 2 | True | 0 | ROZPOCET
| VV |  | Súčet |  | 17.1 | [13 empty] | VV | 2 | 4 | True | 1 | ROZPOCET
117 | M | 611530074000 | Žalúzie interiérové hliníkové, šxl 1250x1800 mm | ks | 3 |  | 0 |  |  |  | znížená |  | 0 | 0.054 | 0.162 | 0 | 0 | 32 | M | 2 |  |  |  | ROZPOCET | [5 empty] | 0 | 0 | 0 | 0 | 0 | 2 | 0 | 16 | 117
| P |  | Poznámka k položke: Poznámka k položke:, širka lamely 25mm, vrátane vedenia | [15 empty] | P | 2
118 | M | 611530074001 | Žalúzie interiérové hliníkové, šxl 1150x1800 mm | ks | 5 |  | 0 |  |  |  | znížená |  | 0 | 0.054 | 0.27 | 0 | 0 | 32 | M | 2 |  |  |  | ROZPOCET | [5 empty] | 0 | 0 | 0 | 0 | 0 | 2 | 0 | 16 | 118
| P |  | Poznámka k položke: Poznámka k položke:, širka lamely 25mm, vrátane vedenia | [15 empty] | P | 2
| D | 6799 | Presun hmôt |  |  |  | 0 | [5 empty] | 0 |  | 0 |  | 0 | 1 | D | 1 |  |  |  | ROZPOCET | [11 empty] | 0
252 | K | 67996700011030 | Presun hmôt (67) pre zámočnícke konštrukcie, stavba (objekt) výšky nad 7 do 24 m | t | 1.192 |  | 0 |  |  |  | znížená |  | 0 | 0 | 0 | 0 | 0 | 4 | K | 2 |  |  |  | ROZPOCET | [5 empty] | 0 | 0 | 0 | 0 | 0 | 2 | 0 | 4 | 1409400539
| D | 69 | Montáž sadrokartonových priečok a obkladov |  |  |  | 0 | [5 empty] | 0 |  | 0.034365 |  | 0 | 1 | D | 0 |  |  |  | ROZPOCET | [11 empty] | 0
| D | 6903 | Obklady |  |  |  | 0 | [5 empty] | 0 |  | 0.034365 |  | 0 | 1 | D | 1 |  |  |  | ROZPOCET | [11 empty] | 0
119 | K | 69030201011515 | Montáž SDK obkladu - kapotáže r. š. nad 500 do 1000 mm, 1x hrana s rohovou lištou, jednoduché opláštenie doskami hr. 12,5 mm | m | 3.24 |  | 0 |  |  |  | znížená |  | 0 | 0.00163 | 0.0052812 | 0 | 0 | 16 | K | 2 |  |  |  | ROZPOCET | [5 empty] | 0 | 0 | 0 | 0 | 0 | 2 | 0 | 16 | 79
| VV |  | Sdk01 | [15 empty] | VV | 2 | 1 | True | 0 | ROZPOCET
| VV |  | "1NP" 3,24 |  | 3.24 | [13 empty] | VV | 2 | 2 | True | 0 | ROZPOCET
| VV |  | Súčet |  | 3.24 | [13 empty] | VV | 2 | 4 | True | 1 | ROZPOCET
120 | M | 590110001100 | Doska sadrokartónová, GKBI vlhkovzdorná hr. 12,5 mm, šxl 1250x2000 mm | m2 | 3.305 |  | 0 |  |  |  | znížená |  | 0 | 0.0088 | 0.029084 | 0 | 0 | 32 | M | 2 |  |  |  | ROZPOCET | [5 empty] | 0 | 0 | 0 | 0 | 0 | 2 | 0 | 16 | 80
| VV |  | 3,24*1,02 "Přepočítané koeficientom množstva |  | 3.305 | [13 empty] | VV | 2 | 2 | True | 0 | ROZPOCET
| VV |  | Súčet |  | 3.305 | [13 empty] | VV | 2 | 4 | True | 1 | ROZPOCET
| D | 6999 | Presun hmôt |  |  |  | 0 | [5 empty] | 0 |  | 0 |  | 0 | 1 | D | 1 |  |  |  | ROZPOCET | [11 empty] | 0
121 | K | 69996900011030 | Presun hmôt pre sádrokartónové konštrukcie v objektoch výšky od 7 do 24 m | t | 0.034 |  | 0 |  |  |  | znížená |  | 0 | 0 | 0 | 0 | 0 | 16 | K | 2 |  |  |  | ROZPOCET | [5 empty] | 0 | 0 | 0 | 0 | 0 | 2 | 0 | 16 | 81
| D | 71 | Práce pri kladení dlažieb a obkladov |  |  |  | 0 | [5 empty] | 0 |  | 10.9315 |  | 0 | 1 | D | 0 |  |  |  | ROZPOCET | [11 empty] | 0
| D | 7101 | Dlažby |  |  |  | 0 | [5 empty] | 0 |  | 3.931 |  | 0 | 1 | D | 1 |  |  |  | ROZPOCET | [11 empty] | 0
122 | K | 71010102020140 | Montáž podláh z dlaždíc keramických do tmelu veľ. 300 x 300 mm | m2 | 63.92 |  | 0 |  |  |  | znížená |  | 0 | 0.00385 | 0.24609 | 0 | 0 | 16 | K | 2 |  |  |  | ROZPOCET | [5 empty] | 0 | 0 | 0 | 0 | 0 | 2 | 0 | 16 | 127
| VV |  | P01 | [15 empty] | VV | 2 | 1 | True | 0 | ROZPOCET
| VV |  | "1NP" 1,59+3,97+8,1+17,11+1,08 |  | 31.85 | [13 empty] | VV | 2 | 2 | True | 0 | ROZPOCET
| VV |  | "2NP" 8,4+17,11+5,48+1,08 |  | 32.07 | [13 empty] | VV | 2 | 2 | True | 0 | ROZPOCET
| VV |  | Súčet |  | 63.92 | [13 empty] | VV | 2 | 4 | True | 1 | ROZPOCET
123 | M | 597740000801 | Dlaždice keramické s protišmykovým povrchom 300x300, min. hrúbka 9,5 mm, protišmykovosť minimálne R10, trieda odolnosti V | m2 | 73.508 |  | 0 |  |  |  | znížená |  | 0 | 0.024 | 1.7642 | 0 | 0 | 32 | M | 2 |  |  |  | ROZPOCET | [5 empty] | 0 | 0 | 0 | 0 | 0 | 2 | 0 | 16 | 128
| VV |  | 63,92*1,15 "Přepočítané koeficientom množstva |  | 73.508 | [13 empty] | VV | 2 | 2 | True | 0 | ROZPOCET
| VV |  | Súčet |  | 73.508 | [13 empty] | VV | 2 | 4 | True | 1 | ROZPOCET
224 | K | 71010102021080 | Montáž podláh z dlaždíc keramických do tmelu flexibilného mrazuvzdorného veľ. 300 x 300 mm | m2 | 79.95 |  | 0 |  |  |  | znížená |  | 0 | 0.00327 | 0.26144 | 0 | 0 | 4 | K | 2 |  |  |  | ROZPOCET | [5 empty] | 0 | 0 | 0 | 0 | 0 | 2 | 0 | 4 | 1842881632
| VV |  | 3,9*10,25*2 "P05 dlažba terás 1.NP a 2.NP |  | 79.95 | [13 empty] | VV | 2 | 2 | True | 1 | ROZPOCET
225 | M | 597740000900 | Dlaždice keramické protišmykové lxv 300x300 mm, min. hrúbka 9,5 mm, protišmykovosť minimálne R10, trieda odolnosti V | m2 | 81.549 |  | 0 |  |  |  | znížená |  | 0 | 0.012 | 0.97859 | 0 | 0 | 8 | M | 2 |  |  |  | ROZPOCET | [5 empty] | 0 | 0 | 0 | 0 | 0 | 2 | 0 | 4 | 991101955
| VV |  | 79,95*1,02 'Přepočítané koeficientom množstva |  | 81.549 | [13 empty] | VV | 2 | 2 | False | 1 | ROZPOCET
226 | K | 71010301020004 | Montáž soklíkov z obkladačiek do tmelu, veľ. 300 x 80 mm | m | 35.5 |  | 0 |  |  |  | znížená |  | 0 | 0.00343 | 0.12176 | 0 | 0 | 4 | K | 2 |  |  |  | ROZPOCET | [5 empty] | 0 | 0 | 0 | 0 | 0 | 2 | 0 | 4 | 1539453568
| VV |  | 2*(3,9+10,25+4*(0,4+0,5)) |  | 35.5 | [13 empty] | VV | 2 | 2 | True | 1 | ROZPOCET
227 | M | 597740000900 | Dlaždice keramické protišmykové lxv 300x300 mm, min. hrúbka 9,5 mm, protišmykovosť minimálne R10, trieda odolnosti V | m2 | 3.55 |  | 0 |  |  |  | znížená |  | 0 | 0.012 | 0.0426 | 0 | 0 | 8 | M | 2 |  |  |  | ROZPOCET | [5 empty] | 0 | 0 | 0 | 0 | 0 | 2 | 0 | 4 | 1875375551
| VV |  | 35,5*0,1 'Přepočítané koeficientom množstva |  | 3.55 | [13 empty] | VV | 2 | 2 | False | 1 | ROZPOCET
126 | K | 71010301020060 | Montáž soklíkov z obkladačiek do tmelu | m | 52.42 |  | 0 |  |  |  | znížená |  | 0 | 0.00385 | 0.20182 | 0 | 0 | 16 | K | 2 |  |  |  | ROZPOCET | [5 empty] | 0 | 0 | 0 | 0 | 0 | 2 | 0 | 16 | 125
| VV |  | KO02 | [15 empty] | VV | 2 | 1 | True | 0 | ROZPOCET
| VV |  | "1NP" 1,7+2,54+1,2+3,65+10,05+(0,5+0,3)*2*2+1 |  | 23.34 | [13 empty] | VV | 2 | 2 | True | 0 | ROZPOCET
| VV |  | "2NP" 3,65+10,05+(0,6+0,4)*2*2+1+(3,715+1,475)*2 |  | 29.08 | [13 empty] | VV | 2 | 2 | True | 0 | ROZPOCET
| VV |  | Súčet |  | 52.42 | [13 empty] | VV | 2 | 4 | True | 1 | ROZPOCET
127 | M | 597740000802 | Dlaždice keramické 300x300, min. hrúbka 9,5 mm, protišmykovosť minimálne R10, trieda odolnosti V | m2 | 13.105 |  | 0 |  |  |  | znížená |  | 0 | 0.024 | 0.31452 | 0 | 0 | 32 | M | 2 |  |  |  | ROZPOCET | [5 empty] | 0 | 0 | 0 | 0 | 0 | 2 | 0 | 16 | 126
| VV |  | 52,42*0,25 "Přepočítané koeficientom množstva |  | 13.105 | [13 empty] | VV | 2 | 2 | True | 0 | ROZPOCET
| VV |  | Súčet |  | 13.105 | [13 empty] | VV | 2 | 4 | True | 1 | ROZPOCET
| D | 7102 | Obklady |  |  |  | 0 | [5 empty] | 0 |  | 7.0005 |  | 0 | 1 | D | 1 |  |  |  | ROZPOCET | [11 empty] | 0
128 | K | 71020103020211 | Montáž obkladov vnútor. stien z obkladačiek kladených do tmelu veľ. 200x250 mm | m2 | 207.743 |  | 0 |  |  |  | znížená |  | 0 | 0.00315 | 0.65439 | 0 | 0 | 16 | K | 2 |  |  |  | ROZPOCET | [5 empty] | 0 | 0 | 0 | 0 | 0 | 2 | 0 | 16 | 137
| VV |  | KO01 | [15 empty] | VV | 2 | 1 | True | 0 | ROZPOCET
| VV |  | "1NP" (1,6+0,995)*2*2,1-0,6*1,97+1,25*2,1+2*2,1+(2,54+1,1+0,5)*2,1+(1,2+0,9)*2*2,1-0,6*1,97+(4,265+4,65+0,55+2,4+1)*2*3,02-4*1,05+1,5*1,2 |  | 108.179 | [13 empty] | VV | 2 | 2 | True | 0 | ROZPOCET
| VV |  | (1,775+0,8)*2*2,1-0,6*1,97+1*2,1 |  | 11.733 | [13 empty] | VV | 2 | 2 | True | 0 | ROZPOCET
| VV |  | "2NP" 2*2,1+(1,7+2,54)*2*2,1-0,6*1,97+(1,4+0,9)*2*2,1-0,6*1,97+(4,265+4,65+0,55+1,2+2,5)*2*2,1-4*1+2,7*1,2+(1,355+0,9)*2*1,2-0,6*1,97*1,2 |  | 87.831 | [13 empty] | VV | 2 | 2 | True | 0 | ROZPOCET
| VV |  | Súčet |  | 207.743 | [13 empty] | VV | 2 | 4 | True | 1 | ROZPOCET
129 | M | 597640001600 | Obkladačky keramické hr. min. 6 mm, glazované, rektifikované, trieda kvality I, zmena rozmeru možná po dohode so stavebníkom | m2 | 211.898 |  | 0 |  |  |  | znížená |  | 0 | 0.024 | 5.0856 | 0 | 0 | 32 | M | 2 |  |  |  | ROZPOCET | [5 empty] | 0 | 0 | 0 | 0 | 0 | 2 | 0 | 16 | 138
| VV |  | 207,743*1,02 "Přepočítané koeficientom množstva |  | 211.898 | [13 empty] | VV | 2 | 2 | True | 0 | ROZPOCET
| VV |  | Súčet |  | 211.898 | [13 empty] | VV | 2 | 4 | True | 1 | ROZPOCET
209 | K | 71020104010031 | Montáž obkladov vonk. stien kladených do tmelu | m2 | 29.885 |  | 0 |  |  |  | znížená |  | 0 | 0.03969 | 1.1861 | 0 | 0 | 16 | K | 2 |  |  |  | ROZPOCET | [5 empty] | 0 | 0 | 0 | 0 | 0 | 2 | 0 | 16 | 1325721895
| P |  | Poznámka k položke: Hornú hranu zatmeliť | [15 empty] | P | 2
| VV |  | (14,23+6,38+1,52+4,17+4,46+12,70+4,46+4,07+0,72+6,7+2*0,18)*0,5 "K03 |  | 29.885 | [13 empty] | VV | 2 | 2 | True | 1 | ROZPOCET
210 | M | 596360000110 | Vonkajší gresový obklad, imitácia kameňa, povrch štruktúrovaný, farba šedá, mrazuvzdorná, 150x450x9 mm | m2 | 31.379 |  | 0 |  |  |  | znížená |  | 0 | 0.00024 | 0.007531 | 0 | 0 | 32 | M | 2 |  |  |  | ROZPOCET | [5 empty] | 0 | 0 | 0 | 0 | 0 | 2 | 0 | 16 | 1406142346
| P |  | Poznámka k položke: rektifikácia nie | [15 empty] | P | 2
| VV |  | 29,885*1,05 'Přepočítané koeficientom množstva |  | 31.379 | [13 empty] | VV | 2 | 2 | False | 1 | ROZPOCET
233 | K | 71020190020010 | Montáž plastových profilov pre obklad do tmelu - roh steny | m | 111.7 |  | 0 |  |  |  | znížená |  | 0 | 0.0005 | 0.05585 | 0 | 0 | 4 | K | 2 |  |  |  | ROZPOCET | [5 empty] | 0 | 0 | 0 | 0 | 0 | 2 | 0 | 4 | -264866279
| P |  | Poznámka k položke: obklad s výkou viac ako 2,0 m bez vodorovnej ukončovacej lišty - len špárovať | [15 empty] | P | 2
| VV |  | (2+2+(3+2+4)+13+1+2+2)*2,1+2*1,15 "1NP (1,15 je pri oknách) |  | 67.4 | [13 empty] | VV | 2 | 2 | True | 0 | ROZPOCET
| VV |  | ((3+2)+13+2)*2,1+2*1,15 "2NP (1,15 je pri oknách) |  | 44.3 | [13 empty] | VV | 2 | 2 | True | 0 | ROZPOCET
| VV |  | Súčet |  | 111.7 | [13 empty] | VV | 2 | 4 | True | 1 | ROZPOCET
234 | M | 283410004401 | Profil rohový/ukončovací PVC uzatvorený, dĺ. 8/2500 mm | m | 122.87 |  | 0 |  |  |  | znížená |  | 0 | 9e-05 | 0.011058 | 0 | 0 | 8 | M | 2 |  |  |  | ROZPOCET | [5 empty] | 0 | 0 | 0 | 0 | 0 | 2 | 0 | 4 | 1437307966
| VV |  | 111,7*1,1 'Přepočítané koeficientom množstva |  | 122.87 | [13 empty] | VV | 2 | 2 | False | 1 | ROZPOCET
| D | 7199 | Presun hmôt |  |  |  | 0 | [5 empty] | 0 |  | 0 |  | 0 | 1 | D | 1 |  |  |  | ROZPOCET | [11 empty] | 0
253 | K | 71997101011030 | Presun hmôt (71) pre podlahy z dlaždíc keramických, stavba (objekt) výšky nad 7 do 24 m | t | 3.931 |  | 0 |  |  |  | znížená |  | 0 | 0 | 0 | 0 | 0 | 4 | K | 2 |  |  |  | ROZPOCET | [5 empty] | 0 | 0 | 0 | 0 | 0 | 2 | 0 | 4 | -1485489144
254 | K | 71997102011030 | Presun hmôt (71) pre obklady keramické, stavba (objekt) výšky nad 7 do 24 m | t | 7.001 |  | 0 |  |  |  | znížená |  | 0 | 0 | 0 | 0 | 0 | 4 | K | 2 |  |  |  | ROZPOCET | [5 empty] | 0 | 0 | 0 | 0 | 0 | 2 | 0 | 4 | 696838745
| D | 75 | Montáž podláh vlysových, parketových a povlakových |  |  |  | 0 | [5 empty] | 0 |  | 1.7621 |  | 0 | 1 | D | 0 |  |  |  | ROZPOCET | [11 empty] | 0
| D | 7503 | Povlakové |  |  |  | 0 | [5 empty] | 0 |  | 1.7621 |  | 0 | 1 | D | 1 |  |  |  | ROZPOCET | [11 empty] | 0
131 | K | 75030105010010 | Lepenie povlakových podláh z prírodného linolea | m2 | 346.82 |  | 0 |  |  |  | znížená |  | 0 | 0.0004 | 0.13873 | 0 | 0 | 16 | K | 2 |  |  |  | ROZPOCET | [5 empty] | 0 | 0 | 0 | 0 | 0 | 2 | 0 | 16 | 133
| VV |  | P02 | [15 empty] | VV | 2 | 1 | True | 0 | ROZPOCET
| VV |  | "1NP" 10,8+20,7+14,49+22,8+111,68+3,21+13,98+5,9+1,42+5,14 |  | 210.12 | [13 empty] | VV | 2 | 2 | True | 0 | ROZPOCET
| VV |  | "2NP" 123,98+7,58+5,14 |  | 136.7 | [13 empty] | VV | 2 | 2 | True | 0 | ROZPOCET
| VV |  | Súčet |  | 346.82 | [13 empty] | VV | 2 | 4 | True | 1 | ROZPOCET
132 | M | 284140000800 | Podlaha linoleum prírodné | m2 | 364.161 |  | 0 |  |  |  | znížená |  | 0 | 0.0039 | 1.4202 | 0 | 0 | 32 | M | 2 |  |  |  | ROZPOCET | [5 empty] | 0 | 0 | 0 | 0 | 0 | 2 | 0 | 16 | 134
| VV |  | 346,82*1,05 'Přepočítané koeficientom množstva |  | 364.161 | [13 empty] | VV | 2 | 2 | False | 1 | ROZPOCET
133 | K | 75030190900044 | Vyspravenie podkladu nivelačnou stierkou hr. 3 mm | m2 | 346.82 |  | 0 |  |  |  | znížená |  | 0 | 0.0004 | 0.13873 | 0 | 0 | 16 | K | 2 |  |  |  | ROZPOCET | [5 empty] | 0 | 0 | 0 | 0 | 0 | 2 | 0 | 16 | 135
231 | K | 75030301010010 | Lepenie podlahových soklov z linolea | m | 226.28 |  | 0 |  |  |  | znížená |  | 0 | 4e-05 | 0.0090512 | 0 | 0 | 16 | K | 2 |  |  |  | ROZPOCET | [5 empty] | 0 | 0 | 0 | 0 | 0 | 2 | 0 | 16 | -369717018
| VV |  | 2*((3,0+3,6)+(3,6+5,75)+(3,6+4,03)+(6,48+3,55+0,5)+(10,2+16,0+1,0)+(1,77+1,84)+(3,73+3,8+1,58)+(3,73+2,05)+(1,78+0,8)+(2,92+1,8)) "1NP |  | 174.22 | [13 empty] | VV | 2 | 2 | True | 0 | ROZPOCET
| VV |  | -2,4-4*1,1-3*0,9-13*0,8-4*0,6 "1NP otvory |  | -22.3 | [13 empty] | VV | 2 | 2 | True | 0 | ROZPOCET
| VV |  | 2*((12,27+16,0+2,3)+(3,71+2,08+0,4)+(2,92+1,8)) "2NP |  | 82.96 | [13 empty] | VV | 2 | 2 | True | 0 | ROZPOCET
| VV |  | -2,4-7*0,8-0,6 "2NP otvory |  | -8.6 | [13 empty] | VV | 2 | 2 | True | 0 | ROZPOCET
| VV |  | Súčet |  | 226.28 | [13 empty] | VV | 2 | 4 | True | 1 | ROZPOCET
232 | M | 284140000600 | Podlaha linoleum prírodné | m2 | 23.081 |  | 0 |  |  |  | znížená |  | 0 | 0.0024 | 0.055394 | 0 | 0 | 32 | M | 2 |  |  |  | ROZPOCET | [5 empty] | 0 | 0 | 0 | 0 | 0 | 2 | 0 | 16 | 552384474
| VV |  | 226,28*0,102 'Přepočítané koeficientom množstva |  | 23.081 | [13 empty] | VV | 2 | 2 | False | 1 | ROZPOCET
| D | 7599 | Presun hmôt |  |  |  | 0 | [5 empty] | 0 |  | 0 |  | 0 | 1 | D | 1 |  |  |  | ROZPOCET | [11 empty] | 0
255 | K | 75997503011030 | Presun hmôt (75) pre podlahy povlakové na stavbách (objektoch) výšky nad 7 do 24 m | t | 1.762 |  | 0 |  |  |  | znížená |  | 0 | 0 | 0 | 0 | 0 | 4 | K | 2 |  |  |  | ROZPOCET | [5 empty] | 0 | 0 | 0 | 0 | 0 | 2 | 0 | 4 | -428116081
| D | 84 | Práce maliarske, natieračské, tapetárske, metalizácia |  |  |  | 0 | [5 empty] | 0 |  | 2.5153 |  | 0 | 1 | D | 0 |  |  |  | ROZPOCET | [11 empty] | 0
| D | 8401 | Nátery |  |  |  | 0 | [5 empty] | 0 |  | 0.57273 |  | 0 | 1 | D | 1 |  |  |  | ROZPOCET | [11 empty] | 0
134 | K | 84010110030110 | Nátery oceľ.konštr. polyuretánové stredných B a plnosten. D dvojnás. 2x s emailov..- 140µm | m2 | 70.877 |  | 0 |  |  |  | znížená |  | 0 | 0.00075 | 0.053158 | 0 | 0 | 16 | K | 2 |  |  |  | ROZPOCET | [5 empty] | 0 | 0 | 0 | 0 | 0 | 2 | 0 | 16 | 141
| VV |  | N01 | [15 empty] | VV | 2 | 1 | True | 0 | ROZPOCET
| VV |  | "1NP" (0,8+1,97*2)*0,3*7+(0,6+1,97*2)*0,3*7 |  | 19.488 | [13 empty] | VV | 2 | 2 | True | 0 | ROZPOCET
| VV |  | "2NP" (0,6+1,97*2)*0,33*5+(0,8+1,97*2)*0,3*6 |  | 16.023 | [13 empty] | VV | 2 | 2 | True | 0 | ROZPOCET
| VV |  | N03 | [15 empty] | VV | 2 | 1 | True | 0 | ROZPOCET
| VV |  | "1NP" 2*3,7*1 |  | 7.4 | [13 empty] | VV | 2 | 2 | True | 0 | ROZPOCET
| VV |  | "2NP" (1,2+2*3,7+1,35+4,5)*1 |  | 14.45 | [13 empty] | VV | 2 | 2 | True | 0 | ROZPOCET
| VV |  | N04 | [15 empty] | VV | 2 | 1 | True | 0 | ROZPOCET
| VV |  | "1NP" (9,85+3,3)*(2*(0,06+0,03)*2+9*0,9*0,038) |  | 8.782 | [13 empty] | VV | 2 | 2 | True | 0 | ROZPOCET
| VV |  | "2NP" (9,85+3,3)*(2*(0,06+0,03)*2) |  | 4.734 | [13 empty] | VV | 2 | 2 | True | 0 | ROZPOCET
| VV |  | Súčet |  | 70.877 | [13 empty] | VV | 2 | 4 | True | 1 | ROZPOCET
135 | K | 84010190008210 | Odstránenie starých náterov z oceľových konštrukcií ľahkých C alebo veľmi ľahkých CC obrúsením | m2 | 68.834 |  | 0 |  |  |  | znížená |  | 0 | 0.00075 | 0.051626 | 0 | 0 | 16 | K | 2 |  |  |  | ROZPOCET | [5 empty] | 0 | 0 | 0 | 0 | 0 | 2 | 0 | 16 | 140
| VV |  | B06+B07 | [15 empty] | VV | 2 | 1 | True | 0 | ROZPOCET
| VV |  | 1NP | [15 empty] | VV | 2 | 1 | True | 0 | ROZPOCET
| VV |  | "zárubne" (0,6+1,97*2)*0,3*6+(0,8+1,97*2)*0,3*7 |  | 18.126 | [13 empty] | VV | 2 | 2 | True | 0 | ROZPOCET
| VV |  | "zábradlie" 2*3,7*1+8,782 |  | 16.182 | [13 empty] | VV | 2 | 2 | True | 0 | ROZPOCET
| VV |  | 2NP | [15 empty] | VV | 2 | 1 | True | 0 | ROZPOCET
| VV |  | "zárubne" (0,8+1,97*2)*6*0,3+(0,6+1,97*2)*5*0,3 |  | 15.342 | [13 empty] | VV | 2 | 2 | True | 0 | ROZPOCET
| VV |  | "zábradlie" (1,2+2*3,7+1,35+4,5)*1+4,734 |  | 19.184 | [13 empty] | VV | 2 | 2 | True | 0 | ROZPOCET
| VV |  | Súčet |  | 68.834 | [13 empty] | VV | 2 | 4 | True | 1 | ROZPOCET
136 | K | 84010601030030 | Nátery stolárskych výrobkov olejové dvojnásobné 1x s emailovaním a 1x plným tmelením | m2 | 11.001 |  | 0 |  |  |  | znížená |  | 0 | 0.00075 | 0.0082507 | 0 | 0 | 16 | K | 2 |  |  |  | ROZPOCET | [5 empty] | 0 | 0 | 0 | 0 | 0 | 2 | 0 | 16 | 143
| VV |  | N06 | [15 empty] | VV | 2 | 1 | True | 0 | ROZPOCET
| VV |  | "1NP" 2*3,7*0,05*3,14*2 |  | 2.324 | [13 empty] | VV | 2 | 2 | True | 0 | ROZPOCET
| VV |  | "2NP" (1,2+2*3,7+1,35+4,5)*0,05*3,14*2 |  | 4.537 | [13 empty] | VV | 2 | 2 | True | 0 | ROZPOCET
| VV |  | N02 | [15 empty] | VV | 2 | 1 | True | 0 | ROZPOCET
| VV |  | "1NP" (1,2+1,1)*3*0,3 |  | 2.07 | [13 empty] | VV | 2 | 2 | True | 0 | ROZPOCET
| VV |  | "2NP" (1,2+1,1)*3*0,3 |  | 2.07 | [13 empty] | VV | 2 | 2 | True | 0 | ROZPOCET
| VV |  | Súčet |  | 11.001 | [13 empty] | VV | 2 | 4 | True | 1 | ROZPOCET
137 | K | 84010690008010 | Odstránenie starých náterov zo stolár. výrobkov oškrabaním s obrúsením, okien, portálov a výkladov | m2 | 7.98 |  | 0 |  |  |  | znížená |  | 0 | 0.00075 | 0.005985 | 0 | 0 | 16 | K | 2 |  |  |  | ROZPOCET | [5 empty] | 0 | 0 | 0 | 0 | 0 | 2 | 0 | 16 | 142
| VV |  | B05 | [15 empty] | VV | 2 | 1 | True | 0 | ROZPOCET
| VV |  | "1.NP" ((1,2+1,1)*2*2+(1,2+0,6)*2)*0,3 |  | 3.84 | [13 empty] | VV | 2 | 2 | True | 0 | ROZPOCET
| VV |  | "2NP" (1,2+1,1)*2*3*0,3 |  | 4.14 | [13 empty] | VV | 2 | 2 | True | 0 | ROZPOCET
| VV |  | Súčet |  | 7.98 | [13 empty] | VV | 2 | 4 | True | 1 | ROZPOCET
138 | K | 84010801020010 | Nátery olejové farby bielej omietok stien dvojnásobné 1x s emailovaním | m2 | 532.995 |  | 0 |  |  |  | znížená |  | 0 | 0.00075 | 0.39975 | 0 | 0 | 16 | K | 2 |  |  |  | ROZPOCET | [5 empty] | 0 | 0 | 0 | 0 | 0 | 2 | 0 | 16 | 144
| VV |  | Ml01 | [15 empty] | VV | 2 | 1 | True | 0 | ROZPOCET
| VV |  | "1NP" ((3,6+5,025)*2+(4,025+3,6)*2+(1,6+2,48)*2+(3,6+3)*2+(6,45+3,55)*2+(1,7+1,6)*2+(2,54+1,7)+(10,2+16)*2+(1,775+1,84)*2+(3,8+3,85)*2)*1,5 |  | 239.445 | [13 empty] | VV | 2 | 2 | True | 0 | ROZPOCET
| VV |  | ((3,85+2,075)*2+(1,355+0,8)*2+(2,92+1,8)*2+(4,6+7,015)*2)*1,5 |  | 73.245 | [13 empty] | VV | 2 | 2 | True | 0 | ROZPOCET
| VV |  | "2NP" ((4,4+7,015)*2+(4,7+3,55)*2+(1,6+1,7)*2+(2,54+1,7)*2+(12,275+16)*2+(3,715+1,475)*2+(3,715+2,075)*2)*1,5 |  | 199.38 | [13 empty] | VV | 2 | 2 | True | 0 | ROZPOCET
| VV |  | ((1,355+0,9)*2+(2,92+1,8)*2)*1,5 |  | 20.925 | [13 empty] | VV | 2 | 2 | True | 0 | ROZPOCET
| VV |  | Súčet |  | 532.995 | [13 empty] | VV | 2 | 4 | True | 1 | ROZPOCET
242 | K | 84010915040031 | Nástrek škár protipožiarny akrylátový v požiarnych deliacich konštrukciách s protip. spevňujúcej pásky | m2 | 9.455 |  | 0 |  |  |  | znížená |  | 0 | 0.00446 | 0.042169 | 0 | 0 | 4 | K | 2 |  |  |  | ROZPOCET | [5 empty] | 0 | 0 | 0 | 0 | 0 | 2 | 0 | 4 | -536516631
| VV |  | 6*(3,14*0,11*0,1)+6*0,25 "ZTI cez strechu |  | 1.707 | [13 empty] | VV | 2 | 2 | True | 0 | ROZPOCET
| VV |  | 4*(3,14*0,11*0,1)+4*0,25+(3,14*0,05*0,1)+0,06+(7+9)*(3,14*0,025*0,1)+16*0,06 "ZTI cez podlahu |  | 2.299 | [13 empty] | VV | 2 | 2 | True | 0 | ROZPOCET
| VV |  | 2*(4*(3,14*0,11*0,1)+4*0,25+(3,14*0,05*0,1)+0,06+(7+9)*(3,14*0,025*0,1)+16*0,06) "ZTI cez strop 1NP |  | 4.599 | [13 empty] | VV | 2 | 2 | True | 0 | ROZPOCET
| VV |  | 2*(1*(3,14*0,025*0,1)+0,06) "ZTI cez stenu |  | 0.136 | [13 empty] | VV | 2 | 2 | True | 0 | ROZPOCET
| VV |  | 2*(1*(3,14*0,05*0,1)+1*0,06)+2*(1*(3,14*0,1*0,1)+1*0,25) "EL cez stenu a strop |  | 0.714 | [13 empty] | VV | 2 | 2 | True | 0 | ROZPOCET
| VV |  | Súčet |  | 9.455 | [13 empty] | VV | 2 | 4 | True | 1 | ROZPOCET
243 | M | 449410001800 | Protipožiarna speňujúca páska CP 648-S-50/1 1/2", lxšxv 169x45x4,5 mm | ks | 55 |  | 0 |  |  |  | znížená |  | 0 | 0.00012 | 0.0066 | 0 | 0 | 8 | M | 2 |  |  |  | ROZPOCET | [5 empty] | 0 | 0 | 0 | 0 | 0 | 2 | 0 | 4 | -883983907
| VV |  | 1+16+2*(1+16+1+1) |  | 55 | [13 empty] | VV | 2 | 2 | True | 1 | ROZPOCET
244 | M | 449410002200 | Protipožiarna speňujúca páska CP 648-S-110/4", lxšxv 370x45x9 mm | ks | 20 |  | 0 |  |  |  | znížená |  | 0 | 0.00026 | 0.0052 | 0 | 0 | 8 | M | 2 |  |  |  | ROZPOCET | [5 empty] | 0 | 0 | 0 | 0 | 0 | 2 | 0 | 4 | -1070758032
| VV |  | 6+4+2*(4+1) |  | 20 | [13 empty] | VV | 2 | 2 | True | 1 | ROZPOCET
| D | 8402 | Maľby |  |  |  | 0 | [5 empty] | 0 |  | 1.9425 |  | 0 | 1 | D | 1 |  |  |  | ROZPOCET | [11 empty] | 0
139 | K | 84020121010120 | Penetrovanie jednonásobné hrubozrnných, savých podkladov výšky do 3,80 m | m2 | 1548.1 |  | 0 |  |  |  | znížená |  | 0 | 0.00075 | 1.1611 | 0 | 0 | 16 | K | 2 |  |  |  | ROZPOCET | [5 empty] | 0 | 0 | 0 | 0 | 0 | 2 | 0 | 16 | 145
140 | K | 84020327022273 | Maľby z maliarskych zmesí, ručne nanášané dvojnásobné základné na podklad hrubozrnný výšky do 3,80 m | m2 | 1015.105 |  | 0 |  |  |  | znížená |  | 0 | 0.00075 | 0.76133 | 0 | 0 | 16 | K | 2 |  |  |  | ROZPOCET | [5 empty] | 0 | 0 | 0 | 0 | 0 | 2 | 0 | 16 | 146
| VV |  | Ml01 | [15 empty] | VV | 2 | 1 | True | 0 | ROZPOCET
| VV |  | "1NP" ((3,6+5,025)*2+(4,025+3,6)*2+(1,6+2,48)*2+(3,6+3)*2+(6,45+3,55)*2+(1,7+1,6)*2+(2,54+1,7)+(10,2+16)*2+(1,775+1,84)*2+(3,8+3,85)*2)*1,5 |  | 239.445 | [13 empty] | VV | 2 | 2 | True | 0 | ROZPOCET
| VV |  | ((3,85+2,075)*2+(1,355+0,8)*2+(2,92+1,8)*2+(4,6+7,015)*2)*1,5+255,95 |  | 329.195 | [13 empty] | VV | 2 | 2 | True | 0 | ROZPOCET
| VV |  | "2NP" ((4,4+7,015)*2+(4,7+3,55)*2+(1,6+1,7)*2+(2,54+1,7)*2+(1,4+0,9)*2+(12,275+16)*2+(3,715+1,475)*2+(3,715+2,075)*2)*1,5 |  | 206.28 | [13 empty] | VV | 2 | 2 | True | 0 | ROZPOCET
| VV |  | ((1,355+0,9)*2+(2,92+1,8)*2)*1,5+219,26 |  | 240.185 | [13 empty] | VV | 2 | 2 | True | 0 | ROZPOCET
| VV |  | Súčet |  | 1015.105 | [13 empty] | VV | 2 | 4 | True | 1 | ROZPOCET
214 | K | 84029090008010 | Zakrývanie otvorov, podláh a zariadení fóliou v miestnostiach alebo na schodisku | m2 | 134.284 |  | 0 |  |  |  | znížená |  | 0 | 0.00015 | 0.020143 | 0 | 0 | 4 | K | 2 |  |  |  | ROZPOCET | [5 empty] | 0 | 0 | 0 | 0 | 0 | 2 | 0 | 4 | 986236543
| VV |  | 16,2+118,084 "otvory zvnútra |  | 134.284 | [13 empty] | VV | 2 | 2 | True | 1 | ROZPOCET
217 | K | 84029090008020 | Zakrývanie podláh a zariadení papierom v miestnostiach alebo na schodisku | m2 | 475.21 |  | 0 |  |  |  | znížená |  | 0 | 0 | 0 | 0 | 0 | 4 | K | 2 |  |  |  | ROZPOCET | [5 empty] | 0 | 0 | 0 | 0 | 0 | 2 | 0 | 4 | 437324517
| VV |  | 255,95+219,26 |  | 475.21 | [13 empty] | VV | 2 | 2 | True | 1 | ROZPOCET
| D | 8499 | Presun hmôt |  |  |  | 0 | [5 empty] | 0 |  | 0 |  | 0 | 1 | D | 1 |  |  |  | ROZPOCET | [11 empty] | 0
256 | K | 84998401011030 | Presun hmôt (84) pre nátery na stavbách (objektoch) výšky nad 7 do 24 m | t | 0.573 |  | 0 |  |  |  | znížená |  | 0 | 0 | 0 | 0 | 0 | 4 | K | 2 |  |  |  | ROZPOCET | [5 empty] | 0 | 0 | 0 | 0 | 0 | 2 | 0 | 4 | -1569973635
257 | K | 84998402011030 | Presun hmôt (84) pre maľby na stavbách (objektoch) výšky nad 7 do 24 m | t | 1.943 |  | 0 |  |  |  | znížená |  | 0 | 0 | 0 | 0 | 0 | 4 | K | 2 |  |  |  | ROZPOCET | [5 empty] | 0 | 0 | 0 | 0 | 0 | 2 | 0 | 4 | -83321842
| D | 86 | Zasklievacie práce |  |  |  | 0 | [5 empty] | 0 |  | 0.16844 |  | 0 | 1 | D | 0 |  |  |  | ROZPOCET | [11 empty] | 0
| D | 8602 | Zábradlia |  |  |  | 0 | [5 empty] | 0 |  | 0.16809 |  | 0 | 1 | D | 1 |  |  |  | ROZPOCET | [11 empty] | 0
141 | K | 86020108140010 | Zasklievanie balkónových zábradlí sklom bezpečnostným (bez dodávky skla) s podtmelením na lišty hrúbky do 4 mm | m2 | 7.35 |  | 0 |  |  |  | znížená |  | 0 | 0.00087 | 0.0063945 | 0 | 0 | 16 | K | 2 |  |  |  | ROZPOCET | [5 empty] | 0 | 0 | 0 | 0 | 0 | 2 | 0 | 16 | 149
| VV |  | O03- PRED VÝROBOU ZAMERAŤ PRIAMO NA STAVBE! | [15 empty] | VV | 2 | 1 | True | 0 | ROZPOCET
| VV |  | "2NP" 7*1,5*0,7 |  | 7.35 | [13 empty] | VV | 2 | 2 | True | 0 | ROZPOCET
| VV |  | Súčet |  | 7.35 | [13 empty] | VV | 2 | 4 | True | 1 | ROZPOCET
142 | M | 634130001401 | Bezpečnostné sklo pre zábradlia | m2 | 8.085 |  | 0 |  |  |  | znížená |  | 0 | 0.02 | 0.1617 | 0 | 0 | 32 | M | 2 |  |  |  | ROZPOCET | [5 empty] | 0 | 0 | 0 | 0 | 0 | 2 | 0 | 16 | 150
| VV |  | 7,35*1,1 "Přepočítané koeficientom množstva |  | 8.085 | [13 empty] | VV | 2 | 2 | True | 0 | ROZPOCET
| VV |  | Súčet |  | 8.085 | [13 empty] | VV | 2 | 4 | True | 1 | ROZPOCET
| D | 8604 | Okná, dvere |  |  |  | 0 | [5 empty] | 0 |  | 0.0003492 |  | 0 | 1 | D | 1 |  |  |  | ROZPOCET | [11 empty] | 0
143 | K | 86040109010010 | Zasklievanie okien a dverí izolačným dvojsklom s podtmelením na lišty (bez dodania skla) plochy do 1, 5 m2 | m2 | 0.36 |  | 0 |  |  |  | znížená |  | 0 | 0.00097 | 0.0003492 | 0 | 0 | 16 | K | 2 |  |  |  | ROZPOCET | [5 empty] | 0 | 0 | 0 | 0 | 0 | 2 | 0 | 16 | 153
| VV |  | "O05" 0,6*0,6 |  | 0.36 | [13 empty] | VV | 2 | 2 | True | 0 | ROZPOCET
| VV |  | Súčet |  | 0.36 | [13 empty] | VV | 2 | 4 | True | 1 | ROZPOCET
144 | M | 553260001401 | Plastový sendvič | m2 | 0.36 |  | 0 |  |  |  | znížená |  | 0 | 0 | 0 | 0 | 0 | 32 | M | 2 |  |  |  | ROZPOCET | [5 empty] | 0 | 0 | 0 | 0 | 0 | 2 | 0 | 16 | 154
| P |  | Poznámka k položke: Poznámka k položke:, Určenie: - pre vonkajšie steny chladiarenských objektov - pre priečky v chladiarenských objektoch - pre podhľady stropov chladiarenských objektov. Použitie: -obchodné a priemyselné objekty - kancelárske a administratívne objekty - objekty pre chov zvierat - poľnohospodárske objekty - sociálne objekty a objekty pre služby. Jadro: pevná polyuretánová pena - hustota 40 kg/m3. Dĺžka panelov: 2,5-18m. | [15 empty] | P | 2
| D | 8699 | Presun hmôt |  |  |  | 0 | [5 empty] | 0 |  | 0 |  | 0 | 1 | D | 1 |  |  |  | ROZPOCET | [11 empty] | 0
258 | K | 86998600011030 | Presun hmôt (86) pre zasklievanie na stavbách (objektoch) výšky nad 7 do 24 m | t | 0.168 |  | 0 |  |  |  | znížená |  | 0 | 0 | 0 | 0 | 0 | 4 | K | 2 |  |  |  | ROZPOCET | [5 empty] | 0 | 0 | 0 | 0 | 0 | 2 | 0 | 4 | -1847386316
| D | 88 | Zdravotechnicko-inštalačné práce |  |  |  | 0 | [5 empty] | 0 |  | 0.1066 |  | 0 | 1 | D | 0 |  |  |  | ROZPOCET | [11 empty] | 0
| D | 8805 | Zariaďovacie predmety |  |  |  | 0 | [5 empty] | 0 |  | 0.1066 |  | 0 | 1 | D | 1 |  |  |  | ROZPOCET | [11 empty] | 0
235 | K | 88020223060180 | Montáž hasiaceho prístroja na stenu | ks | 5 |  | 0 |  |  |  | znížená |  | 0 | 0 | 0 | 0 | 0 | 4 | K | 2 |  |  |  | ROZPOCET | [5 empty] | 0 | 0 | 0 | 0 | 0 | 2 | 0 | 4 | 280060233
| VV |  | 2+3 |  | 5 | [13 empty] | VV | 2 | 2 | True | 1 | ROZPOCET
236 | M | 449170000900 | Prenosný hasiaci prístroj práškový P6Če 6 kg, 21A | ks | 5 |  | 0 |  |  |  | znížená |  | 0 | 0.02132 | 0.1066 | 0 | 0 | 8 | M | 2 |  |  |  | ROZPOCET | [5 empty] | 0 | 0 | 0 | 0 | 0 | 2 | 0 | 4 | -1189198344
| P |  | Poznámka k položke: Prenosný hasiaci prístroj práškový P6A 6 kg. Overená kvalita, pri množstevných zľavách cena už od 19,19 Eur vrátane DPH! | [15 empty] | P | 2
145 | K | 88050142000000 | Montáž deliacej steny plastovej | ks | 8 |  | 0 |  |  |  | znížená |  | 0 | 0 | 0 | 0 | 0 | 16 | K | 2 |  |  |  | ROZPOCET | [5 empty] | 0 | 0 | 0 | 0 | 0 | 2 | 0 | 16 | 73
146 | M | 554950000101 | Deliaca HPL priečka - detská zástena, 600x1200(1100+100), hr. 11mm | ks | 8 |  | 0 |  |  |  | znížená |  | 0 | 0 | 0 | 0 | 0 | 32 | M | 2 |  |  |  | ROZPOCET | [5 empty] | 0 | 0 | 0 | 0 | 0 | 2 | 0 | 16 | 74
| P |  | Poznámka k položke: kotvenie do steny hliníkovým "U" profilom, kotvenie do podlahy rektif. nožičkou v. 100mm, po obvode zaoblená hrana, rôznofarebné, príp. s detským obrázkovým motívom | [15 empty] | P | 2
| D | 8899 | Presun hmôt |  |  |  | 0 | [5 empty] | 0 |  | 0 |  | 0 | 1 | D | 1 |  |  |  | ROZPOCET | [11 empty] | 0
259 | K | 88998805011030 | Presun hmôt (88) pre zariaďovacie predmety, stavba (objekt) výšky nad 7 do 24 m | t | 0.107 |  | 0 |  |  |  | znížená |  | 0 | 0 | 0 | 0 | 0 | 4 | K | 2 |  |  |  | ROZPOCET | [5 empty] | 0 | 0 | 0 | 0 | 0 | 2 | 0 | 4 | 191775984
| D | XXX | Nezaradené |  |  |  | 0 | [5 empty] | 0 |  | 0 |  | 0 | 1 | D | 0 |  |  |  | ROZPOCET | [11 empty] | 0
159 | K | 3305303071 | Demontáž výťahovej kabíny, dverí a strojovne (výťah na jedlo) | súb | 1 |  | 0 |  |  |  | znížená |  | 0 | 0 | 0 | 0 | 0 | 64 | K | 1 |  |  |  | ROZPOCET | [5 empty] | 0 | 0 | 0 | 0 | 0 | 2 | 0 | 64 | 156
| P |  | Poznámka k položke: dvojpodlažný, nosnosť výťahu 200 kg, rozmer šachty 0,9x1,2m, elektromotor | [15 empty] | P | 1
160 | K | HS000000001120 | Stavebno montážne práce náročnejšie, ucelené, obtiažne, rutinné (Tr. 2) v rozsahu viac ako 8 hodín náročnejšie | hod | 16 |  | 0 |  |  |  | znížená |  | 0 | 0 | 0 | 0 | 0 | 262144 | K | 1 |  |  |  | ROZPOCET | [5 empty] | 0 | 0 | 0 | 0 | 0 | 2 | 0 | 262144 | 157
| VV |  | UO01 | [15 empty] | VV | 1 | 1 | True | 0 | ROZPOCET
| VV |  | utesnenie otvoru vyplnenie pur penou, prekrytie OSB doskou, v interiéri zakrytie SDK doskou v rozmere, vyspravenie, omietka, maľba - VRÁTANE MATERIÁ | [15 empty] | VV | 1 | 1 | True | 0 | ROZPOCET
| VV |  | 16 |  | 16 | [13 empty] | VV | 1 | 2 | True | 0 | ROZPOCET
| VV |  | Súčet |  | 16 | [13 empty] | VV | 1 | 4 | True | 1 | ROZPOCET

## P4 - Technický pavilón
[9 empty] | >> skryté stĺpce << | [9 empty] | {b7e5aee6-bfff-482e-b259-f39d98e77de3} | [5 empty] | DlVdrOtv | dĺžka vodorovných špár otvorov | m | 38,75 | 2
[19 empty] | 0 | [5 empty] | DlZvslOtv | dĺžka zvislých špár otvorov | m | 91,3 | 2
| KRYCÍ LIST ROZPOČTU | [8 empty] | v --- nižšie sa nachádzajú doplnkové a pomocné údaje k zostavám --- v | [8 empty] | False | [5 empty] | ObjPr250 | plocha nového muriva hr.250 | m2 | 7,345 | 2
[25 empty] | PlchKzsMW100 | plocha zateplenia MW100 | m2 | 33,223 | 2
| Stavba: | [23 empty] | PlchKzsMW180 | plocha zateplenia MW180 | m2 | 220,872 | 2
|  | MŠ Spojná 6 - rekonštrukcia objektu | [22 empty] | PlchKzsMW30 | plocha zateplenia MW30 | m2 | 13,03 | 2
| Objekt: | [23 empty] | PlchKzsXPS180 | plocha zateplenia XPS 180 nad terénom | m2 | 29,692 | 2
|  | P4 - Technický pavilón | [22 empty] | PlchNtrOlej | plocha náterov olejových | m2 | 140,895 | 2
[25 empty] | PlchObklInt | plocha obkladov v interiéri | m2 | 108,298 | 2
| JKSO: |  | 80131 |  |  | KS: | 1263 | [17 empty] | PlchPr125 | plocha nových priečok hr.125 | m2 | 106,73 | 2
| Miesto: |  | Spojná 6, 917 01 Trnava |  |  | Dátum: | 2021-03-19 | [17 empty] | PlchPr150 | plocha nových priečok hr.150 | m2 | 26,848 | 2
| CPV: |  | 45214100-1 |  |  | CPA: | 41.00.48
| Objednávateľ: |  |  |  |  | IČO:
IČ DPH:
| Zhotoviteľ: |  |  |  |  | IČO: | Vyplň údaj
|  | Vyplň údaj |  |  |  | IČ DPH: | Vyplň údaj
| Projektant: |  |  |  |  | IČO:
|  | RENAK, s.r.o. |  |  |  | IČ DPH:
| Spracovateľ: |  |  |  |  | IČO:
|  | Ing. Erich Kreutz |  |  |  | IČ DPH:
Poznámka:
| Cena bez DPH | [5 empty] | 0
|  |  | Základ dane |  |  | Sadzba dane | Výška dane
| DPH | základná | 0 |  |  | 20% | 0
|  | znížená | 0 |  |  | 20% | 0
|  | zákl. prenesená | 0 |  |  | 20% | 0
|  | zníž. prenesená | 0 |  |  | 20% | 0
|  | nulová | 0 |  |  | 0% | 0
| Cena s DPH |  |  | v | EUR |  | 0
| Projektant |  |  | Spracovateľ
| Dátum a podpis: |  | Pečiatka | Dátum a podpis: |  |  | Pečiatka
| Objednávateľ |  |  | Zhotoviteľ
| Dátum a podpis: |  | Pečiatka | Dátum a podpis: |  |  | Pečiatka
REKAPITULÁCIA ROZPOČTU
Stavba:
MŠ Spojná 6 - rekonštrukcia objektu
Objekt:
P4 - Technický pavilón
Miesto: |  |  | Spojná 6, 917 01 Trnava |  |  | Dátum: | 2021-03-19
Objednávateľ: | [5 empty] | Projektant: | RENAK, s.r.o.
Zhotoviteľ: |  |  | Vyplň údaj |  |  | Spracovateľ: | Ing. Erich Kreutz
Kód dielu - Popis | [6 empty] | Cena celkom [EUR]
Náklady z rozpočtu | [6 empty] | 0 | [12 empty] | -1
| 01 - Zemné práce | [5 empty] | 0
| 0103 - Hĺbené vykopávky | [5 empty] | 0
| 0104 - Konštrukcie z hornín | [5 empty] | 0
| 03 - Lešenárske práce | [5 empty] | 0
| 0301 - Lešenie radové | [5 empty] | 0
| 0303 - Lešenie pomocné | [5 empty] | 0
| 05 - Búracie práce a demolácie | [5 empty] | 0
| 0501 - Búranie konštrukcií | [5 empty] | 0
| 0502 - Vybúranie konštrukcií a demontáže | [5 empty] | 0
| 0508 - Doprava vybúraných hmôt | [5 empty] | 0
| 0509 - Doplňujúce práce | [5 empty] | 0
| 11 - Betonárske práce | [5 empty] | 0
| 1101 - Základy | [5 empty] | 0
| 1107 - Stropné a strešné konštrukcie budov (pozemných stavieb) | [5 empty] | 0
| 1199 - Presun hmôt | [5 empty] | 0
| 12 - Murárske práce | [5 empty] | 0
| 1202 - Múry | [5 empty] | 0
| 1204 - Priečky, steny | [5 empty] | 0
| 1223 - Osadzovanie konštrukcií | [5 empty] | 0
| 1226 - Dokončovacie práce | [5 empty] | 0
| 1299 - Presun hmôt | [5 empty] | 0
| 13 - Omietkárske práce | [5 empty] | 0
| 1301 - Vnútorné povrchy stropov a podhľadov schodiskových konštrukcií | [5 empty] | 0
| 1303 - Vnútorné povrchy stien | [5 empty] | 0
| 1309 - Vonkajšie povrchy stien | [5 empty] | 0
| 1399 - Presun hmôt | [5 empty] | 0
| 14 - Práce pri kladení mazanín, poterov a podkladných vrstiev | [5 empty] | 0
| 1401 - Mazanina | [5 empty] | 0
| 1403 - Násyp | [5 empty] | 0
| 1499 - Presun hmôt | [5 empty] | 0
| 15 - Montáže prefabrikovaných konštrukcií | [5 empty] | 0
| 1501 - Základy | [5 empty] | 0
| 1599 - Presun hmôt | [5 empty] | 0
| 61 - Izolatérske práce | [5 empty] | 0
| 6101 - Proti vode a zemnej vlhkosti | [5 empty] | 0
| 6102 - Hydroizolácia striech | [5 empty] | 0
| 6103 - Tepelná izolácia | [5 empty] | 0
| 6199 - Presun hmôt | [5 empty] | 0
| 62 - Montáž tesárskych konštrukcií a drevostavieb | [5 empty] | 0
| 6204 - Strechy | [5 empty] | 0
| 6299 - Presun hmôt | [5 empty] | 0
| 64 - Klampiarske práce | [5 empty] | 0
| 6402 - Oplechovanie | [5 empty] | 0
| 6405 - Odvodňovacie žľaby | [5 empty] | 0
| 6406 - Odvodňovacie rúry | [5 empty] | 0
| 6499 - Presun hmôt | [5 empty] | 0
| 66 - Montáž stolárskych konštrukcií | [5 empty] | 0
| 6604 - Okná | [5 empty] | 0
| 6605 - Dvere | [5 empty] | 0
| 6606 - Doplnkové konštrukcie | [5 empty] | 0
| 6699 - Presun hmôt | [5 empty] | 0
| 67 - Montáž zámočníckych konštrukcií | [5 empty] | 0
| 6704 - Výplne otvorov | [5 empty] | 0
| 6712 - Doplnky | [5 empty] | 0
| 6799 - Presun hmôt | [5 empty] | 0
| 71 - Práce pri kladení dlažieb a obkladov | [5 empty] | 0
| 7101 - Dlažby | [5 empty] | 0
| 7102 - Obklady | [5 empty] | 0
| 7199 - Presun hmôt | [5 empty] | 0
| 75 - Montáž podláh vlysových, parketových a povlakových | [5 empty] | 0
| 7503 - Povlakové | [5 empty] | 0
| 7599 - Presun hmôt | [5 empty] | 0
| 84 - Práce maliarske, natieračské, tapetárske, metalizácia | [5 empty] | 0
| 8401 - Nátery | [5 empty] | 0
| 8402 - Maľby | [5 empty] | 0
| 8499 - Presun hmôt | [5 empty] | 0
| 86 - Zasklievacie práce | [5 empty] | 0
| 8604 - Okná, dvere | [5 empty] | 0
| 8699 - Presun hmôt | [5 empty] | 0
| 88 - Zdravotechnicko-inštalačné práce | [5 empty] | 0
| 8801 - Kanalizácia | [5 empty] | 0
| 8805 - Zariaďovacie predmety | [5 empty] | 0
| 8899 - Presun hmôt | [5 empty] | 0
| 89 - Kurenársko-inštalačné práce | [5 empty] | 0
| 8901 - Kotolne | [5 empty] | 0
| XXX - Nezaradené | [5 empty] | 0
ROZPOČET
Stavba:
MŠ Spojná 6 - rekonštrukcia objektu
Objekt:
P4 - Technický pavilón
Miesto: |  |  | Spojná 6, 917 01 Trnava |  |  | Dátum: | 2021-03-19
Objednávateľ: | [5 empty] | Projektant: | RENAK, s.r.o.
Zhotoviteľ: |  |  | Vyplň údaj |  |  | Spracovateľ: | Ing. Erich Kreutz
PČ | Typ | Kód | Popis | MJ | Množstvo | J.cena [EUR] | Cena celkom [EUR] | Ekvivalent / výrobok |  |  | DPH | J. Nh [h] | Nh celkom [h] | J. hmotnosť [t] | Hmotnosť celkom [t] | J. suť [t] | Suť Celkom [t]
Náklady z rozpočtu | [6 empty] | 0 | [5 empty] | 0 |  | 126.6093 |  | 145.2693 |  | D | -1 | [15 empty] | 0
| D | 01 | Zemné práce |  |  |  | 0 | [5 empty] | 0 |  | 0 |  | 0 | 1 | D | 0 |  |  |  | ROZPOCET | [11 empty] | 0
| D | 0103 | Hĺbené vykopávky |  |  |  | 0 | [5 empty] | 0 |  | 0 |  | 0 | 1 | D | 1 |  |  |  | ROZPOCET | [11 empty] | 0
2 | K | 01030500020010 | Výkop jamy a ryhy v obmedzenom priestore horn. tr.3 ručne | m3 | 38.22 |  | 0 |  |  |  | znížená |  | 0 | 0 | 0 | 0 | 0 | 4 | K | 2 |  |  |  | ROZPOCET | [5 empty] | 0 | 0 | 0 | 0 | 0 | 2 | 0 | 4 | 1
| VV |  | 50*0,3 "BP01+BP02 výkopy - na viacerých miestach s predpokladom spolu 50 m2 |  | 15 | [13 empty] | VV | 2 | 2 | True | 0 | ROZPOCET
| VV |  | (2*31,8+13,8)*0,6*0,5 "na zateplenie základov |  | 23.22 | [13 empty] | VV | 2 | 2 | True | 0 | ROZPOCET
| VV |  | Súčet |  | 38.22 | [13 empty] | VV | 2 | 4 | True | 1 | ROZPOCET
| D | 0104 | Konštrukcie z hornín |  |  |  | 0 | [5 empty] | 0 |  | 0 |  | 0 | 1 | D | 1 |  |  |  | ROZPOCET | [11 empty] | 0
3 | K | 01040402070110 | Zásyp sypaninou v uzavretých priestoroch s urovnaním povrchu zásypu | m3 | 31.254 |  | 0 |  |  |  | znížená |  | 0 | 0 | 0 | 0 | 0 | 4 | K | 2 |  |  |  | ROZPOCET | [5 empty] | 0 | 0 | 0 | 0 | 0 | 2 | 0 | 4 | -534920158
| VV |  | 50*0,3 "BP01+BP02 zásyp po výkopoch - na viacerých miestach s predpokladom spolu 50 m2 |  | 15 | [13 empty] | VV | 2 | 2 | True | 0 | ROZPOCET
| VV |  | (2*31,8+13,8)*0,42*0,5 "po zateplení základov |  | 16.254 | [13 empty] | VV | 2 | 2 | True | 0 | ROZPOCET
| VV |  | Súčet |  | 31.254 | [13 empty] | VV | 2 | 4 | True | 1 | ROZPOCET
| D | 03 | Lešenárske práce |  |  |  | 0 | [5 empty] | 0 |  | 10.9047 |  | 0 | 1 | D | 0 |  |  |  | ROZPOCET | [11 empty] | 0
| D | 0301 | Lešenie radové |  |  |  | 0 | [5 empty] | 0 |  | 10.5002 |  | 0 | 1 | D | 1 |  |  |  | ROZPOCET | [11 empty] | 0
4 | K | 03010101010010 | Montáž lešenia ľahkého pracovného radového s podlahami šírky od 0,80 do 1,00 m, výšky do 10 m | m2 | 220.8 |  | 0 |  |  |  | znížená |  | 0 | 0.02571 | 5.6769 | 0 | 0 | 4 | K | 2 |  |  |  | ROZPOCET | [5 empty] | 0 | 0 | 0 | 0 | 0 | 2 | 0 | 4 | 30
| VV |  | (2*30,1+13,4)*3,0 |  | 220.8 | [13 empty] | VV | 2 | 2 | True | 1 | ROZPOCET
5 | K | 03010101010910 | Príplatok za prvý a každý ďalší i začatý mesiac použitia lešenia ľahkého pracovného radového s podlahami šírky od 0,80 do 1,00 m, výšky do 10 m | m2 | 220.8 |  | 0 |  |  |  | znížená |  | 0 | 0 | 0 | 0 | 0 | 4 | K | 2 |  |  |  | ROZPOCET | [5 empty] | 0 | 0 | 0 | 0 | 0 | 2 | 0 | 4 | 31
| P |  | Poznámka k položke: index ceny 2 - (mesiace) | [15 empty] | P | 2
6 | K | 03010102015010 | Demontáž lešenia ľahkého pracovného radového bez podláh šírky od 0,80 do 1,00 m, výšky do 10 m | m2 | 220.8 |  | 0 |  |  |  | znížená |  | 0 | 0.021845 | 4.8234 | 0 | 0 | 4 | K | 2 |  |  |  | ROZPOCET | [5 empty] | 0 | 0 | 0 | 0 | 0 | 2 | 0 | 4 | 32
| D | 0303 | Lešenie pomocné |  |  |  | 0 | [5 empty] | 0 |  | 0.4045 |  | 0 | 1 | D | 1 |  |  |  | ROZPOCET | [11 empty] | 0
234 | K | 03030103010010 | Lešenie ľahké pracovné pomocné, s výškou lešeňovej podlahy do 1,20 m | m2 | 264.38 |  | 0 |  |  |  | znížená |  | 0 | 0.00153 | 0.4045 | 0 | 0 | 4 | K | 2 |  |  |  | ROZPOCET | [5 empty] | 0 | 0 | 0 | 0 | 0 | 2 | 0 | 4 | -340347959
| VV |  | 5,76+147,69+57,99+12,8+4,9+10,05+25,19 |  | 264.38 | [13 empty] | VV | 2 | 2 | True | 1 | ROZPOCET
| D | 05 | Búracie práce a demolácie |  |  |  | 0 | [5 empty] | 0 |  | 0.049415 |  | 144.5993 | 1 | D | 0 |  |  |  | ROZPOCET | [11 empty] | 0
| D | 0501 | Búranie konštrukcií |  |  |  | 0 | [5 empty] | 0 |  | 0 |  | 130.3697 | 1 | D | 1 |  |  |  | ROZPOCET | [11 empty] | 0
7 | K | 05010203000010 | Búranie priečok alebo vybúranie otvorov plochy nad 4 m2 z tehál pálených, plných alebo dutých hr. do 150 mm, -0,19600t | m2 | 289.323 |  | 0 |  |  |  | znížená |  | 0 | 0 | 0 | 0.196 | 56.7073 | 4 | K | 2 |  |  |  | ROZPOCET | [5 empty] | 0 | 0 | 0 | 0 | 0 | 2 | 0 | 4 | 34
| P |  | Poznámka k položke: Poznámka k položke:, vrátane obkladov a inštalácií | [15 empty] | P | 2
| VV |  | (6,43+2,63+5,6+2*3,25+5,1+2*4,68+7,25+2*6,48+2,88+6,0+2*1,55+3*4,73+2,88+1,55+2,17+3,31+2,1)*3,0+1,0*2,05+0,85*2,05 |  | 285.823 | [13 empty] | VV | 2 | 2 | True | 0 | ROZPOCET
| VV |  | -(2*0,7*2,0+1,9*1,1+1,0*1,1+1,5*3,0+4*0,9*2,0+1,0*3,0+1,0*2,0) "otvory |  | -22.69 | [13 empty] | VV | 2 | 2 | True | 0 | ROZPOCET
| VV |  | (2,0+1,5)*3,0+4*0,9*2,05 |  | 17.88 | [13 empty] | VV | 2 | 2 | True | 0 | ROZPOCET
| VV |  | -2*0,7*2,0 "otvory |  | -2.8 | [13 empty] | VV | 2 | 2 | True | 0 | ROZPOCET
| VV |  | (2*0,3+1,2)*0,95 "ext. - elektro budka |  | 1.71 | [13 empty] | VV | 2 | 2 | True | 0 | ROZPOCET
| VV |  | 3*(2*(0,4+0,5)*1,0)+4*0,6*0,5+2*(2*(0,4+1,0)*0,5) "strecha - nastavce vetrania |  | 9.4 | [13 empty] | VV | 2 | 2 | True | 0 | ROZPOCET
| VV |  | Súčet |  | 289.323 | [13 empty] | VV | 2 | 4 | True | 1 | ROZPOCET
8 | K | 05010203000060 | Búranie komínov. muriva z tehál nad strechou na akúkoľvek maltu, -1,63300t | m3 | 10.4 |  | 0 |  |  |  | znížená |  | 0 | 0 | 0 | 1.633 | 16.9832 | 4 | K | 2 |  |  |  | ROZPOCET | [5 empty] | 0 | 0 | 0 | 0 | 0 | 2 | 0 | 4 | -1044026293
| VV |  | (2,35*1,0-3*0,3*0,3)*5,0 |  | 10.4 | [13 empty] | VV | 2 | 2 | True | 1 | ROZPOCET
9 | K | 05010203000080 | Búranie muriva priečok z plynosilikátu a siporexu hr. do 300mm, -0,15000t | m2 | 2.133 |  | 0 |  |  |  | znížená |  | 0 | 0 | 0 | 0.15 | 0.31995 | 4 | K | 2 |  |  |  | ROZPOCET | [5 empty] | 0 | 0 | 0 | 0 | 0 | 2 | 0 | 4 | -64102845
| VV |  | 0,8*2,15+0,15*2,75 |  | 2.133 | [13 empty] | VV | 2 | 2 | True | 1 | ROZPOCET
10 | K | 05010206001231 | Demontáž sadrokartónovej priečky, zdvojená nosná oceľová konštrukcia, dvojité opláštenie, -0,05376t vrátane minerálnej vlny | m2 | 13.05 |  | 0 |  |  |  | znížená |  | 0 | 0 | 0 | 0.05376 | 0.70157 | 16 | K | 2 |  |  |  | ROZPOCET | [5 empty] | 0 | 0 | 0 | 0 | 0 | 2 | 0 | 16 | 78
| VV |  | 4,35*3,0 |  | 13.05 | [13 empty] | VV | 2 | 2 | True | 1 | ROZPOCET
11 | K | 05010504000061 | Búranie podkladov pod dlažby, liatych dlažieb a mazanín,betón alebo liaty asfalt hr.do 100 mm, plochy do 4 m2 -2,20000t | m3 | 3.5 |  | 0 |  |  |  | znížená |  | 0 | 0 | 0 | 2.2 | 7.7 | 4 | K | 2 |  |  |  | ROZPOCET | [5 empty] | 0 | 0 | 0 | 0 | 0 | 2 | 0 | 4 | -923022168
| VV |  | 50*0,07 "BP01+BP02 poter - na viacerých miestach s predpokladom spolu 50 m2 |  | 3.5 | [13 empty] | VV | 2 | 2 | True | 1 | ROZPOCET
12 | K | 05010504000071 | Búranie podkladov pod dlažby, liatych dlažieb a mazanín,betón,liaty asfalt hr.nad 100 mm, plochy do 4 m2 -2,20000t | m3 | 16.966 |  | 0 |  |  |  | znížená |  | 0 | 0 | 0 | 2.2 | 37.3252 | 4 | K | 2 |  |  |  | ROZPOCET | [5 empty] | 0 | 0 | 0 | 0 | 0 | 2 | 0 | 4 | -294327442
| VV |  | 50*0,2 "BP01+BP02 doska - na viacerých miestach s predpokladom spolu 50 m2 |  | 10 | [13 empty] | VV | 2 | 2 | True | 0 | ROZPOCET
| VV |  | (2*31,8+13,8)*0,6*0,15 "okap ch. - na zateplenie základov |  | 6.966 | [13 empty] | VV | 2 | 2 | True | 0 | ROZPOCET
| VV |  | Súčet |  | 16.966 | [13 empty] | VV | 2 | 4 | True | 1 | ROZPOCET
13 | K | 05010504000290 | Príplatok za búranie betónovej mazaniny so zváranou sieťou alebo rabicovým pletivom hr. nad 100 mm | m3 | 10 |  | 0 |  |  |  | znížená |  | 0 | 0 | 0 | 0 | 0 | 4 | K | 2 |  |  |  | ROZPOCET | [5 empty] | 0 | 0 | 0 | 0 | 0 | 2 | 0 | 4 | 379975344
| VV |  | 50*0,2 |  | 10 | [13 empty] | VV | 2 | 2 | True | 1 | ROZPOCET
14 | K | 05010508000020 | Búranie dlažieb, bez podklad. lôžka z xylolit., alebo keramických dlaždíc hr. do 10 mm, -0,02000t | m2 | 144.77 |  | 0 |  |  |  | znížená |  | 0 | 0 | 0 | 0.02 | 2.8954 | 4 | K | 2 |  |  |  | ROZPOCET | [5 empty] | 0 | 0 | 0 | 0 | 0 | 2 | 0 | 4 | 36
| VV |  | 1,56+3,65+1,42+1,35+1,39+15,75+4,14+6,86+8,27+5,42+8,26+5,24+47,64+5,96+27,86 |  | 144.77 | [13 empty] | VV | 2 | 2 | True | 1 | ROZPOCET
15 | K | 05010510001650 | Odstránenie povlakových podláh z nášľapnej plochy lepených s podložkou, -0,00100t | m2 | 96.83 |  | 0 |  |  |  | znížená |  | 0 | 0 | 0 | 0.001 | 0.09683 | 16 | K | 2 |  |  |  | ROZPOCET | [5 empty] | 0 | 0 | 0 | 0 | 0 | 2 | 0 | 16 | 132
| VV |  | 7,23+7,96+2,4+7,88+14,86+14,71+9,34+32,45 |  | 96.83 | [13 empty] | VV | 2 | 2 | True | 1 | ROZPOCET
16 | K | 05010603000090 | Vysekanie kapsy z tehál plochy do 0,10 m2, hl. do 300 mm, -0,03100t | ks | 6 |  | 0 |  |  |  | znížená |  | 0 | 0 | 0 | 0.031 | 0.186 | 4 | K | 2 |  |  |  | ROZPOCET | [5 empty] | 0 | 0 | 0 | 0 | 0 | 2 | 0 | 4 | 1650816656
| VV |  | 6 "pre osadenie prekladov nad dvere |  | 6 | [13 empty] | VV | 2 | 2 | True | 1 | ROZPOCET
17 | K | 05010813006191 | Otlčenie omietok šľachtených a pod., vonkajších brizolitových, v rozsahu do 100 %, -0,05000t | m2 | 5 |  | 0 |  |  |  | znížená |  | 0 | 0 | 0 | 0.05 | 0.25 | 4 | K | 2 |  |  |  | ROZPOCET | [5 empty] | 0 | 0 | 0 | 0 | 0 | 2 | 0 | 4 | 46
| VV |  | 5 "zvetralá omietka - odhad |  | 5 | [13 empty] | VV | 2 | 2 | True | 1 | ROZPOCET
18 | K | 05010814000070 | Odsekanie a odobratie obkladov stien z obkladačiek vnútorných vrátane podkladovej omietky do 2 m2, -0,06800t | m2 | 19.239 |  | 0 |  |  |  | znížená |  | 0 | 0 | 0 | 0.068 | 1.3083 | 4 | K | 2 |  |  |  | ROZPOCET | [5 empty] | 0 | 0 | 0 | 0 | 0 | 2 | 0 | 4 | 818086665
| VV |  | (2*(3,23+1,85)+2*(5,6+4,98)+2,5+2*6,3+2*(2,17+2,5)+2*(1,98+2,1)+2*(3,31+2,5))*0,15 "soklíky |  | 11.331 | [13 empty] | VV | 2 | 2 | True | 0 | ROZPOCET
| VV |  | (2*(3,33+2,1)+2*(1,85+4,73)+2*(2,88+1,83)+2*(2,88+2,78)+2*(7,23+6,3))*0,15 "soklíky |  | 10.773 | [13 empty] | VV | 2 | 2 | True | 0 | ROZPOCET
| VV |  | (-1,1-9*1,0-6*0,9-2*1,45-0,7)*0,15 "otvory |  | -2.865 | [13 empty] | VV | 2 | 2 | True | 0 | ROZPOCET
| VV |  | Súčet |  | 19.239 | [13 empty] | VV | 2 | 4 | True | 1 | ROZPOCET
19 | K | 05010814000080 | Odsekanie a odobratie obkladov stien z obkladačiek vnútorných vrátane podkladovej omietky nad 2 m2, -0,06800t | m2 | 77.701 |  | 0 |  |  |  | znížená |  | 0 | 0 | 0 | 0.068 | 5.2837 | 4 | K | 2 |  |  |  | ROZPOCET | [5 empty] | 0 | 0 | 0 | 0 | 0 | 2 | 0 | 4 | 47
| VV |  | (6*1,68+2*1,0+2,24+2*0,85-2*0,6+4*1,5+2*0,9+2*0,99+2*0,18)*2,1 |  | 52.416 | [13 empty] | VV | 2 | 2 | True | 0 | ROZPOCET
| VV |  | (4*1,48+4*0,88+3*1,25+2*1,55+2*2,03)*2,1 |  | 42.735 | [13 empty] | VV | 2 | 2 | True | 0 | ROZPOCET
| VV |  | -10*0,7*2,0 "dvere |  | -14 | [13 empty] | VV | 2 | 2 | True | 0 | ROZPOCET
| VV |  | -(3*0,6+1,2)*1,15 " okná |  | -3.45 | [13 empty] | VV | 2 | 2 | True | 0 | ROZPOCET
| VV |  | Súčet |  | 77.701 | [13 empty] | VV | 2 | 4 | True | 1 | ROZPOCET
20 | K | 05010814000110 | Odsekanie a odobratie stien z obkladačiek vonkajších nad 2 m2, -0,08900t | m2 | 6.88 |  | 0 |  |  |  | znížená |  | 0 | 0 | 0 | 0.089 | 0.61232 | 4 | K | 2 |  |  |  | ROZPOCET | [5 empty] | 0 | 0 | 0 | 0 | 0 | 2 | 0 | 4 | 48
| VV |  | (4,0+2,5+3,9+10,0)*0,3+(2*3,0-1,2-1,0)*0,2 "zbytky po obvode+zbytky v átriu |  | 6.88 | [13 empty] | VV | 2 | 2 | True | 1 | ROZPOCET
| D | 0502 | Vybúranie konštrukcií a demontáže |  |  |  | 0 | [5 empty] | 0 |  | 0.011706 |  | 13.2421 | 1 | D | 1 |  |  |  | ROZPOCET | [11 empty] | 0
21 | K | 05020345016230 | Demontáž potrubia z oceľových rúrok závitových nad 50 do DN 80, -0,00858t | m | 100 |  | 0 |  |  |  | znížená |  | 0 | 9e-05 | 0.009 | 0.00858 | 0.858 | 16 | K | 2 |  |  |  | ROZPOCET | [5 empty] | 0 | 0 | 0 | 0 | 0 | 2 | 0 | 16 | 1809996247
22 | K | 05020346055440 | Demontáž sprchovej kabíny a misy bez výtokových armatúr mís, -0,02450t | súb. | 3 |  | 0 |  |  |  | znížená |  | 0 | 0 | 0 | 0.0245 | 0.0735 | 16 | K | 2 |  |  |  | ROZPOCET | [5 empty] | 0 | 0 | 0 | 0 | 0 | 2 | 0 | 16 | -2055545327
23 | K | 05020346065420 | Demontáž drezu jednodielneho bez výtokovej armatúry veľkokuchynskej, -0,04050t | súb. | 1 |  | 0 |  |  |  | znížená |  | 0 | 0 | 0 | 0.0405 | 0.0405 | 16 | K | 2 |  |  |  | ROZPOCET | [5 empty] | 0 | 0 | 0 | 0 | 0 | 2 | 0 | 16 | -2123750473
24 | K | 05020346085400 | Demontáž záchoda splachovacieho s nádržou alebo s tlakovým splachovačom, -0,01933t | súb. | 6 |  | 0 |  |  |  | znížená |  | 0 | 0 | 0 | 0.01933 | 0.11598 | 16 | K | 2 |  |  |  | ROZPOCET | [5 empty] | 0 | 0 | 0 | 0 | 0 | 2 | 0 | 16 | -1102657725
| P |  | Poznámka k položke: záchody a výlevky | [15 empty] | P | 2
25 | K | 05020346105400 | Demontáž zariadovacích predmetov - umývadlo | súb. | 4 |  | 0 |  |  |  | znížená |  | 0 | 0 | 0 | 0.01946 | 0.07784 | 16 | K | 2 |  |  |  | ROZPOCET | [5 empty] | 0 | 0 | 0 | 0 | 0 | 2 | 0 | 16 | -716204226
26 | K | 05020346115400 | Demontáž výtokového ventilu nástenných, -0,00049t | ks | 6 |  | 0 |  |  |  | znížená |  | 0 | 0 | 0 | 0.00049 | 0.00294 | 16 | K | 2 |  |  |  | ROZPOCET | [5 empty] | 0 | 0 | 0 | 0 | 0 | 2 | 0 | 16 | 82587703
27 | K | 05020346115425 | Demontáž batérie drezovej, umývadlovej nástennej, -0,0026t | súb. | 10 |  | 0 |  |  |  | znížená |  | 0 | 0 | 0 | 0.0026 | 0.026 | 16 | K | 2 |  |  |  | ROZPOCET | [5 empty] | 0 | 0 | 0 | 0 | 0 | 2 | 0 | 16 | -1449281763
28 | K | 05020346115443 | Demontáž batérie vaňovej, sprchovej nástennej, -0,00225t | ks | 3 |  | 0 |  |  |  | znížená |  | 0 | 0 | 0 | 0.00225 | 0.00675 | 16 | K | 2 |  |  |  | ROZPOCET | [5 empty] | 0 | 0 | 0 | 0 | 0 | 2 | 0 | 16 | -1674530623
29 | K | 05020346115521 | Demontáž jednoduchej zápachovej uzávierky pre zariaďovacie predmety, umývadlá, drezy, práčky -0,00085t | ks | 10 |  | 0 |  |  |  | znížená |  | 0 | 0 | 0 | 0.00085 | 0.0085 | 16 | K | 2 |  |  |  | ROZPOCET | [5 empty] | 0 | 0 | 0 | 0 | 0 | 2 | 0 | 16 | 936725523
30 | K | 05020346115540 | Demontáž zápachovej uzávierky pre zariaďovacie predmety, vane, sprchy -0,00122t | ks | 3 |  | 0 |  |  |  | znížená |  | 0 | 0 | 0 | 0.00122 | 0.00366 | 16 | K | 2 |  |  |  | ROZPOCET | [5 empty] | 0 | 0 | 0 | 0 | 0 | 2 | 0 | 16 | -359245109
31 | K | 05020347011655 | Demontáž ventilátora axiálneho do potrubia veľkosť: 500 | ks | 4 |  | 0 |  |  |  | znížená |  | 0 | 0 | 0 | 0 | 0 | 16 | K | 2 |  |  |  | ROZPOCET | [5 empty] | 0 | 0 | 0 | 0 | 0 | 2 | 0 | 16 | -1595281582
32 | K | 05020347023140 | Demontáž štvorhranného potrubia dĺžky 1000 mm do obvodu 3200 mm | m | 77.95 |  | 0 |  |  |  | znížená |  | 0 | 0 | 0 | 0 | 0 | 16 | K | 2 |  |  |  | ROZPOCET | [5 empty] | 0 | 0 | 0 | 0 | 0 | 2 | 0 | 16 | -1471221136
| VV |  | 18,0+16,9+17,3+22,9+2,85 |  | 77.95 | [13 empty] | VV | 2 | 2 | True | 1 | ROZPOCET
33 | K | 05020347023215 | Demontáž tvarovky do štvorhranného potrubia do obvodu 3200 mm | m | 8 |  | 0 |  |  |  | znížená |  | 0 | 0 | 0 | 0 | 0 | 16 | K | 2 |  |  |  | ROZPOCET | [5 empty] | 0 | 0 | 0 | 0 | 0 | 2 | 0 | 16 | -301229651
34 | K | 05020347052165 | Demontáž malej prívodnej jednotky 3000/355 | ks | 2 |  | 0 |  |  |  | znížená |  | 0 | 0 | 0 | 0 | 0 | 16 | K | 2 |  |  |  | ROZPOCET | [5 empty] | 0 | 0 | 0 | 0 | 0 | 2 | 0 | 16 | -1217363603
35 | K | 05020447027340 | Demontáž kotla oceľového na kvapalné alebo plynné palivá s výkonom nad 40 do 60 kW, -0,35625t | ks | 3 |  | 0 |  |  |  | znížená |  | 0 | 0.00017 | 0.00051 | 0.35625 | 1.0688 | 16 | K | 2 |  |  |  | ROZPOCET | [5 empty] | 0 | 0 | 0 | 0 | 0 | 2 | 0 | 16 | 1971053915
36 | K | 05020448025620 | Demontáž telesa rozdeľovača a zberača nad DN 200 do 300, -0,20748t | m | 6 |  | 0 |  |  |  | znížená |  | 0 | 0 | 0 | 0.20748 | 1.2449 | 16 | K | 2 |  |  |  | ROZPOCET | [5 empty] | 0 | 0 | 0 | 0 | 0 | 2 | 0 | 16 | 730347230
37 | K | 05020448035660 | Demontáž ohrievača zásobníkového stojatého objemu nad 1600 do 2500 l, -0,72760t | ks | 1 |  | 0 |  |  |  | znížená |  | 0 | 0 | 0 | 0.7276 | 0.7276 | 16 | K | 2 |  |  |  | ROZPOCET | [5 empty] | 0 | 0 | 0 | 0 | 0 | 2 | 0 | 16 | 728579802
38 | K | 05020448035770 | Demontáž ohrievača zásobníkového, vypustenie vody z ohrievača objemu nad 1600 do 2500 l | ks | 1 |  | 0 |  |  |  | znížená |  | 0 | 0 | 0 | 0 | 0 | 16 | K | 2 |  |  |  | ROZPOCET | [5 empty] | 0 | 0 | 0 | 0 | 0 | 2 | 0 | 16 | 38250070
39 | K | 05020448055640 | Demontáž nádrže beztlakovej alebo tlakovej, odpojenie od rozvodov potrubia nádrže objemu do 1000 l | ks | 1 |  | 0 |  |  |  | znížená |  | 0 | 0 | 0 | 0 | 0 | 16 | K | 2 |  |  |  | ROZPOCET | [5 empty] | 0 | 0 | 0 | 0 | 0 | 2 | 0 | 16 | -855330612
40 | K | 05020551008020 | Demontáž krytiny hladkej strešnej z tabúľ 2000 x 1000 mm, so sklonom do 30st., -0,00732t | m2 | 4.06 |  | 0 |  |  |  | znížená |  | 0 | 0 | 0 | 0.00732 | 0.029719 | 16 | K | 2 |  |  |  | ROZPOCET | [5 empty] | 0 | 0 | 0 | 0 | 0 | 2 | 0 | 16 | 271931530
| VV |  | 3*0,4*0,5+0,6*0,6+2*0,4*1,0+1,0*2,3 "striešky nastavcov vetrania a komína |  | 4.06 | [13 empty] | VV | 2 | 2 | True | 1 | ROZPOCET
41 | K | 05020552001300 | Demontáž oplechovania parapetov rš od 100 do 330 mm, -0,00135t | m | 42.16 |  | 0 |  |  |  | znížená |  | 0 | 0 | 0 | 0.00135 | 0.056916 | 16 | K | 2 |  |  |  | ROZPOCET | [5 empty] | 0 | 0 | 0 | 0 | 0 | 2 | 0 | 16 | 82
| VV |  | 14,2+0,78+4*1,2+2*1,4+3*0,6+17,78 |  | 42.16 | [13 empty] | VV | 2 | 2 | True | 1 | ROZPOCET
42 | K | 05020552001380 | Demontáž oplechovania múrov a nadmuroviek rš od 330 do 500 mm, -0,00230t | m | 86.5 |  | 0 |  |  |  | znížená |  | 0 | 0 | 0 | 0.0023 | 0.19895 | 16 | K | 2 |  |  |  | ROZPOCET | [5 empty] | 0 | 0 | 0 | 0 | 0 | 2 | 0 | 16 | 84
| VV |  | 2*30,35+2*12,9 |  | 86.5 | [13 empty] | VV | 2 | 2 | True | 1 | ROZPOCET
43 | K | 05020552008570 | Demontáž lemovania komínov na vlnitej alebo hladkej krytine v ploche, so sklonom do 30° -0,00720t | m2 | 20 |  | 0 |  |  |  | znížená |  | 0 | 0 | 0 | 0.0072 | 0.144 | 16 | K | 2 |  |  |  | ROZPOCET | [5 empty] | 0 | 0 | 0 | 0 | 0 | 2 | 0 | 16 | -844273886
| VV |  | 3*2*(0,4+0,5)+4*0,6+2*2*(0,4+1,0)+2*(1,0+2,3) |  | 20 | [13 empty] | VV | 2 | 2 | True | 1 | ROZPOCET
44 | K | 05020554008110 | Demontáž ostatných prkov kusových, ventilačný nadstavec so sklonom do 30°, D do 150 mm, -0,00303t | ks | 5 |  | 0 |  |  |  | znížená |  | 0 | 0 | 0 | 0.00303 | 0.01515 | 16 | K | 2 |  |  |  | ROZPOCET | [5 empty] | 0 | 0 | 0 | 0 | 0 | 2 | 0 | 16 | -1095611884
45 | K | 05020554008120 | Demontáž ostatných prkov kusových, ventilačný nadstavec so sklonom do 30° D do 200 mm, -0,00463t | ks | 5 |  | 0 |  |  |  | znížená |  | 0 | 0 | 0 | 0.00463 | 0.02315 | 16 | K | 2 |  |  |  | ROZPOCET | [5 empty] | 0 | 0 | 0 | 0 | 0 | 2 | 0 | 16 | -1138197069
46 | K | 05020706000011 | Demontáž okien drevených, 1 bm obvodu - 0,008t | m | 10.2 |  | 0 |  |  |  | znížená |  | 0 | 0 | 0 | 0.008 | 0.0816 | 4 | K | 2 |  |  |  | ROZPOCET | [5 empty] | 0 | 0 | 0 | 0 | 0 | 2 | 0 | 4 | 37
| VV |  | 2*(1,9+1,1)+2*(1,0+1,1) "interier |  | 10.2 | [13 empty] | VV | 2 | 2 | True | 1 | ROZPOCET
47 | K | 05020706000030 | Vyvesenie dreveného dverného krídla do suti plochy do 2 m2, -0,02400t | ks | 36 |  | 0 |  |  |  | znížená |  | 0 | 0 | 0 | 0.024 | 0.864 | 4 | K | 2 |  |  |  | ROZPOCET | [5 empty] | 0 | 0 | 0 | 0 | 0 | 2 | 0 | 4 | 38
| VV |  | 21 "vnútorné búrané |  | 21 | [13 empty] | VV | 2 | 2 | True | 0 | ROZPOCET
| VV |  | 15 "vnútorné reparované na opätovné zavesenie |  | 15 | [13 empty] | VV | 2 | 2 | True | 0 | ROZPOCET
| VV |  | Súčet |  | 36 | [13 empty] | VV | 2 | 4 | True | 1 | ROZPOCET
48 | K | 05020706000151 | Vybúranie drevených dverových zárubní plochy nad 2 m2, -0,06700t | m2 | 4.8 |  | 0 |  |  |  | znížená |  | 0 | 0 | 0 | 0.067 | 0.3216 | 4 | K | 2 |  |  |  | ROZPOCET | [5 empty] | 0 | 0 | 0 | 0 | 0 | 2 | 0 | 4 | -1506755436
| VV |  | 1,6*3,0 |  | 4.8 | [13 empty] | VV | 2 | 2 | True | 1 | ROZPOCET
49 | K | 05020706000220 | Demontáž interiérových žalúzií, -0,002t | ks | 1 |  | 0 |  |  |  | znížená |  | 0 | 0 | 0 | 0.002 | 0.002 | 16 | K | 2 |  |  |  | ROZPOCET | [5 empty] | 0 | 0 | 0 | 0 | 0 | 2 | 0 | 16 | 147
50 | K | 05020706000191 | Vybúranie a vybratie mreží plochy nad 2 m2, -0,00200t | m2 | 11.6 |  | 0 |  |  |  | znížená |  | 0 | 0 | 0 | 0 | 0 | 4 | K | 2 |  |  |  | ROZPOCET | [5 empty] | 0 | 0 | 0 | 0 | 0 | 2 | 0 | 4 | 40
| VV |  | 3*1,4*2,0+2*0,8*2,0 |  | 11.6 | [13 empty] | VV | 2 | 2 | True | 1 | ROZPOCET
51 | K | 05020707000030 | Vyvesenie kovového dverného krídla do suti plochy do 2 m2 | ks | 3 |  | 0 |  |  |  | znížená |  | 0 | 0 | 0 | 0.03 | 0.09 | 4 | K | 2 |  |  |  | ROZPOCET | [5 empty] | 0 | 0 | 0 | 0 | 0 | 2 | 0 | 4 | 2039485153
| VV |  | 3 "exterier |  | 3 | [13 empty] | VV | 2 | 2 | True | 1 | ROZPOCET
52 | K | 05020707000160 | Vybúranie kovových dverových zárubní plochy do 2 m2, -0,07600t | m2 | 35.46 |  | 0 |  |  |  | znížená |  | 0 | 0 | 0 | 0.076 | 2.695 | 4 | K | 2 |  |  |  | ROZPOCET | [5 empty] | 0 | 0 | 0 | 0 | 0 | 2 | 0 | 4 | 39
| P |  | Poznámka k položke: V projekte je 5x vybúrať a otočiť zárubne. Dávam nové. | [15 empty] | P | 2
| VV |  | 1,0*1,97+4*0,9*1,97+13*0,8*1,97+5*0,6*1,97 "interier |  | 35.46 | [13 empty] | VV | 2 | 2 | True | 1 | ROZPOCET
53 | K | 05020707000161 | Vybúranie kovových dverových zárubní plochy nad 2 m2, -0,06300t | m2 | 11.232 |  | 0 |  |  |  | znížená |  | 0 | 0 | 0 | 0.063 | 0.70762 | 4 | K | 2 |  |  |  | ROZPOCET | [5 empty] | 0 | 0 | 0 | 0 | 0 | 2 | 0 | 4 | -970894610
| VV |  | 2*1,35*1,97 "interier |  | 5.319 | [13 empty] | VV | 2 | 2 | True | 0 | ROZPOCET
| VV |  | 1,15*2,75+1,0*2,75 "exterier |  | 5.913 | [13 empty] | VV | 2 | 2 | True | 0 | ROZPOCET
| VV |  | Súčet |  | 11.232 | [13 empty] | VV | 2 | 4 | True | 1 | ROZPOCET
54 | K | 05020710001112 | Vyvesenie plastového okenného krídla do suti plochy do 1, 5 m2, -0,01400t | ks | 8 |  | 0 |  |  |  | znížená |  | 0 | 0 | 0 | 0.014 | 0.112 | 4 | K | 2 |  |  |  | ROZPOCET | [5 empty] | 0 | 0 | 0 | 0 | 0 | 2 | 0 | 4 | 1463410736
55 | K | 05020710001113 | Vyvesenie plastového okenného krídla do suti plochy nad 1, 5 m2, -0,02000t | ks | 16 |  | 0 |  |  |  | znížená |  | 0 | 0 | 0 | 0.02 | 0.32 | 4 | K | 2 |  |  |  | ROZPOCET | [5 empty] | 0 | 0 | 0 | 0 | 0 | 2 | 0 | 4 | 2106054119
56 | K | 05020710001125 | Vyvesenie plastového dverného krídla do suti plochy do 2 m2, -0,02600t | ks | 3 |  | 0 |  |  |  | znížená |  | 0 | 0 | 0 | 0.026 | 0.078 | 4 | K | 2 |  |  |  | ROZPOCET | [5 empty] | 0 | 0 | 0 | 0 | 0 | 2 | 0 | 4 | -642646572
| VV |  | 3 "spojovačka |  | 3 | [13 empty] | VV | 2 | 2 | True | 1 | ROZPOCET
57 | K | 05020710002354 | Vybúranie plastových rámov okien dvojitých, plochy do 1 m2, -0,07400t | m2 | 8.748 |  | 0 |  |  |  | znížená |  | 0 | 0 | 0 | 0.074 | 0.64735 | 4 | K | 2 |  |  |  | ROZPOCET | [5 empty] | 0 | 0 | 0 | 0 | 0 | 2 | 0 | 4 | -968470558
| VV |  | 0,78*0,6+1,2*0,6 |  | 1.188 | [13 empty] | VV | 2 | 2 | True | 0 | ROZPOCET
| VV |  | 14*0,3*1,8 "medziokenné rámy |  | 7.56 | [13 empty] | VV | 2 | 2 | True | 0 | ROZPOCET
| VV |  | Súčet |  | 8.748 | [13 empty] | VV | 2 | 4 | True | 1 | ROZPOCET
58 | K | 05020710002356 | Vybúranie plastových rámov okien dvojitých, plochy cez 2 do 4 m2, -0,05200t | m2 | 36.92 |  | 0 |  |  |  | znížená |  | 0 | 0 | 0 | 0.052 | 1.9198 | 4 | K | 2 |  |  |  | ROZPOCET | [5 empty] | 0 | 0 | 0 | 0 | 0 | 2 | 0 | 4 | 1721690436
| VV |  | 1,2*1,8+1,4*2,2 |  | 5.24 | [13 empty] | VV | 2 | 2 | True | 0 | ROZPOCET
| VV |  | 8*1,15*1,8+7*1,2*1,8 |  | 31.68 | [13 empty] | VV | 2 | 2 | True | 0 | ROZPOCET
| VV |  | Súčet |  | 36.92 | [13 empty] | VV | 2 | 4 | True | 1 | ROZPOCET
59 | K | 05020710002456 | Vybúranie plastových dverových zárubní plochy nad 2 m2, -0,06200t | m2 | 9.213 |  | 0 |  |  |  | znížená |  | 0 | 0 | 0 | 0.062 | 0.57121 | 4 | K | 2 |  |  |  | ROZPOCET | [5 empty] | 0 | 0 | 0 | 0 | 0 | 2 | 0 | 4 | 1747488315
| VV |  | 1,0*2,75+1,15*2,75+1,2*2,75 |  | 9.213 | [13 empty] | VV | 2 | 2 | True | 1 | ROZPOCET
60 | K | 05020790000420 | Vysklievanie okien a dverí skla plochého do 1 m2, -0,01000t | m2 | 7.11 |  | 0 |  |  |  | znížená |  | 0 | 0 | 0 | 0.01 | 0.0711 | 16 | K | 2 |  |  |  | ROZPOCET | [5 empty] | 0 | 0 | 0 | 0 | 0 | 2 | 0 | 16 | 151
| VV |  | 1,4*0,9+1,7*0,9+0,8*0,9 |  | 3.51 | [13 empty] | VV | 2 | 2 | True | 0 | ROZPOCET
| VV |  | 10*0,6*0,6 "renovácia dverí |  | 3.6 | [13 empty] | VV | 2 | 2 | True | 0 | ROZPOCET
| VV |  | Súčet |  | 7.11 | [13 empty] | VV | 2 | 4 | True | 1 | ROZPOCET
61 | K | 05020790000490 | Vysklievanie okien a dverí skla plochého, príplatok k cene za konštr. s hliník. lištami jednostran. | m2 | 3.6 |  | 0 |  |  |  | znížená |  | 0 | 0 | 0 | 0 | 0 | 16 | K | 2 |  |  |  | ROZPOCET | [5 empty] | 0 | 0 | 0 | 0 | 0 | 2 | 0 | 16 | 152
| VV |  | 10*0,6*0,6 "renovácia dverí |  | 3.6 | [13 empty] | VV | 2 | 2 | True | 1 | ROZPOCET
62 | K | 05020906000011 | Demontáž drevených doplnkových konštruckií (garníže, kolajnice na rolety, ochranné kryty na radiátory, nábytok, drevené prahy | súb | 14 |  | 0 |  |  |  | znížená |  | 0 | 0 | 0 | 0 | 0 | 16 | K | 2 |  |  |  | ROZPOCET | [5 empty] | 0 | 0 | 0 | 0 | 0 | 2 | 0 | 16 | 87
| VV |  | 13 "prahy |  | 13 | [13 empty] | VV | 2 | 2 | True | 0 | ROZPOCET
| VV |  | 1 "roleta (2,0m, dl. 1,4m) |  | 1 | [13 empty] | VV | 2 | 2 | True | 0 | ROZPOCET
| VV |  | Súčet |  | 14 | [13 empty] | VV | 2 | 4 | True | 1 | ROZPOCET
63 | K | 05020907001740 | Demontáž ostatných doplnkov stavieb s hmotnosťou jednotlivých dielov konštrukcií do 50 kg, -0,00100t | kg | 38 |  | 0 |  |  |  | znížená |  | 0 | 5.78e-05 | 0.0021964 | 0.001 | 0.038 | 16 | K | 2 |  |  |  | ROZPOCET | [5 empty] | 0 | 0 | 0 | 0 | 0 | 2 | 0 | 16 | 121
| P |  | Poznámka k položke: Poznámka k položke:, odstránenie kovových prvkov (kotvenie chýbyjúcich mreží okien, potrubie, vetracie mriežky) | [15 empty] | P | 2
| VV |  | 10+5+4*1+4*1+10*1+5 "vetracie mriežky, inf. tabulky, držiaky mreží, dvierka elektro |  | 38 | [13 empty] | VV | 2 | 2 | True | 1 | ROZPOCET
| D | 0508 | Doprava vybúraných hmôt |  |  |  | 0 | [5 empty] | 0 |  | 0 |  | 0 | 1 | D | 1 |  |  |  | ROZPOCET | [11 empty] | 0
64 | K | 05080200020010 | Odvoz sutiny a vybúraných hmôt na skládku do 1 km | t | 145.269 |  | 0 |  |  |  | znížená |  | 0 | 0 | 0 | 0 | 0 | 4 | K | 2 |  |  |  | ROZPOCET | [5 empty] | 0 | 0 | 0 | 0 | 0 | 2 | 0 | 4 | 49
| P |  | Poznámka k položke: Spolu HSV aj PSV | [15 empty] | P | 2
65 | K | 05080200020020 | Odvoz sutiny a vybúraných hmôt na skládku za každý ďalší 1 km | t | 726.345 |  | 0 |  |  |  | znížená |  | 0 | 0 | 0 | 0 | 0 | 4 | K | 2 |  |  |  | ROZPOCET | [5 empty] | 0 | 0 | 0 | 0 | 0 | 2 | 0 | 4 | 50
| P |  | Poznámka k položke: Prepočítané koeficientom množstva 5 | [15 empty] | P | 2
| VV |  | 145,269*5 'Přepočítané koeficientom množstva |  | 726.345 | [13 empty] | VV | 2 | 2 | False | 1 | ROZPOCET
66 | K | 05080300017200 | Vnútrostaveniskové premiestnenie vybúraných hmôt kotolní vodorovne do 6 m | t | 1.069 |  | 0 |  |  |  | znížená |  | 0 | 0 | 0 | 0 | 0 | 16 | K | 2 |  |  |  | ROZPOCET | [5 empty] | 0 | 0 | 0 | 0 | 0 | 2 | 0 | 16 | -2141594231
67 | K | 05080300025400 | Vnútrostav. premiestnenie vybúr. hmôt zariaď. predmetov vodorovne do 100 m z budov s výš. do 6 m | t | 0.858 |  | 0 |  |  |  | znížená |  | 0 | 0 | 0 | 0 | 0 | 16 | K | 2 |  |  |  | ROZPOCET | [5 empty] | 0 | 0 | 0 | 0 | 0 | 2 | 0 | 16 | 821305526
68 | K | 05080300025600 | Vnútrostaveniskové premiestnenie vybúraných hmôt strojovní vodorovne 100 m z objektov výšky do 6 m | t | 1.972 |  | 0 |  |  |  | znížená |  | 0 | 0 | 0 | 0 | 0 | 16 | K | 2 |  |  |  | ROZPOCET | [5 empty] | 0 | 0 | 0 | 0 | 0 | 2 | 0 | 16 | -1969703670
70 | K | 05080388010010 | Vnútrostavenisková doprava sutiny a vybúraných hmôt do 10 m | t | 145.269 |  | 0 |  |  |  | znížená |  | 0 | 0 | 0 | 0 | 0 | 4 | K | 2 |  |  |  | ROZPOCET | [5 empty] | 0 | 0 | 0 | 0 | 0 | 2 | 0 | 4 | 51
71 | K | 05080388010020 | Vnútrostavenisková doprava sutiny a vybúraných hmôt za každých ďalších 5 m | t | 726.345 |  | 0 |  |  |  | znížená |  | 0 | 0 | 0 | 0 | 0 | 4 | K | 2 |  |  |  | ROZPOCET | [5 empty] | 0 | 0 | 0 | 0 | 0 | 2 | 0 | 4 | 52
| P |  | Poznámka k položke: Prepočítané koeficientom množstva 5 | [15 empty] | P | 2
| VV |  | 145,269*5 'Přepočítané koeficientom množstva |  | 726.345 | [13 empty] | VV | 2 | 2 | False | 1 | ROZPOCET
220 | K | 05080900000012 | Poplatok za skladovanie - betón, tehly, dlaždice (17 01) ostatné | t | 130.785 |  | 0 |  |  |  | znížená |  | 0 | 0 | 0 | 0 | 0 | 4 | K | 2 |  |  |  | ROZPOCET | [5 empty] | 0 | 0 | 0 | 0 | 0 | 2 | 0 | 4 | -726503355
221 | K | 05080900000112 | Poplatok za skladovanie - drevo, sklo, plasty (17 02 ), ostatné | t | 5.086 |  | 0 |  |  |  | znížená |  | 0 | 0 | 0 | 0 | 0 | 4 | K | 2 |  |  |  | ROZPOCET | [5 empty] | 0 | 0 | 0 | 0 | 0 | 2 | 0 | 4 | -228543415
222 | K | 05080900000312 | Poplatok za skladovanie - kovy (meď, bronz, mosadz atď.) (17 04 ), ostatné | t | 7.001 |  | 0 |  |  |  | znížená |  | 0 | 0 | 0 | 0 | 0 | 4 | K | 2 |  |  |  | ROZPOCET | [5 empty] | 0 | 0 | 0 | 0 | 0 | 2 | 0 | 4 | -1097667425
223 | K | 05080900000512 | Poplatok za skladovanie - stavebné materiály na báze sadry (17 08 ), ostatné | t | 0.702 |  | 0 |  |  |  | znížená |  | 0 | 0 | 0 | 0 | 0 | 4 | K | 2 |  |  |  | ROZPOCET | [5 empty] | 0 | 0 | 0 | 0 | 0 | 2 | 0 | 4 | 119757360
| D | 0509 | Doplňujúce práce |  |  |  | 0 | [5 empty] | 0 |  | 0.037709 |  | 0.9875 | 1 | D | 1 |  |  |  | ROZPOCET | [11 empty] | 0
74 | K | 05090501026011 | Jadrové vrty diamantovými korunkami do D 120 mm do stropov - keramických -0,00018t | cm | 500 |  | 0 |  |  |  | znížená |  | 0 | 9.0678e-06 | 0.0045339 | 0.00018 | 0.09 | 4 | K | 2 |  |  |  | ROZPOCET | [5 empty] | 0 | 0 | 0 | 0 | 0 | 2 | 0 | 4 | 533786400
| VV |  | 2*250 "plynosilikát |  | 500 | [13 empty] | VV | 2 | 2 | True | 1 | ROZPOCET
75 | K | 05090501026013 | Jadrové vrty diamantovými korunkami do D 140 mm do stropov - keramických -0,00024t | cm | 1250 |  | 0 |  |  |  | znížená |  | 0 | 8.9404e-06 | 0.011175 | 0.00024 | 0.3 | 4 | K | 2 |  |  |  | ROZPOCET | [5 empty] | 0 | 0 | 0 | 0 | 0 | 2 | 0 | 4 | 452931496
| VV |  | 5*250 "plynosilikát |  | 1250 | [13 empty] | VV | 2 | 2 | True | 1 | ROZPOCET
76 | K | 05090503026011 | Jadrové vrty diamantovými korunkami do D 120 mm do stropov - železobetónových -0,00027t | cm | 500 |  | 0 |  |  |  | znížená |  | 0 | 1.2687e-05 | 0.0063437 | 0.00027 | 0.135 | 4 | K | 2 |  |  |  | ROZPOCET | [5 empty] | 0 | 0 | 0 | 0 | 0 | 2 | 0 | 4 | 1594707533
| VV |  | 2*250 |  | 500 | [13 empty] | VV | 2 | 2 | True | 1 | ROZPOCET
77 | K | 05090503026013 | Jadrové vrty diamantovými korunkami do D 140 mm do stropov - železobetónových -0,00037t | cm | 1250 |  | 0 |  |  |  | znížená |  | 0 | 1.2525e-05 | 0.015656 | 0.00037 | 0.4625 | 4 | K | 2 |  |  |  | ROZPOCET | [5 empty] | 0 | 0 | 0 | 0 | 0 | 2 | 0 | 4 | -1384277413
| VV |  | 5*250 |  | 1250 | [13 empty] | VV | 2 | 2 | True | 1 | ROZPOCET
| D | 11 | Betonárske práce |  |  |  | 0 | [5 empty] | 0 |  | 33.0318 |  | 0 | 1 | D | 0 |  |  |  | ROZPOCET | [11 empty] | 0
| D | 1101 | Základy |  |  |  | 0 | [5 empty] | 0 |  | 32.9445 |  | 0 | 1 | D | 1 |  |  |  | ROZPOCET | [11 empty] | 0
78 | K | 11010301040010 | Betón základových dosiek, prostý tr. C 16/20 | m3 | 14.876 |  | 0 |  |  |  | znížená |  | 0 | 2.1941 | 32.6391 | 0 | 0 | 4 | K | 2 |  |  |  | ROZPOCET | [5 empty] | 0 | 0 | 0 | 0 | 0 | 2 | 0 | 4 | 3
| VV |  | 50*0,2 "OP01+OP02 doska - na viacerých miestach s predpokladom spolu 50 m2 |  | 10 | [13 empty] | VV | 2 | 2 | True | 0 | ROZPOCET
| VV |  | (2*31,8+13,8)*0,42*0,15 "okapový chodník |  | 4.876 | [13 empty] | VV | 2 | 2 | True | 0 | ROZPOCET
| VV |  | Súčet |  | 14.876 | [13 empty] | VV | 2 | 4 | True | 1 | ROZPOCET
79 | K | 11010311010010 | Debnenie stien základových dosiek, zhotovenie-tradičné | m2 | 6.78 |  | 0 |  |  |  | znížená |  | 0 | 0.0040678 | 0.02758 | 0 | 0 | 4 | K | 2 |  |  |  | ROZPOCET | [5 empty] | 0 | 0 | 0 | 0 | 0 | 2 | 0 | 4 | 4
| VV |  | (7,1+26,8)*0,2 "okop. chodníky |  | 6.78 | [13 empty] | VV | 2 | 2 | True | 0 | ROZPOCET
| VV |  | Súčet |  | 6.78 | [13 empty] | VV | 2 | 4 | True | 1 | ROZPOCET
80 | K | 11010311010020 | Debnenie stien základových dosiek, odstránenie-tradičné | m2 | 6.78 |  | 0 |  |  |  | znížená |  | 0 | 0 | 0 | 0 | 0 | 4 | K | 2 |  |  |  | ROZPOCET | [5 empty] | 0 | 0 | 0 | 0 | 0 | 2 | 0 | 4 | 5
81 | K | 11010321070020 | Výstuž základových dosiek zo zvár. sietí KARI | t | 0.231 |  | 0 |  |  |  | znížená |  | 0 | 1.203 | 0.27788 | 0 | 0 | 4 | K | 2 |  |  |  | ROZPOCET | [5 empty] | 0 | 0 | 0 | 0 | 0 | 2 | 0 | 4 | -1941527781
| VV |  | 50*4,4*1,05/1000 "OP01+OP02 doska - na viacerých miestach s predpokladom spolu 50 m2 |  | 0.231 | [13 empty] | VV | 2 | 2 | True | 1 | ROZPOCET
| D | 1107 | Stropné a strešné konštrukcie budov (pozemných stavieb) |  |  |  | 0 | [5 empty] | 0 |  | 0.087278 |  | 0 | 1 | D | 1 |  |  |  | ROZPOCET | [11 empty] | 0
82 | K | 11070113020130 | Debnenie stropu, zabudované s plechom vlnitým pozinkovaným, výšky vľn do 50 mm hr. 1,3 mm | m2 | 5.192 |  | 0 |  |  |  | znížená |  | 0 | 0.01681 | 0.087278 | 0 | 0 | 4 | K | 2 |  |  |  | ROZPOCET | [5 empty] | 0 | 0 | 0 | 0 | 0 | 2 | 0 | 4 | 9
| VV |  | 2,95*1,76 "P06 |  | 5.192 | [13 empty] | VV | 2 | 2 | True | 1 | ROZPOCET
| D | 1199 | Presun hmôt |  |  |  | 0 | [5 empty] | 0 |  | 0 |  | 0 | 1 | D | 1 |  |  |  | ROZPOCET | [11 empty] | 0
253 | K | 11991100011010 | Presun hmôt (11) pre betonárske práce, výška stavby (budovy) do 7 m | t | 33.032 |  | 0 |  |  |  | znížená |  | 0 | 0 | 0 | 0 | 0 | 4 | K | 2 |  |  |  | ROZPOCET | [5 empty] | 0 | 0 | 0 | 0 | 0 | 2 | 0 | 4 | -886192169
| D | 12 | Murárske práce |  |  |  | 0 | [5 empty] | 0 |  | 20.8592 |  | 0 | 1 | D | 0 |  |  |  | ROZPOCET | [11 empty] | 0
| D | 1202 | Múry |  |  |  | 0 | [5 empty] | 0 |  | 6.5772 |  | 0 | 1 | D | 1 |  |  |  | ROZPOCET | [11 empty] | 0
83 | K | 12020202032511 | Murivo výplňové (m3) z tvárnic porobetónových hr. 250 mm P3-450 PD, na maltu tenkovrstvovú (250x249x599) | m3 | 9.857 |  | 0 |  |  |  | znížená |  | 0 | 0.64765 | 6.3839 | 0 | 0 | 4 | K | 2 |  |  |  | ROZPOCET | [5 empty] | 0 | 0 | 0 | 0 | 0 | 2 | 0 | 4 | 6
| VV |  | (3*1,5*1,8+0,8*1,8+1,4*2,2+0,18*2,7+1,5*1,8+7,95*0,9+1,2*1,8)*0,25 "exterier |  | 6.28 | [13 empty] | VV | 2 | 2 | True | 0 | ROZPOCET
| VV |  | (4*1,2*0,6)*0,25 "spojovačka |  | 0.72 | [13 empty] | VV | 2 | 2 | True | 0 | ROZPOCET
| VV |  | 0,46*3,0*0,25 "pri KO |  | 0.345 | [13 empty] | VV | 2 | 2 | True | 0 | ROZPOCET
| VV | ObjPr250 | Medzisúčet |  | 7.345 | [13 empty] | VV | 2 | 3 | True | 0 | ROZPOCET
| VV |  | 3*1,8*0,62*0,25 "oporné múriky pre P06 |  | 0.837 | [13 empty] | VV | 2 | 2 | True | 0 | ROZPOCET
| VV |  | 2*13,4*0,25*0,25 "atika |  | 1.675 | [13 empty] | VV | 2 | 2 | True | 0 | ROZPOCET
| VV |  | Súčet |  | 9.857 | [13 empty] | VV | 2 | 4 | True | 1 | ROZPOCET
84 | K | 12020616000101 | Prekladový trámec YTONG šírky 125 mm, výšky 124 mm, dĺžky 1150 mm alebo ekvivalent | ks | 8 |  | 0 |  |  |  | znížená |  | 0 | 0.01523 | 0.12184 | 0 | 0 | 4 | K | 2 |  |  |  | ROZPOCET | [5 empty] | 0 | 0 | 0 | 0 | 0 | 2 | 0 | 4 | -1958306363
85 | K | 12020616000123 | Prekladový trámec YTONG šírky 150 mm, výšky 124 mm, dĺžky 1500 mm alebo ekvivalent | ks | 3 |  | 0 |  |  |  | znížená |  | 0 | 0.0238 | 0.0714 | 0 | 0 | 4 | K | 2 |  |  |  | ROZPOCET | [5 empty] | 0 | 0 | 0 | 0 | 0 | 2 | 0 | 4 | 633500807
| D | 1204 | Priečky, steny |  |  |  | 0 | [5 empty] | 0 |  | 12.477 |  | 0 | 1 | D | 1 |  |  |  | ROZPOCET | [11 empty] | 0
86 | K | 12040102050200 | Priečky z tvárnic pórobetónových hr. 125 mm P2-500 hladkých, na maltu tenkovrstvovú (125x249x599) | m2 | 106.73 |  | 0 |  |  |  | znížená |  | 0 | 0.08979 | 9.5833 | 0 | 0 | 4 | K | 2 |  |  |  | ROZPOCET | [5 empty] | 0 | 0 | 0 | 0 | 0 | 2 | 0 | 4 | 7
| VV |  | (2,1+2,95+2*4,43+3,27+2,1+1,1+1,9+4,1+4,58+2,02)*3,0 |  | 98.94 | [13 empty] | VV | 2 | 2 | True | 0 | ROZPOCET
| VV |  | -2*0,9*2,05 "otvory |  | -3.69 | [13 empty] | VV | 2 | 2 | True | 0 | ROZPOCET
| VV |  | (2*1,0+4*0,9)*2,05 "domurovky otvorov |  | 11.48 | [13 empty] | VV | 2 | 2 | True | 0 | ROZPOCET
| VV | PlchPr125 | Súčet |  | 106.73 | [13 empty] | VV | 2 | 4 | True | 1 | ROZPOCET
87 | K | 12040102050210 | Priečky z tvárnic porobetónových hr. 150 mm P2-500 hladkých, na maltu tenkovrstvovú (150x249x599) | m2 | 26.848 |  | 0 |  |  |  | znížená |  | 0 | 0.10778 | 2.8937 | 0 | 0 | 4 | K | 2 |  |  |  | ROZPOCET | [5 empty] | 0 | 0 | 0 | 0 | 0 | 2 | 0 | 4 | 8
| VV |  | (0,75+5,6+0,23)*3,0+(1,3+2,85)*0,8+(1,3+0,9+2,85)*0,75 |  | 26.848 | [13 empty] | VV | 2 | 2 | True | 0 | ROZPOCET
| VV | PlchPr150 | Súčet |  | 26.848 | [13 empty] | VV | 2 | 4 | True | 1 | ROZPOCET
| D | 1223 | Osadzovanie konštrukcií |  |  |  | 0 | [5 empty] | 0 |  | 1.7863 |  | 0 | 1 | D | 1 |  |  |  | ROZPOCET | [11 empty] | 0
88 | K | 12230218000070 | Osadenie oceľ. zárubní protipož. dverí s obetónov. jednokrídlové do 2,5 m2 | ks | 3 |  | 0 |  |  |  | znížená |  | 0 | 0.4384 | 1.3152 | 0 | 0 | 4 | K | 2 |  |  |  | ROZPOCET | [5 empty] | 0 | 0 | 0 | 0 | 0 | 2 | 0 | 4 | 28
| P |  | Poznámka k položke: do átria | [15 empty] | P | 2
89 | M | 553310010000 | Zárubňa oceľová pre požiarne jednokrídlové dvere šxv krídla 1000x1970 mm | ks | 3 |  | 0 |  |  |  | znížená |  | 0 | 0.017 | 0.051 | 0 | 0 | 8 | M | 2 |  |  |  | ROZPOCET | [5 empty] | 0 | 0 | 0 | 0 | 0 | 2 | 0 | 4 | 29
| P |  | Poznámka k položke: Pre ostenie hrúbky 140-150mm. Zárubňu je potrebné pri osádzaní zapustiť 30mm pod budúcu hotovú podlahu. Zárubňa je vhodná na zamurovanie, prípadne na vyliatie betónom. Doporučujeme osadiť v povolených toleranciách kolmosti, t.z. +- 2mm/2000mm, aby ste sa vyhli neskorším problémom s osadením dverí. | [15 empty] | P | 2
90 | K | 12230218003060 | Osadenie oceľovej dverovej zárubne alebo rámu, plochy otvoru do 2,5 m2 | ks | 13 |  | 0 |  |  |  | znížená |  | 0 | 0.017496 | 0.22745 | 0 | 0 | 4 | K | 2 |  |  |  | ROZPOCET | [5 empty] | 0 | 0 | 0 | 0 | 0 | 2 | 0 | 4 | 26
| P |  | Poznámka k položke: staré + nové | [15 empty] | P | 2
91 | M | 553310007600 | Zárubňa oceľová CgU šxvxhr 800x1970x100 mm P/L | ks | 9 |  | 0 |  |  |  | znížená |  | 0 | 0.011 | 0.099 | 0 | 0 | 8 | M | 2 |  |  |  | ROZPOCET | [5 empty] | 0 | 0 | 0 | 0 | 0 | 2 | 0 | 4 | 27
92 | M | 553310007700 | Zárubňa oceľová CgU šxvxhr 900x1970x100 mm P/L | ks | 3 |  | 0 |  |  |  | znížená |  | 0 | 0.0113 | 0.0339 | 0 | 0 | 8 | M | 2 |  |  |  | ROZPOCET | [5 empty] | 0 | 0 | 0 | 0 | 0 | 2 | 0 | 4 | 925566540
226 | M | 553310007900 | Zárubňa oceľová CgU šxvxhr 1000x1970x100 mm L | ks | 1 |  | 0 |  |  |  | znížená |  | 0 | 0.012 | 0.012 | 0 | 0 | 8 | M | 2 |  |  |  | ROZPOCET | [5 empty] | 0 | 0 | 0 | 0 | 0 | 2 | 0 | 4 | -1277753172
93 | K | 12230218003070 | Osadenie oceľovej dverovej zárubne alebo rámu, plochy otvoru nad 2,5 do 4,5 m2 | ks | 1 |  | 0 |  |  |  | znížená |  | 0 | 0.03477 | 0.03477 | 0 | 0 | 4 | K | 2 |  |  |  | ROZPOCET | [5 empty] | 0 | 0 | 0 | 0 | 0 | 2 | 0 | 4 | -1090856043
| P |  | Poznámka k položke: stará | [15 empty] | P | 2
227 | M | 553310008200 | Zárubňa oceľová CgU šxvxhr 1350x1970x100 mm | ks | 1 |  | 0 |  |  |  | znížená |  | 0 | 0.013 | 0.013 | 0 | 0 | 8 | M | 2 |  |  |  | ROZPOCET | [5 empty] | 0 | 0 | 0 | 0 | 0 | 2 | 0 | 4 | 1645092231
| D | 1226 | Dokončovacie práce |  |  |  | 0 | [5 empty] | 0 |  | 0.018657 |  | 0 | 1 | D | 1 |  |  |  | ROZPOCET | [11 empty] | 0
232 | K | 12260325000510 | Vyčistenie budov pri výške podlaží do 4 m | m2 | 373.14 |  | 0 |  |  |  | znížená |  | 0 | 5e-05 | 0.018657 | 0 | 0 | 4 | K | 2 |  |  |  | ROZPOCET | [5 empty] | 0 | 0 | 0 | 0 | 0 | 2 | 0 | 4 | 84645415
| D | 1299 | Presun hmôt |  |  |  | 0 | [5 empty] | 0 |  | 0 |  | 0 | 1 | D | 1 |  |  |  | ROZPOCET | [11 empty] | 0
254 | K | 12991200011010 | Presun hmôt (12) pre murárske práce, výška stavby (objektu) do 7 m | t | 20.859 |  | 0 |  |  |  | znížená |  | 0 | 0 | 0 | 0 | 0 | 4 | K | 2 |  |  |  | ROZPOCET | [5 empty] | 0 | 0 | 0 | 0 | 0 | 2 | 0 | 4 | -1590078800
| D | 13 | Omietkárske práce |  |  |  | 0 | [5 empty] | 0 |  | 11.1738 |  | 0 | 1 | D | 0 |  |  |  | ROZPOCET | [11 empty] | 0
| D | 1301 | Vnútorné povrchy stropov a podhľadov schodiskových konštrukcií |  |  |  | 0 | [5 empty] | 0 |  | 1.5895 |  | 0 | 1 | D | 1 |  |  |  | ROZPOCET | [11 empty] | 0
94 | K | 13010303008210 | Oprava vnútorných vápenných omietok stropov železobetónových rovných tvárnicových a klenieb, opravovaná plocha nad 5 do 10 %,hladká | m2 | 393.45 |  | 0 |  |  |  | znížená |  | 0 | 0.00381 | 1.499 | 0 | 0 | 4 | K | 2 |  |  |  | ROZPOCET | [5 empty] | 0 | 0 | 0 | 0 | 0 | 2 | 0 | 4 | 1421889477
| VV |  | 30,5*12,9 |  | 393.45 | [13 empty] | VV | 2 | 2 | True | 1 | ROZPOCET
230 | K | 13011212000121 | Príprava vnútorného podkladu stropov penetráciou základnou | m2 | 393.45 |  | 0 |  |  |  | znížená |  | 0 | 0.00023 | 0.090494 | 0 | 0 | 4 | K | 2 |  |  |  | ROZPOCET | [5 empty] | 0 | 0 | 0 | 0 | 0 | 2 | 0 | 4 | 1336828193
| D | 1303 | Vnútorné povrchy stien |  |  |  | 0 | [5 empty] | 0 |  | 6.0396 |  | 0 | 1 | D | 1 |  |  |  | ROZPOCET | [11 empty] | 0
95 | K | 13030209000241 | Vnútorná omietka stien vápennocementová, hr. 10 mm | m2 | 269.688 |  | 0 |  |  |  | znížená |  | 0 | 0.01575 | 4.2476 | 0 | 0 | 4 | K | 2 |  |  |  | ROZPOCET | [5 empty] | 0 | 0 | 0 | 0 | 0 | 2 | 0 | 4 | 12
| VV |  | 2*PlchPr125+PlchPr150+ObjPr250/0,25 |  | 269.688 | [13 empty] | VV | 2 | 2 | True | 1 | ROZPOCET
231 | K | 13031212000121 | Príprava vnútorného podkladu stien penetráciou základnou | m2 | 289.688 |  | 0 |  |  |  | znížená |  | 0 | 0.00023 | 0.066628 | 0 | 0 | 4 | K | 2 |  |  |  | ROZPOCET | [5 empty] | 0 | 0 | 0 | 0 | 0 | 2 | 0 | 4 | 418282481
96 | K | 13031716000210 | Potiahnutie vnútorných stien sklotextílnou mriežkou s celoplošným prilepením | m2 | 269.688 |  | 0 |  |  |  | znížená |  | 0 | 0.00415 | 1.1192 | 0 | 0 | 4 | K | 2 |  |  |  | ROZPOCET | [5 empty] | 0 | 0 | 0 | 0 | 0 | 2 | 0 | 4 | 13
| VV |  | 2*PlchPr125+PlchPr150+ObjPr250/0,25 |  | 269.688 | [13 empty] | VV | 2 | 2 | True | 1 | ROZPOCET
97 | K | 13039000008030 | Omietka jednotlivých malých plôch stien akoukoľvek maltou nad 0, 25 do 1 m2 | ks | 20 |  | 0 |  |  |  | znížená |  | 0 | 0.030311 | 0.60622 | 0 | 0 | 4 | K | 2 |  |  |  | ROZPOCET | [5 empty] | 0 | 0 | 0 | 0 | 0 | 2 | 0 | 4 | 11
| P |  | Poznámka k položke: oprava po domurovkách | [15 empty] | P | 2
| D | 1309 | Vonkajšie povrchy stien |  |  |  | 0 | [5 empty] | 0 |  | 3.5446 |  | 0 | 1 | D | 1 |  |  |  | ROZPOCET | [11 empty] | 0
98 | K | 13090209000241 | Vonkajšia omietka stien vápennocementová jadrová (hrubá), hr. 10 mm | m2 | 29.38 |  | 0 |  |  |  | znížená |  | 0 | 0.01575 | 0.46274 | 0 | 0 | 4 | K | 2 |  |  |  | ROZPOCET | [5 empty] | 0 | 0 | 0 | 0 | 0 | 2 | 0 | 4 | 595325836
| VV |  | ObjPr250/0,25 |  | 29.38 | [13 empty] | VV | 2 | 2 | True | 1 | ROZPOCET
99 | K | 13090403008010 | Oprava vonkajších omietok vápenných a vápenocem. stupeň členitosti Ia II -10% štukových | m2 | 296.817 |  | 0 |  |  |  | znížená |  | 0 | 0.0072198 | 2.143 | 0 | 0 | 4 | K | 2 |  |  |  | ROZPOCET | [5 empty] | 0 | 0 | 0 | 0 | 0 | 2 | 0 | 4 | 14
| VV |  | PlchKzsMW180+PlchKzsMW100+PlchKzsMW30+PlchKzsXPS180 |  | 296.817 | [13 empty] | VV | 2 | 2 | True | 1 | ROZPOCET
100 | K | 13090910003053 | Vonkajšia omietka stien pastovitá silikónová roztieraná, hr. 2 mm | m2 | 267.125 |  | 0 |  |  |  | znížená |  | 0 | 0.00322 | 0.86014 | 0 | 0 | 4 | K | 2 |  |  |  | ROZPOCET | [5 empty] | 0 | 0 | 0 | 0 | 0 | 2 | 0 | 4 | 16
| VV |  | PlchKzsMW180+PlchKzsMW100+PlchKzsMW30 |  | 267.125 | [13 empty] | VV | 2 | 2 | True | 1 | ROZPOCET
101 | K | 13091212000121 | Príprava vonkajšieho podkladu stien penetráciou základnou | m2 | 296.817 |  | 0 |  |  |  | znížená |  | 0 | 0.000225 | 0.066784 | 0 | 0 | 4 | K | 2 |  |  |  | ROZPOCET | [5 empty] | 0 | 0 | 0 | 0 | 0 | 2 | 0 | 4 | 15
| VV |  | PlchKzsMW180+PlchKzsMW100+PlchKzsMW30+PlchKzsXPS180 |  | 296.817 | [13 empty] | VV | 2 | 2 | True | 1 | ROZPOCET
102 | K | 13091290000020 | Zakrývanie výplní vonkajších otvorov s rámami a zárubňami, zábradlí, oplechovania, atď. zhotovené z lešenia akýmkoľvek spôsobom | m2 | 62.123 |  | 0 |  |  |  | znížená |  | 0 | 0.00019236 | 0.01195 | 0 | 0 | 4 | K | 2 |  |  |  | ROZPOCET | [5 empty] | 0 | 0 | 0 | 0 | 0 | 2 | 0 | 4 | -515889114
| VV |  | (2,5+3*0,9+1,15)*2,75+(4*1,5+2,9+3*1,2+3*0,6+8,75)*1,8+1,4*2,2-(5,3+2,65)*0,9+3*1,15*2,1 |  | 62.123 | [13 empty] | VV | 2 | 2 | True | 1 | ROZPOCET
| D | 1399 | Presun hmôt |  |  |  | 0 | [5 empty] | 0 |  | 0 |  | 0 | 1 | D | 1 |  |  |  | ROZPOCET | [11 empty] | 0
255 | K | 13991300011010 | Presun hmôt (13) pre omietkárske práce, výška stavby (objektu) do 7 m | t | 11.174 |  | 0 |  |  |  | znížená |  | 0 | 0 | 0 | 0 | 0 | 4 | K | 2 |  |  |  | ROZPOCET | [5 empty] | 0 | 0 | 0 | 0 | 0 | 2 | 0 | 4 | 1984438256
| D | 14 | Práce pri kladení mazanín, poterov a podkladných vrstiev |  |  |  | 0 | [5 empty] | 0 |  | 8.8373 |  | 0 | 1 | D | 0 |  |  |  | ROZPOCET | [11 empty] | 0
| D | 1401 | Mazanina |  |  |  | 0 | [5 empty] | 0 |  | 8.7886 |  | 0 | 1 | D | 1 |  |  |  | ROZPOCET | [11 empty] | 0
103 | K | 14010101040010 | Mazanina z betónu prostého (m3) tr. C 16/20 hr.nad 50 do 80 mm | m3 | 3.993 |  | 0 |  |  |  | znížená |  | 0 | 2.1941 | 8.7609 | 0 | 0 | 4 | K | 2 |  |  |  | ROZPOCET | [5 empty] | 0 | 0 | 0 | 0 | 0 | 2 | 0 | 4 | 175088575
| VV |  | 50*0,07 "OP01+OP02 - oprava na viacerých miestach s predpokladom spolu 50 m2 |  | 3.5 | [13 empty] | VV | 2 | 2 | True | 0 | ROZPOCET
| VV |  | 2,95*1,76*0,095 "P06 |  | 0.493 | [13 empty] | VV | 2 | 2 | True | 0 | ROZPOCET
| VV |  | Súčet |  | 3.993 | [13 empty] | VV | 2 | 4 | True | 1 | ROZPOCET
104 | K | 14010121070020 | Výstuž mazanín z betónov (z kameniva) a z ľahkých betónov zo zváraných sietí z drôtov typu KARI | t | 0.023 |  | 0 |  |  |  | znížená |  | 0 | 1.203 | 0.027668 | 0 | 0 | 4 | K | 2 |  |  |  | ROZPOCET | [5 empty] | 0 | 0 | 0 | 0 | 0 | 2 | 0 | 4 | -1452272219
| VV |  | 2,95*1,76*4,4/1000 "P06 |  | 0.023 | [13 empty] | VV | 2 | 2 | True | 1 | ROZPOCET
| D | 1403 | Násyp |  |  |  | 0 | [5 empty] | 0 |  | 0.048672 |  | 0 | 1 | D | 1 |  |  |  | ROZPOCET | [11 empty] | 0
105 | K | 14030158002001 | Násyp zo štrku z penového skla (sklopenový granulát) | m3 | 0.234 |  | 0 |  |  |  | znížená |  | 0 | 0.208 | 0.048672 | 0 | 0 | 4 | K | 2 |  |  |  | ROZPOCET | [5 empty] | 0 | 0 | 0 | 0 | 0 | 2 | 0 | 4 | -1287086178
| VV |  | 3*(1,3*0,4*0,15) "pod roznášací základ chlad. jednotky |  | 0.234 | [13 empty] | VV | 2 | 2 | True | 1 | ROZPOCET
| D | 1499 | Presun hmôt |  |  |  | 0 | [5 empty] | 0 |  | 0 |  | 0 | 1 | D | 1 |  |  |  | ROZPOCET | [11 empty] | 0
256 | K | 14991401011010 | Presun hmôt (14) pre budovy, mazaniny, potery, násypy, výška stavby (objektu) do 7 m | t | 8.837 |  | 0 |  |  |  | znížená |  | 0 | 0 | 0 | 0 | 0 | 4 | K | 2 |  |  |  | ROZPOCET | [5 empty] | 0 | 0 | 0 | 0 | 0 | 2 | 0 | 4 | -1722379885
| D | 15 | Montáže prefabrikovaných konštrukcií |  |  |  | 0 | [5 empty] | 0 |  | 0.50892 |  | 0 | 1 | D | 0 |  |  |  | ROZPOCET | [11 empty] | 0
| D | 1501 | Základy |  |  |  | 0 | [5 empty] | 0 |  | 0.50892 |  | 0 | 1 | D | 1 |  |  |  | ROZPOCET | [11 empty] | 0
107 | K | 15010302000210 | Montáž pätky podpornej pre osadenie nosníkov chladiaceho systému, hmotnosť do 0.05 t | ks | 18 |  | 0 |  |  |  | znížená |  | 0 | 0.0141 | 0.2538 | 0 | 0 | 4 | K | 2 |  |  |  | ROZPOCET | [5 empty] | 0 | 0 | 0 | 0 | 0 | 2 | 0 | 4 | 2087116340
108 | M | 492190001000 | Pätka podkladná | ks | 18 |  | 0 |  |  |  | znížená |  | 0 | 0.0036 | 0.0648 | 0 | 0 | 8 | M | 2 |  |  |  | ROZPOCET | [5 empty] | 0 | 0 | 0 | 0 | 0 | 2 | 0 | 4 | 1104965110
109 | K | 15010302000220 | Montáž pätky podpornej pre osadenie nosníkov chladiaceho systému, hmotnosť do 2,0 t | ks | 3 |  | 0 |  |  |  | znížená |  | 0 | 0.05984 | 0.17952 | 0 | 0 | 4 | K | 2 |  |  |  | ROZPOCET | [5 empty] | 0 | 0 | 0 | 0 | 0 | 2 | 0 | 4 | 1931119109
110 | M | 492190001001 | Pätka podkladná | ks | 3 |  | 0 |  |  |  | znížená |  | 0 | 0.0036 | 0.0108 | 0 | 0 | 8 | M | 2 |  |  |  | ROZPOCET | [5 empty] | 0 | 0 | 0 | 0 | 0 | 2 | 0 | 4 | 143715030
| D | 1599 | Presun hmôt |  |  |  | 0 | [5 empty] | 0 |  | 0 |  | 0 | 1 | D | 1 |  |  |  | ROZPOCET | [11 empty] | 0
111 | K | 15991500022010 | Príplatok za presun (15) nad vymedz.najväč.dopr.vzdial., prefabrikov.konštrukcií stavieb, po stav.do 1 km | t | 0.509 |  | 0 |  |  |  | znížená |  | 0 | 0 | 0 | 0 | 0 | 4 | K | 2 |  |  |  | ROZPOCET | [5 empty] | 0 | 0 | 0 | 0 | 0 | 2 | 0 | 4 | 2040095457
| D | 61 | Izolatérske práce |  |  |  | 0 | [5 empty] | 0 |  | 17.271 |  | 0 | 1 | D | 0 |  |  |  | ROZPOCET | [11 empty] | 0
| D | 6101 | Proti vode a zemnej vlhkosti |  |  |  | 0 | [5 empty] | 0 |  | 0.29097 |  | 0 | 1 | D | 1 |  |  |  | ROZPOCET | [11 empty] | 0
112 | K | 61010101030120 | Izolácia proti zemnej vlhkosti, jednozložkovou bitúmenovou zmesou, vodorovná | m2 | 50 |  | 0 |  |  |  | znížená |  | 0 | 0.00402 | 0.201 | 0 | 0 | 16 | K | 2 |  |  |  | ROZPOCET | [5 empty] | 0 | 0 | 0 | 0 | 0 | 2 | 0 | 16 | -279753658
| VV |  | 50 "OP01+OPO02 - na viacerých miestach s predpokladom spolu 50 m2 |  | 50 | [13 empty] | VV | 2 | 2 | True | 1 | ROZPOCET
113 | K | 61010102020011 | Zhotovenie izolácie proti zemnej vlhkosti nopovou fóloiu položenou voľne na ploche zvislej | m2 | 37.88 |  | 0 |  |  |  | znížená |  | 0 | 7.5e-05 | 0.002841 | 0 | 0 | 16 | K | 2 |  |  |  | ROZPOCET | [5 empty] | 0 | 0 | 0 | 0 | 0 | 2 | 0 | 16 | 55
| VV |  | (2*31,0+13,76)*0,5 |  | 37.88 | [13 empty] | VV | 2 | 2 | True | 1 | ROZPOCET
114 | M | 283230002700 | Nopová HDPE fólia výška nopu 8 mm, proti zemnej vlhkosti s radónovou ochranou, pre spodnú stavbu | m2 | 43.562 |  | 0 |  |  |  | znížená |  | 0 | 0.002 | 0.087124 | 0 | 0 | 32 | M | 2 |  |  |  | ROZPOCET | [5 empty] | 0 | 0 | 0 | 0 | 0 | 2 | 0 | 16 | 56
| VV |  | 37,88*1,15 'Přepočítané koeficientom množstva |  | 43.562 | [13 empty] | VV | 2 | 2 | False | 1 | ROZPOCET
| D | 6102 | Hydroizolácia striech |  |  |  | 0 | [5 empty] | 0 |  | 1.6995 |  | 0 | 1 | D | 1 |  |  |  | ROZPOCET | [11 empty] | 0
115 | K | 61020104050070 | Zhotovenie povlakovej krytiny striech plochých do 10° PVC-P fóliou upevnenou prikotvením so zvarením spoju | m2 | 436.88 |  | 0 |  |  |  | znížená |  | 0 | 0 | 0 | 0 | 0 | 16 | K | 2 |  |  |  | ROZPOCET | [5 empty] | 0 | 0 | 0 | 0 | 0 | 2 | 0 | 16 | 1296291338
116 | M | 283220002000 | Hydroizolačná fólia PVC-P, hr. 1,5 mm, š. 1,3 m, izolácia plochých striech | m2 | 502.412 |  | 0 |  |  |  | znížená |  | 0 | 0.0019 | 0.95458 | 0 | 0 | 32 | M | 2 |  |  |  | ROZPOCET | [5 empty] | 0 | 0 | 0 | 0 | 0 | 2 | 0 | 16 | -18983370
| VV |  | 436,88*1,15 'Přepočítané koeficientom množstva |  | 502.412 | [13 empty] | VV | 2 | 2 | False | 1 | ROZPOCET
117 | M | 311970002200 | Turbošrób universal | ks | 1371.803 |  | 0 |  |  |  | znížená |  | 0 | 0.00015 | 0.20577 | 0 | 0 | 32 | M | 2 |  |  |  | ROZPOCET | [5 empty] | 0 | 0 | 0 | 0 | 0 | 2 | 0 | 16 | -206504490
118 | K | 61020105010040 | Položenie geotextílie vodorovne alebo zvislo na strechy ploché do 10° | m2 | 436.88 |  | 0 |  |  |  | znížená |  | 0 | 0 | 0 | 0 | 0 | 16 | K | 2 |  |  |  | ROZPOCET | [5 empty] | 0 | 0 | 0 | 0 | 0 | 2 | 0 | 16 | 61
| VV |  | 31,35*13,76+2*13,76*0,2 |  | 436.88 | [13 empty] | VV | 2 | 2 | True | 1 | ROZPOCET
119 | M | 693110001300 | Geotextília | m2 | 480.568 |  | 0 |  |  |  | znížená |  | 0 | 0.0004 | 0.19223 | 0 | 0 | 32 | M | 2 |  |  |  | ROZPOCET | [5 empty] | 0 | 0 | 0 | 0 | 0 | 2 | 0 | 16 | 62
| VV |  | 436,88*1,1 'Přepočítané koeficientom množstva |  | 480.568 | [13 empty] | VV | 2 | 2 | False | 1 | ROZPOCET
120 | K | 61020704013232 | Detaily k PVC-P fóliam zaizolovanie kruhového prestupu 101 – 250 mm | ks | 6 |  | 0 |  |  |  | znížená |  | 0 | 0.00014 | 0.00084 | 0 | 0 | 16 | K | 2 |  |  |  | ROZPOCET | [5 empty] | 0 | 0 | 0 | 0 | 0 | 2 | 0 | 16 | 623762038
121 | M | 283220001200 | Hydroizolačná fólia PVC-P FATRAFOL 804, hr. 2 mm, š. 1,2 m, izolácia balkónov, strešných detailov, farba sivá, FATRA IZOLFA alebo ekvivalent | m2 | 1.71 |  | 0 |  |  |  | znížená |  | 0 | 0.00254 | 0.0043434 | 0 | 0 | 32 | M | 2 |  |  |  | ROZPOCET | [5 empty] | 0 | 0 | 0 | 0 | 0 | 2 | 0 | 16 | 1985427663
| VV |  | 6*0,285 'Přepočítané koeficientom množstva |  | 1.71 | [13 empty] | VV | 2 | 2 | False | 1 | ROZPOCET
122 | K | 61020704043420 | Detaily k termoplastom všeobecne, kútový uholník z hrubopoplastovaného plechu RŠ 125 mm, ohyb 90-135° | m | 27.8 |  | 0 |  |  |  | znížená |  | 0 | 5e-05 | 0.00139 | 0 | 0 | 16 | K | 2 |  |  |  | ROZPOCET | [5 empty] | 0 | 0 | 0 | 0 | 0 | 2 | 0 | 16 | 980293362
| VV |  | 2*13,9 |  | 27.8 | [13 empty] | VV | 2 | 2 | True | 1 | ROZPOCET
123 | M | 311690001000 | Rozperný nit d 6x30 mm do betónu, hliníkov | ks | 222.4 |  | 0 |  |  |  | znížená |  | 0 | 0.00035 | 0.07784 | 0 | 0 | 32 | M | 2 |  |  |  | ROZPOCET | [5 empty] | 0 | 0 | 0 | 0 | 0 | 2 | 0 | 16 | 138673899
124 | K | 61020704043630 | Detaily k termoplastom všeobecne, nárožný uholník z hrubopoplast. plechu RŠ 125 mm, ohyb 90-135° | m | 27.52 |  | 0 |  |  |  | znížená |  | 0 | 5e-05 | 0.001376 | 0 | 0 | 16 | K | 2 |  |  |  | ROZPOCET | [5 empty] | 0 | 0 | 0 | 0 | 0 | 2 | 0 | 16 | 1468341578
| VV |  | 2*13,76 |  | 27.52 | [13 empty] | VV | 2 | 2 | True | 1 | ROZPOCET
125 | M | 311690001000 | Rozperný nit d 6x30 mm do betónu, hliníkový | ks | 220.16 |  | 0 |  |  |  | znížená |  | 0 | 0.00035 | 0.077056 | 0 | 0 | 32 | M | 2 |  |  |  | ROZPOCET | [5 empty] | 0 | 0 | 0 | 0 | 0 | 2 | 0 | 16 | 363199632
128 | K | 61020704043875 | Detaily k termoplastom všeobecne, oplechovanie okraja odkvapovou lištou z hrubopolpast. plechu RŠ 140 mm | m | 60.76 |  | 0 |  |  |  | znížená |  | 0 | 0.00023 | 0.013975 | 0 | 0 | 16 | K | 2 |  |  |  | ROZPOCET | [5 empty] | 0 | 0 | 0 | 0 | 0 | 2 | 0 | 16 | -1897180251
| VV |  | 2*30,38 "OP04 |  | 60.76 | [13 empty] | VV | 2 | 2 | True | 1 | ROZPOCET
129 | M | 311690001000 | Rozperný nit d 6x30 mm do betónu, hliníkový | ks | 486.08 |  | 0 |  |  |  | znížená |  | 0 | 0.00035 | 0.17013 | 0 | 0 | 32 | M | 2 |  |  |  | ROZPOCET | [5 empty] | 0 | 0 | 0 | 0 | 0 | 2 | 0 | 16 | -1851950159
| D | 6103 | Tepelná izolácia |  |  |  | 0 | [5 empty] | 0 |  | 15.2805 |  | 0 | 1 | D | 1 |  |  |  | ROZPOCET | [11 empty] | 0
130 | K | 61030108035407 | Okenný a dverový dilatačný profil Plus | m | 168.8 |  | 0 |  |  |  | znížená |  | 0 | 0.00025 | 0.0422 | 0 | 0 | 4 | K | 2 |  |  |  | ROZPOCET | [5 empty] | 0 | 0 | 0 | 0 | 0 | 2 | 0 | 4 | 838966624
| VV |  | DlZvslOtv+DlVdrOtv*2 |  | 168.8 | [13 empty] | VV | 2 | 2 | True | 1 | ROZPOCET
131 | K | 61030108035412 | Nadokenný profil s priznanou okapničkou | m | 38.75 |  | 0 |  |  |  | znížená |  | 0 | 7e-05 | 0.0027125 | 0 | 0 | 4 | K | 2 |  |  |  | ROZPOCET | [5 empty] | 0 | 0 | 0 | 0 | 0 | 2 | 0 | 4 | -1216171733
| VV |  | 3*0,6+3*1,2+1,4+4*1,5+2,65+2,9+5,3+8,75 "okná |  | 32.4 | [13 empty] | VV | 2 | 2 | True | 0 | ROZPOCET
| VV |  | 3*0,9+1,15+2,5 "dvere |  | 6.35 | [13 empty] | VV | 2 | 2 | True | 0 | ROZPOCET
| VV | DlVdrOtv | Súčet |  | 38.75 | [13 empty] | VV | 2 | 4 | True | 1 | ROZPOCET
132 | K | 61030108035422 | Rohový profil s integrovanou sieťovinou - flexibilný | m | 108.3 |  | 0 |  |  |  | znížená |  | 0 | 0.00024 | 0.025992 | 0 | 0 | 4 | K | 2 |  |  |  | ROZPOCET | [5 empty] | 0 | 0 | 0 | 0 | 0 | 2 | 0 | 4 | -726159314
| VV |  | 2*(2*0,9+12*1,8+2,2)"okná |  | 51.2 | [13 empty] | VV | 2 | 2 | True | 0 | ROZPOCET
| VV |  | 2*5*2,75+2*3*2,1"dvere |  | 40.1 | [13 empty] | VV | 2 | 2 | True | 0 | ROZPOCET
| VV | DlZvslOtv | Medzisúčet |  | 91.3 | [13 empty] | VV | 2 | 3 | True | 0 | ROZPOCET
| VV |  | 4*4,25 "rohy budovy |  | 17 | [13 empty] | VV | 2 | 2 | True | 0 | ROZPOCET
| VV |  | Súčet |  | 108.3 | [13 empty] | VV | 2 | 4 | True | 1 | ROZPOCET
224 | K | 61030108036130 | PCI Soklový profil hr. 0,8 mm SP 180 (hliníkový) | m | 69.93 |  | 0 |  |  |  | znížená |  | 0 | 0.0004 | 0.027972 | 0 | 0 | 4 | K | 2 |  |  |  | ROZPOCET | [5 empty] | 0 | 0 | 0 | 0 | 0 | 2 | 0 | 4 | -1560364006
| VV |  | 2*31,26+13,76 |  | 76.28 | [13 empty] | VV | 2 | 2 | True | 0 | ROZPOCET
| VV |  | -2,5-0,9-1,15-0,8-1,0 "otvory |  | -6.35 | [13 empty] | VV | 2 | 2 | True | 0 | ROZPOCET
| VV |  | Súčet |  | 69.93 | [13 empty] | VV | 2 | 4 | True | 1 | ROZPOCET
133 | K | 61030108039349 | Kontaktný zatepľovací systém z XPS hr. 180 mm, skrutkovacie kotvy | m2 | 73.424 |  | 0 |  |  |  | znížená |  | 0 | 0.01563 | 1.1476 | 0 | 0 | 4 | K | 2 |  |  |  | ROZPOCET | [5 empty] | 0 | 0 | 0 | 0 | 0 | 2 | 0 | 4 | 19
| VV | PlchKzsXPS180 | (2*31,0+13,4-2,5-3*0,9-1,15)*0,43 "nad terénom |  | 29.692 | [13 empty] | VV | 2 | 2 | True | 0 | ROZPOCET
| VV |  | (2*31,0+13,4)*0,58 "pod terénom |  | 43.732 | [13 empty] | VV | 2 | 2 | True | 0 | ROZPOCET
| VV |  | Súčet |  | 73.424 | [13 empty] | VV | 2 | 4 | True | 1 | ROZPOCET
134 | K | 61030108039406 | Kontaktný zatepľovací systém z minerálnej vlny hr. 100 mm, skrutkovacie kotvy | m2 | 33.223 |  | 0 |  |  |  | znížená |  | 0 | 0.027585 | 0.91646 | 0 | 0 | 4 | K | 2 |  |  |  | ROZPOCET | [5 empty] | 0 | 0 | 0 | 0 | 0 | 2 | 0 | 4 | 21
| VV |  | 13,4*3,02 |  | 40.468 | [13 empty] | VV | 2 | 2 | True | 0 | ROZPOCET
| VV |  | -(1,2+1,15+1,1)*2,1 "otvory |  | -7.245 | [13 empty] | VV | 2 | 2 | True | 0 | ROZPOCET
| VV | PlchKzsMW100 | Súčet |  | 33.223 | [13 empty] | VV | 2 | 4 | True | 1 | ROZPOCET
135 | K | 61030108039411 | Kontaktný zatepľovací systém z minerálnej vlny hr. 180 mm, skrutkovacie kotvy | m2 | 220.872 |  | 0 |  |  |  | znížená |  | 0 | 0.037365 | 8.2529 | 0 | 0 | 4 | K | 2 |  |  |  | ROZPOCET | [5 empty] | 0 | 0 | 0 | 0 | 0 | 2 | 0 | 4 | 22
| VV |  | 2*31,0*3,6+13,4*3,9+13,4*0,9 |  | 287.52 | [13 empty] | VV | 2 | 2 | True | 0 | ROZPOCET
| VV |  | -(2,5+3*0,9+1,15)*2,35-(4*1,5+2,9+3*1,2+3*0,6+8,75)*1,8-1,4*2,2-(5,3+2,65)*0,9 "otvory |  | -66.648 | [13 empty] | VV | 2 | 2 | True | 0 | ROZPOCET
| VV | PlchKzsMW180 | Súčet |  | 220.872 | [13 empty] | VV | 2 | 4 | True | 1 | ROZPOCET
136 | K | 61030108039462 | Kontaktný zatepľovací systém ostenia z minerálnej vlny hr. 30 mm | m2 | 13.03 |  | 0 |  |  |  | znížená |  | 0 | 0.018683 | 0.24343 | 0 | 0 | 4 | K | 2 |  |  |  | ROZPOCET | [5 empty] | 0 | 0 | 0 | 0 | 0 | 2 | 0 | 4 | 23
| VV |  | (16*1,8+4*2,75+2*2,2)*0,2 "ostenia nemenených otvorov |  | 8.84 | [13 empty] | VV | 2 | 2 | True | 0 | ROZPOCET
| VV |  | (8,75+2,9+2,5+1,4+3*1,2+3*0,6)*0,2 "nadpražia nemenených otvorov |  | 4.19 | [13 empty] | VV | 2 | 2 | True | 0 | ROZPOCET
| VV | PlchKzsMW30 | Súčet |  | 13.03 | [13 empty] | VV | 2 | 4 | True | 1 | ROZPOCET
137 | K | 61030108040085 | Montáž TI striech plochých do 10° polystyrénom, rozloženej v dvoch vrstvách, prikotvením | m2 | 418.029 |  | 0 |  |  |  | znížená |  | 0 | 0.00012 | 0.050163 | 0 | 0 | 16 | K | 2 |  |  |  | ROZPOCET | [5 empty] | 0 | 0 | 0 | 0 | 0 | 2 | 0 | 16 | 343016267
| VV |  | 30,38*13,76 |  | 418.029 | [13 empty] | VV | 2 | 2 | True | 1 | ROZPOCET
138 | M | 283720008500 | Doska EPS 100S hr. 200 mm, na zateplenie podláh a plochých striech | m2 | 852.779 |  | 0 |  |  |  | znížená |  | 0 | 0.0039 | 3.3258 | 0 | 0 | 32 | M | 2 |  |  |  | ROZPOCET | [5 empty] | 0 | 0 | 0 | 0 | 0 | 2 | 0 | 16 | -905621658
139 | K | 61030108040090 | Montáž tepelnej izolácie striech plochých do 10° spádovými doskami z polystyrénu v jednej vrstve | m2 | 418.029 |  | 0 |  |  |  | znížená |  | 0 | 0 | 0 | 0 | 0 | 16 | K | 2 |  |  |  | ROZPOCET | [5 empty] | 0 | 0 | 0 | 0 | 0 | 2 | 0 | 16 | 4832072
| VV |  | 30,38*13,76 |  | 418.029 | [13 empty] | VV | 2 | 2 | True | 1 | ROZPOCET
140 | M | 283760007400 | Spádová doska zo sivého EPS 100S pre vyspádovanie plochých striech | m3 | 62.704 |  | 0 |  |  |  | znížená |  | 0 | 0.0195 | 1.2227 | 0 | 0 | 32 | M | 2 |  |  |  | ROZPOCET | [5 empty] | 0 | 0 | 0 | 0 | 0 | 2 | 0 | 16 | 1257848799
| P |  | Poznámka k položke: Minimálna objemová hmotnosť: 19,5 kg/m3. priemerná hrúbka 0,15 m | [15 empty] | P | 2
| VV |  | 418,029*0,15 'Přepočítané koeficientom množstva |  | 62.704 | [13 empty] | VV | 2 | 2 | False | 1 | ROZPOCET
141 | K | 61030108044030 | Montáž tepelnej izolácie na atiku polystyrénom prikotvením | m2 | 5.504 |  | 0 |  |  |  | znížená |  | 0 | 0.00012 | 0.00066048 | 0 | 0 | 16 | K | 2 |  |  |  | ROZPOCET | [5 empty] | 0 | 0 | 0 | 0 | 0 | 2 | 0 | 16 | -430066695
| VV |  | 2*13,76*0,2 |  | 5.504 | [13 empty] | VV | 2 | 2 | True | 1 | ROZPOCET
142 | M | 283720003600 | Fasádna izolačná doska EPS 70F hr. 50 mm | m2 | 5.614 |  | 0 |  |  |  | znížená |  | 0 | 0.00072 | 0.0040421 | 0 | 0 | 32 | M | 2 |  |  |  | ROZPOCET | [5 empty] | 0 | 0 | 0 | 0 | 0 | 2 | 0 | 16 | 9184944
| VV |  | 5,504*1,02 'Přepočítané koeficientom množstva |  | 5.614 | [13 empty] | VV | 2 | 2 | False | 1 | ROZPOCET
247 | K | 61030301010200 | Tesnenie širokých škár v požiarnych deliacich konštrukciách protipožiarnym povlakom El120 a TI hr. 120 mm | m2 | 0.629 |  | 0 |  |  |  | znížená |  | 0 | 0.02826 | 0.017776 | 0 | 0 | 4 | K | 2 |  |  |  | ROZPOCET | [5 empty] | 0 | 0 | 0 | 0 | 0 | 2 | 0 | 4 | -1716973509
| VV |  | 2*2*(1,12*0,75)*0,12 "VZT cez obv. stenu |  | 0.403 | [13 empty] | VV | 2 | 2 | True | 0 | ROZPOCET
| VV |  | 3*(3,14*0,2)*0,12 "VZT cez strechu |  | 0.226 | [13 empty] | VV | 2 | 2 | True | 0 | ROZPOCET
| VV |  | Súčet |  | 0.629 | [13 empty] | VV | 2 | 4 | True | 1 | ROZPOCET
| D | 6199 | Presun hmôt |  |  |  | 0 | [5 empty] | 0 |  | 0 |  | 0 | 1 | D | 1 |  |  |  | ROZPOCET | [11 empty] | 0
143 | K | 61996101011010 | Presun hmôt (61) pre izolácie proti vode, stavba (objekt) výšky do 7 m | t | 0.291 |  | 0 |  |  |  | znížená |  | 0 | 0 | 0 | 0 | 0 | 4 | K | 2 |  |  |  | ROZPOCET | [5 empty] | 0 | 0 | 0 | 0 | 0 | 2 | 0 | 4 | 1477620462
144 | K | 61996102011010 | Presun hmôt (61) pre izolácie-povlakové krytiny, stavba (objekt) výšky do 7 m | t | 1.7 |  | 0 |  |  |  | znížená |  | 0 | 0 | 0 | 0 | 0 | 4 | K | 2 |  |  |  | ROZPOCET | [5 empty] | 0 | 0 | 0 | 0 | 0 | 2 | 0 | 4 | -541758795
145 | K | 61996103011010 | Presun hmôt (61) pre izolácie tepelné, stavba (objekt) výšky do 7 m | t | 15.28 |  | 0 |  |  |  | znížená |  | 0 | 0 | 0 | 0 | 0 | 4 | K | 2 |  |  |  | ROZPOCET | [5 empty] | 0 | 0 | 0 | 0 | 0 | 2 | 0 | 4 | 419845264
| D | 62 | Montáž tesárskych konštrukcií a drevostavieb |  |  |  | 0 | [5 empty] | 0 |  | 0.67711 |  | 0 | 1 | D | 0 |  |  |  | ROZPOCET | [11 empty] | 0
| D | 6204 | Strechy |  |  |  | 0 | [5 empty] | 0 |  | 0.67711 |  | 0 | 1 | D | 1 |  |  |  | ROZPOCET | [11 empty] | 0
146 | K | 62040504000040 | Montáž podkladnej konštrukcie z OSB dosiek atike šírky 411 - 620 mm pod klampiarske konštrukcie | m | 88.28 |  | 0 |  |  |  | znížená |  | 0 | 3e-05 | 0.0026484 | 0 | 0 | 16 | K | 2 |  |  |  | ROZPOCET | [5 empty] | 0 | 0 | 0 | 0 | 0 | 2 | 0 | 16 | -1023525691
| VV |  | 2*13,76 "nova atika |  | 27.52 | [13 empty] | VV | 2 | 2 | True | 0 | ROZPOCET
| VV |  | 2*30,38 "nový odkvap |  | 60.76 | [13 empty] | VV | 2 | 2 | True | 0 | ROZPOCET
| VV |  | Súčet |  | 88.28 | [13 empty] | VV | 2 | 4 | True | 1 | ROZPOCET
147 | M | 311690001000 | Rozperný nit d 6x30 mm do betónu, hliníkový | ks | 706.24 |  | 0 |  |  |  | znížená |  | 0 | 0.00035 | 0.24718 | 0 | 0 | 32 | M | 2 |  |  |  | ROZPOCET | [5 empty] | 0 | 0 | 0 | 0 | 0 | 2 | 0 | 16 | -742239374
148 | M | 607260000400 | Doska OSB 3 Superfinish ECO nebrúsené hrxlxš 22x2500x1250 mm | m2 | 44.14 |  | 0 |  |  |  | znížená |  | 0 | 0.00968 | 0.42728 | 0 | 0 | 32 | M | 2 |  |  |  | ROZPOCET | [5 empty] | 0 | 0 | 0 | 0 | 0 | 2 | 0 | 16 | 1693342198
| VV |  | 88,28*0,5 'Přepočítané koeficientom množstva |  | 44.14 | [13 empty] | VV | 2 | 2 | False | 1 | ROZPOCET
| D | 6299 | Presun hmôt |  |  |  | 0 | [5 empty] | 0 |  | 0 |  | 0 | 1 | D | 1 |  |  |  | ROZPOCET | [11 empty] | 0
149 | K | 62996200011010 | Presun hmôt (62) pre tesarské konštrukcie a drevostavby, stavba (objekt) výšky do 7 m | t | 0.677 |  | 0 |  |  |  | znížená |  | 0 | 0 | 0 | 0 | 0 | 4 | K | 2 |  |  |  | ROZPOCET | [5 empty] | 0 | 0 | 0 | 0 | 0 | 2 | 0 | 4 | 2130351973
| D | 64 | Klampiarske práce |  |  |  | 0 | [5 empty] | 0 |  | 0.21477 |  | 0 | 1 | D | 0 |  |  |  | ROZPOCET | [11 empty] | 0
| D | 6402 | Oplechovanie |  |  |  | 0 | [5 empty] | 0 |  | 0.12495 |  | 0 | 1 | D | 1 |  |  |  | ROZPOCET | [11 empty] | 0
150 | K | 64020402000041 | Oplechovanie parapetov z hliníkového farebného Al plechu, vrátane rohov r.š. 250 mm | m | 13.95 |  | 0 |  |  |  | znížená |  | 0 | 0.0011 | 0.015345 | 0 | 0 | 16 | K | 2 |  |  |  | ROZPOCET | [5 empty] | 0 | 0 | 0 | 0 | 0 | 2 | 0 | 16 | -112073038
| VV |  | 4*1,5+5,3+2,65 |  | 13.95 | [13 empty] | VV | 2 | 2 | True | 1 | ROZPOCET
151 | K | 64020402000061 | Oplechovanie parapetov z hliníkového farebného Al plechu, vrátane rohov r.š. 420 mm | m | 18.45 |  | 0 |  |  |  | znížená |  | 0 | 0.00166 | 0.030627 | 0 | 0 | 16 | K | 2 |  |  |  | ROZPOCET | [5 empty] | 0 | 0 | 0 | 0 | 0 | 2 | 0 | 16 | 1069161082
| VV |  | 2,9+3*1,2+1,4+3*0,6+8,75 |  | 18.45 | [13 empty] | VV | 2 | 2 | True | 1 | ROZPOCET
152 | K | 64020504001061 | Oplechovanie muriva a atík z hliníkového farebného Al plechu, vrátane rohov r.š. 750 mm | m | 27.52 |  | 0 |  |  |  | znížená |  | 0 | 0.00287 | 0.078982 | 0 | 0 | 16 | K | 2 |  |  |  | ROZPOCET | [5 empty] | 0 | 0 | 0 | 0 | 0 | 2 | 0 | 16 | -1762044518
| VV |  | 2*13,76 "OP02 |  | 27.52 | [13 empty] | VV | 2 | 2 | True | 1 | ROZPOCET
| D | 6405 | Odvodňovacie žľaby |  |  |  | 0 | [5 empty] | 0 |  | 0.06954 |  | 0 | 1 | D | 1 |  |  |  | ROZPOCET | [11 empty] | 0
153 | K | 64050102020011 | Žľaby z hliníkového farebného Al plechu, pododkvapové polkruhové r.š. 250 mm | m | 61 |  | 0 |  |  |  | znížená |  | 0 | 0.00114 | 0.06954 | 0 | 0 | 16 | K | 2 |  |  |  | ROZPOCET | [5 empty] | 0 | 0 | 0 | 0 | 0 | 2 | 0 | 16 | -1603430561
| VV |  | 2*30,5 "OP03 |  | 61 | [13 empty] | VV | 2 | 2 | True | 1 | ROZPOCET
| D | 6406 | Odvodňovacie rúry |  |  |  | 0 | [5 empty] | 0 |  | 0.020275 |  | 0 | 1 | D | 1 |  |  |  | ROZPOCET | [11 empty] | 0
154 | K | 64060202000030 | Zvodové rúry z hliníkového Al plechu, kruhové priemer 120 mm | m | 15.84 |  | 0 |  |  |  | znížená |  | 0 | 0.00128 | 0.020275 | 0 | 0 | 16 | K | 2 |  |  |  | ROZPOCET | [5 empty] | 0 | 0 | 0 | 0 | 0 | 2 | 0 | 16 | -1493959479
| VV |  | 4*3,96 "OP05 |  | 15.84 | [13 empty] | VV | 2 | 2 | True | 1 | ROZPOCET
| D | 6499 | Presun hmôt |  |  |  | 0 | [5 empty] | 0 |  | 0 |  | 0 | 1 | D | 1 |  |  |  | ROZPOCET | [11 empty] | 0
155 | K | 64996400011010 | Presun hmôt (64) pre konštrukcie klampiarske, stavba (objekt) výšky do 7 m | t | 0.215 |  | 0 |  |  |  | znížená |  | 0 | 0 | 0 | 0 | 0 | 4 | K | 2 |  |  |  | ROZPOCET | [5 empty] | 0 | 0 | 0 | 0 | 0 | 2 | 0 | 4 | 467254800
| D | 66 | Montáž stolárskych konštrukcií |  |  |  | 0 | [5 empty] | 0 |  | 0.46825 |  | 0 | 1 | D | 0 |  |  |  | ROZPOCET | [11 empty] | 0
| D | 6604 | Okná |  |  |  | 0 | [5 empty] | 0 |  | 0.12169 |  | 0 | 1 | D | 1 |  |  |  | ROZPOCET | [11 empty] | 0
156 | K | 66040202021400 | Montáž okien plastových s hydroizolačnými ISO páskami (exteriérová a interiérová) | m | 6.6 |  | 0 |  |  |  | znížená |  | 0 | 0 | 0 | 0 | 0 | 16 | K | 2 |  |  |  | ROZPOCET | [5 empty] | 0 | 0 | 0 | 0 | 0 | 2 | 0 | 16 | 1265040510
| VV |  | 2*(1,5+1,8) |  | 6.6 | [13 empty] | VV | 2 | 2 | True | 1 | ROZPOCET
157 | M | 611410010200 | Plastové okno OS+O, vxš 1500x1800 mm, izolačné trojsklo, 5 komorový profil | ks | 1 |  | 0 |  |  |  | znížená |  | 0 | 0.121 | 0.121 | 0 | 0 | 32 | M | 2 |  |  |  | ROZPOCET | [5 empty] | 0 | 0 | 0 | 0 | 0 | 2 | 0 | 16 | 551975768
| P |  | Poznámka k položke: plastový dištančný rámik, celoobvodové kovanie s mikroventiláciou, pevný nadsvetlík | [15 empty] | P | 2
158 | M | 283290006100 | Tesniaca fólia exteriér, š. 290 mm, dĺ. 30 m, pre tesnenie pripájacej škáry okenného rámu a muriva, polymér | m | 6.93 |  | 0 |  |  |  | znížená |  | 0 | 0.0001 | 0.000693 | 0 | 0 | 32 | M | 2 |  |  |  | ROZPOCET | [5 empty] | 0 | 0 | 0 | 0 | 0 | 2 | 0 | 16 | 678585561
159 | M | 283290006200 | Tesniaca fólia CX interiér, š. 70 mm, dĺ. 30 m, pre tesnenie pripájacej škáry okenného rámu a muriva, polymér, ALLMEDIA | m | 6.93 |  | 0 |  |  |  | znížená |  | 0 | 0 | 0 | 0 | 0 | 32 | M | 2 |  |  |  | ROZPOCET | [5 empty] | 0 | 0 | 0 | 0 | 0 | 2 | 0 | 16 | -1290401247
| D | 6605 | Dvere |  |  |  | 0 | [5 empty] | 0 |  | 0.332 |  | 0 | 1 | D | 1 |  |  |  | ROZPOCET | [11 empty] | 0
160 | K | 66050201010310 | Montáž dverového krídla otočného jednokrídlového poldrážkového vrátane kovania | ks | 13 |  | 0 |  |  |  | znížená |  | 0 | 0 | 0 | 0 | 0 | 16 | K | 2 |  |  |  | ROZPOCET | [5 empty] | 0 | 0 | 0 | 0 | 0 | 2 | 0 | 16 | 97
| P |  | Poznámka k položke: staré a nové | [15 empty] | P | 2
161 | M | 549150000600 | Kľučka dverová 2x, 2x rozeta BB, nehrdzavejúca oceľ, povrch nerez brúsený | ks | 12 |  | 0 |  |  |  | znížená |  | 0 | 0.001 | 0.012 | 0 | 0 | 32 | M | 2 |  |  |  | ROZPOCET | [5 empty] | 0 | 0 | 0 | 0 | 0 | 2 | 0 | 16 | 98
| P |  | Poznámka k položke: nové | [15 empty] | P | 2
162 | M | 611610000800 | Dvere vnútorné jednokrídlové, šírka 600-900 mm, výplň papierová voština, povrch CPL laminát M10, mechanicky odolné plné | ks | 12 |  | 0 |  |  |  | znížená |  | 0 | 0.025 | 0.3 | 0 | 0 | 32 | M | 2 |  |  |  | ROZPOCET | [5 empty] | 0 | 0 | 0 | 0 | 0 | 2 | 0 | 16 | 1175008743
| P |  | Poznámka k položke: Elegant praktik, CPL laminát - biela | [15 empty] | P | 2
252 | M | 611810005201 | Dvierka dvojkrídlové, šírka 1050 mm, výška 1150 mm, s rámom obložkovým, DTD doska, povrch fólia | ks | 1 |  | 0 |  |  |  | znížená |  | 0 | 0.02 | 0.02 | 0 | 0 | 32 | M | 2 |  |  |  | ROZPOCET | [5 empty] | 0 | 0 | 0 | 0 | 0 | 2 | 0 | 16 | -1017939651
| P |  | Poznámka k položke: Zárubňa SAPELI NORMAL praktik - sapelit. | [15 empty] | P | 2
| VV |  | 1 "D17 |  | 1 | [13 empty] | VV | 2 | 2 | True | 1 | ROZPOCET
163 | K | 66050202010610 | Montáž dverí plastových, 1 m obvodu dverí | m | 14.4 |  | 0 |  |  |  | znížená |  | 0 | 0 | 0 | 0 | 0 | 16 | K | 2 |  |  |  | ROZPOCET | [5 empty] | 0 | 0 | 0 | 0 | 0 | 2 | 0 | 16 | 95
| VV |  | (0,8+0,9+2*2,75)*2 |  | 14.4 | [13 empty] | VV | 2 | 2 | True | 1 | ROZPOCET
165 | M | 611670001002 | Plastové dvere jednokrídlové s nadsvetlíkom 700x2750 mm | ks | 1 |  | 0 |  |  |  | znížená |  | 0 | 0 | 0 | 0 | 0 | 32 | M | 2 |  |  |  | ROZPOCET | [5 empty] | 0 | 0 | 0 | 0 | 0 | 2 | 0 | 16 | -920319162
| P |  | Poznámka k položke: Poznámka k položke:, pravé krídlo, plastový 5-komorový profil, vetracie otvory v krídle dverí, svetlík sklopný, izolačné dvojsklo vzorované | [15 empty] | P | 2
225 | M | 611670001003 | Plastové dvere jednokrídlové s nadsvetlíkom 800x2750 mm | ks | 1 |  | 0 |  |  |  | znížená |  | 0 | 0 | 0 | 0 | 0 | 32 | M | 2 |  |  |  | ROZPOCET | [5 empty] | 0 | 0 | 0 | 0 | 0 | 2 | 0 | 16 | -1650226012
| P |  | Poznámka k položke: Poznámka k položke:, ľavé krídlo, plastový 5-komorový profil,izolačné trojsklo, svetlík pevný, izolačné trojsklo | [15 empty] | P | 2
| D | 6606 | Doplnkové konštrukcie |  |  |  | 0 | [5 empty] | 0 |  | 0.014554 |  | 0 | 1 | D | 1 |  |  |  | ROZPOCET | [11 empty] | 0
166 | K | 66060400000211 | Montáž parapetnej dosky plastovej šírky do 300 mm, dĺžky 1000-1600 mm | ks | 4 |  | 0 |  |  |  | znížená |  | 0 | 0.00026 | 0.00104 | 0 | 0 | 16 | K | 2 |  |  |  | ROZPOCET | [5 empty] | 0 | 0 | 0 | 0 | 0 | 2 | 0 | 16 | 1131214488
167 | M | 611560000200 | Parapetná doska plastová, šírka 200 mm, komôrková vnútorná, zlatý dub, mramor, mahagon, svetlý buk, orech | m | 6 |  | 0 |  |  |  | znížená |  | 0 | 0.00074 | 0.00444 | 0 | 0 | 32 | M | 2 |  |  |  | ROZPOCET | [5 empty] | 0 | 0 | 0 | 0 | 0 | 2 | 0 | 16 | 1686702453
| P |  | Poznámka k položke: S povrchovou fóliou odolnou voči nárazom, poškriabaniu a oderu, rezané na mieru, celková dĺžka 6m. | [15 empty] | P | 2
| VV |  | 4*1,5 |  | 6 | [13 empty] | VV | 2 | 2 | True | 1 | ROZPOCET
168 | K | 66060400000213 | Montáž parapetnej dosky plastovej šírky do 300 mm, dĺžky nad 2600 mm | ks | 3 |  | 0 |  |  |  | znížená |  | 0 | 0.00032 | 0.00096 | 0 | 0 | 16 | K | 2 |  |  |  | ROZPOCET | [5 empty] | 0 | 0 | 0 | 0 | 0 | 2 | 0 | 16 | 1529012434
169 | M | 611560000300 | Parapetná doska plastová, šírka 250 mm, komôrková vnútorná, zlatý dub, mramor, mahagon, svetlý buk, orec | m | 7.95 |  | 0 |  |  |  | znížená |  | 0 | 0.00098 | 0.007791 | 0 | 0 | 32 | M | 2 |  |  |  | ROZPOCET | [5 empty] | 0 | 0 | 0 | 0 | 0 | 2 | 0 | 16 | -1898622438
| P |  | Poznámka k položke: S povrchovou fóliou odolnou voči nárazom, poškriabaniu a oderu, rezané na mieru, celková dĺžka 6m. | [15 empty] | P | 2
| VV |  | 3*2,65 |  | 7.95 | [13 empty] | VV | 2 | 2 | True | 1 | ROZPOCET
170 | K | 66060600000030 | Montáž krytov vykurovacieho telesa drevených natretých | m2 | 5.27 |  | 0 |  |  |  | znížená |  | 0 | 6.1248e-05 | 0.00032278 | 0 | 0 | 16 | K | 2 |  |  |  | ROZPOCET | [5 empty] | 0 | 0 | 0 | 0 | 0 | 2 | 0 | 16 | 100
| VV |  | 4*1,55*0,85 "DK01 |  | 5.27 | [13 empty] | VV | 2 | 2 | True | 1 | ROZPOCET
171 | M | 554210004701 | Kryt na radiátor z MDF dl. 1520 mm, v. 820, hl. 200, farba biela matná, z latiek, vidaXL alebo ekvivalent | ks | 4 |  | 0 |  |  |  | znížená |  | 0 | 0 | 0 | 0 | 0 | 32 | M | 2 |  |  |  | ROZPOCET | [5 empty] | 0 | 0 | 0 | 0 | 0 | 2 | 0 | 16 | 101
| D | 6699 | Presun hmôt |  |  |  | 0 | [5 empty] | 0 |  | 0 |  | 0 | 1 | D | 1 |  |  |  | ROZPOCET | [11 empty] | 0
172 | K | 66996600011010 | Presun hmôt (66) pre konštrukcie stolárske, stavba (objekt) výšky do 7 m | t | 0.468 |  | 0 |  |  |  | znížená |  | 0 | 0 | 0 | 0 | 0 | 4 | K | 2 |  |  |  | ROZPOCET | [5 empty] | 0 | 0 | 0 | 0 | 0 | 2 | 0 | 4 | 691308396
| D | 67 | Montáž zámočníckych konštrukcií |  |  |  | 0 | [5 empty] | 0 |  | 10.4589 |  | 0 | 1 | D | 0 |  |  |  | ROZPOCET | [11 empty] | 0
| D | 6704 | Výplne otvorov |  |  |  | 0 | [5 empty] | 0 |  | 0.59376 |  | 0 | 1 | D | 1 |  |  |  | ROZPOCET | [11 empty] | 0
173 | K | 67040115000100 | Montáž okien hliníkových s hydroizolačnými ISO páskami (exteriérová a interiérová) | m | 41.1 |  | 0 |  |  |  | znížená |  | 0 | 0.00021 | 0.008631 | 0 | 0 | 16 | K | 2 |  |  |  | ROZPOCET | [5 empty] | 0 | 0 | 0 | 0 | 0 | 2 | 0 | 16 | -497539896
| VV |  | 3*2*(2,65+0,9)+3*2*(1,5+1,8) |  | 41.1 | [13 empty] | VV | 2 | 2 | True | 1 | ROZPOCET
174 | M | 283290006100 | Tesniaca fólia exteriér, š. 290 mm, dĺ. 30 m, pre tesnenie pripájacej škáry okenného rámu a muriva, polymér | m | 43.155 |  | 0 |  |  |  | znížená |  | 0 | 0.0001 | 0.0043155 | 0 | 0 | 32 | M | 2 |  |  |  | ROZPOCET | [5 empty] | 0 | 0 | 0 | 0 | 0 | 2 | 0 | 16 | -1824988989
175 | M | 283290006300 | Tesniaca fólia interiér, š. 90 mm, dĺ. 30 m, pre tesnenie pripájacej škáry okenného rámu a muriva, polymér | m | 43.155 |  | 0 |  |  |  | znížená |  | 0 | 0.0001 | 0.0043155 | 0 | 0 | 32 | M | 2 |  |  |  | ROZPOCET | [5 empty] | 0 | 0 | 0 | 0 | 0 | 2 | 0 | 16 | 1702404043
176 | M | 553410004801 | Okno hliníkové protipožiarne, jednokrídlové FIX, 900x2650 mm | ks | 3 |  | 0 |  |  |  | znížená |  | 0 | 0.082 | 0.246 | 0 | 0 | 32 | M | 2 |  |  |  | ROZPOCET | [5 empty] | 0 | 0 | 0 | 0 | 0 | 2 | 0 | 16 | -1443528551
| P |  | Poznámka k položke: Poznámka k položke:, O09, O10 - EI/45A, hliníkový 5-komotový profil, Uf=1,3W/m2K, izolačné protipožiarne trojsklo Ug=0,6 W/m2K, vnútorný parapet hliníkový biely, vonkajší parapet hliníkový plech 0,6 mm | [15 empty] | P | 2
177 | M | 553410007101 | Okno hliníkové protipožiarne, jednokrídlové FIX, 1800x1500 mm | ks | 3 |  | 0 |  |  |  | znížená |  | 0 | 0.081 | 0.243 | 0 | 0 | 32 | M | 2 |  |  |  | ROZPOCET | [5 empty] | 0 | 0 | 0 | 0 | 0 | 2 | 0 | 16 | 1600652514
| P |  | Poznámka k položke: Poznámka k položke:, O08 - EI/30A, hliníkový 5-komotový profil, Uf=1,3W/m2K, izolačné protipožiarne trojsklo Ug=0,6 W/m2K, vnútorný parapet hliníkový biely, vonkajší parapet hliníkový plech 0,6 mm | [15 empty] | P | 2
178 | K | 67040216010010 | Montáž hliníkového dverového krídla otočného jednokrídlového, vrátane kovania | ks | 3 |  | 0 |  |  |  | znížená |  | 0 | 0 | 0 | 0 | 0 | 16 | K | 2 |  |  |  | ROZPOCET | [5 empty] | 0 | 0 | 0 | 0 | 0 | 2 | 0 | 16 | 109
179 | M | 553410032702 | Dvere hliníkové požiarne 1100x2020 | ks | 3 |  | 0 |  |  |  | znížená |  | 0 | 0 | 0 | 0 | 0 | 32 | M | 2 |  |  |  | ROZPOCET | [5 empty] | 0 | 0 | 0 | 0 | 0 | 2 | 0 | 16 | 110
| P |  | Poznámka k položke: Poznámka k položke:, 1ks Prvá, 2ks ľavé, EW-C 15/C2 | [15 empty] | P | 2
228 | K | 67040218010040 | Montáž dverí kovových - hliníkových, vchodových, 1 m obvodu dverí | m | 7.6 |  | 0 |  |  |  | znížená |  | 0 | 0.00041 | 0.003116 | 0 | 0 | 4 | K | 2 |  |  |  | ROZPOCET | [5 empty] | 0 | 0 | 0 | 0 | 0 | 2 | 0 | 4 | 46533307
| VV |  | (1,05+2,75)*2 |  | 7.6 | [13 empty] | VV | 2 | 2 | True | 1 | ROZPOCET
229 | M | 553410032100 | Dvere hliníkové jednokrídlové otočné 900x2100 mm | ks | 1 |  | 0 |  |  |  | znížená |  | 0 | 0.08438 | 0.08438 | 0 | 0 | 8 | M | 2 |  |  |  | ROZPOCET | [5 empty] | 0 | 0 | 0 | 0 | 0 | 2 | 0 | 4 | -967006220
| P |  | Poznámka k položke: Poznámka k položke:, pravé krídlo, svetlík pevný, izolačné dvojsklo | [15 empty] | P | 2
| D | 6712 | Doplnky |  |  |  | 0 | [5 empty] | 0 |  | 9.8652 |  | 0 | 1 | D | 1 |  |  |  | ROZPOCET | [11 empty] | 0
180 | K | 67120600000010 | Montáž rebríkov do muriva s bezpečnostným košom | m | 5.4 |  | 0 |  |  |  | znížená |  | 0 | 9.18e-05 | 0.00049572 | 0 | 0 | 16 | K | 2 |  |  |  | ROZPOCET | [5 empty] | 0 | 0 | 0 | 0 | 0 | 2 | 0 | 16 | 119
181 | M | 553430001701 | Rebrík na stenu a strechu dĺ. 5400mm | ks | 1 |  | 0 |  |  |  | znížená |  | 0 | 0 | 0 | 0 | 0 | 32 | M | 2 |  |  |  | ROZPOCET | [5 empty] | 0 | 0 | 0 | 0 | 0 | 2 | 0 | 16 | 120
238 | K | 67120900000030 | Montáž ostatných atypických kovových stavebných doplnkových konštrukcií nad 10 do 20 kg | kg | 180 |  | 0 |  |  |  | znížená |  | 0 | 6e-05 | 0.0108 | 0 | 0 | 4 | K | 2 |  |  |  | ROZPOCET | [5 empty] | 0 | 0 | 0 | 0 | 0 | 2 | 0 | 4 | -1539223395
| VV |  | 9*20 "strešná opora VZT |  | 180 | [13 empty] | VV | 2 | 2 | True | 1 | ROZPOCET
239 | M | 535520001301 | Oceľová konštrukcia - opora VZT na podperných nožičkách, dl. 1,0 m, v. 0,3 m, RapidRail alebo ekvivalent | ks | 9 |  | 0 |  |  |  | znížená |  | 0 | 1 | 9 | 0 | 0 | 8 | M | 2 |  |  |  | ROZPOCET | [5 empty] | 0 | 0 | 0 | 0 | 0 | 2 | 0 | 4 | -1391670767
| P |  | Poznámka k položke: riešiť v súčinnosti s VZT | [15 empty] | P | 2
182 | K | 67120900000080 | Montáž ostatných atypických kovových stavebných doplnkových konštrukcií nad 500 kg | kg | 785.896 |  | 0 |  |  |  | znížená |  | 0 | 5e-05 | 0.039295 | 0 | 0 | 16 | K | 2 |  |  |  | ROZPOCET | [5 empty] | 0 | 0 | 0 | 0 | 0 | 2 | 0 | 16 | -338852498
| VV |  | (4*2,84+2*1,3+0,9+2*2,85)*30,1 "SHS160 - 30,1kg/m |  | 618.856 | [13 empty] | VV | 2 | 2 | True | 0 | ROZPOCET
| VV |  | 2*5,8*14,4 "RHS160x80 - 14,4kg/m |  | 167.04 | [13 empty] | VV | 2 | 2 | True | 0 | ROZPOCET
| VV |  | Súčet - OK výdajňa jedla |  | 785.896 | [13 empty] | VV | 2 | 4 | True | 1 | ROZPOCET
183 | M | 134840000101 | Tyč oceľová hrubá prierezu U 160 mm ozn. 10 000, podľa EN ISO S185 | t | 0.786 |  | 0 |  |  |  | znížená |  | 0 | 1 | 0.786 | 0 | 0 | 32 | M | 2 |  |  |  | ROZPOCET | [5 empty] | 0 | 0 | 0 | 0 | 0 | 2 | 0 | 16 | -1804004927
| VV |  | 785,777481526165*0,001 'Přepočítané koeficientom množstva |  | 0.786 | [13 empty] | VV | 2 | 2 | False | 1 | ROZPOCET
242 | K | 67130144000070 | Montáž predokennej rolety od šírky 120 cm do 200 cm dĺžky do 160 cm | ks | 3 |  | 0 |  |  |  | znížená |  | 0 | 0 | 0 | 0 | 0 | 4 | K | 2 |  |  |  | ROZPOCET | [5 empty] | 0 | 0 | 0 | 0 | 0 | 2 | 0 | 4 | -1213680796
243 | M | 611520018200 | Predokenná roleta plastová, šxl 1500x1300 mm, s priznaným boxom, mechanické ovládanie, farba biela | ks | 2 |  | 0 |  |  |  | znížená |  | 0 | 0.00975 | 0.0195 | 0 | 0 | 8 | M | 2 |  |  |  | ROZPOCET | [5 empty] | 0 | 0 | 0 | 0 | 0 | 2 | 0 | 4 | 448718123
| P |  | Poznámka k položke: ovládanie šnúrou | [15 empty] | P | 2
244 | M | 611520015300 | Predokenná roleta plastová, šxl 1400x1300 mm, s priznaným boxom, mechanické ovládanie, farba biela | ks | 1 |  | 0 |  |  |  | znížená |  | 0 | 0.0091 | 0.0091 | 0 | 0 | 8 | M | 2 |  |  |  | ROZPOCET | [5 empty] | 0 | 0 | 0 | 0 | 0 | 2 | 0 | 4 | -1136979259
| P |  | Poznámka k položke: ovládanie šnúrou | [15 empty] | P | 2
| D | 6799 | Presun hmôt |  |  |  | 0 | [5 empty] | 0 |  | 0 |  | 0 | 1 | D | 1 |  |  |  | ROZPOCET | [11 empty] | 0
184 | K | 67996700011010 | Presun hmôt (67) pre zámočnícke konštrukcie, stavba (objekt) výšky do 7 m | t | 10.459 |  | 0 |  |  |  | znížená |  | 0 | 0 | 0 | 0 | 0 | 4 | K | 2 |  |  |  | ROZPOCET | [5 empty] | 0 | 0 | 0 | 0 | 0 | 2 | 0 | 4 | 1350424916
| D | 71 | Práce pri kladení dlažieb a obkladov |  |  |  | 0 | [5 empty] | 0 |  | 10.3328 |  | 0 | 1 | D | 0 |  |  |  | ROZPOCET | [11 empty] | 0
| D | 7101 | Dlažby |  |  |  | 0 | [5 empty] | 0 |  | 6.1296 |  | 0 | 1 | D | 1 |  |  |  | ROZPOCET | [11 empty] | 0
185 | K | 71010102025545 | Montáž podláh z dlaždíc keramických do tmelu veľ. 450 x 450 mm | m2 | 205.726 |  | 0 |  |  |  | znížená |  | 0 | 0.00405 | 0.83319 | 0 | 0 | 16 | K | 2 |  |  |  | ROZPOCET | [5 empty] | 0 | 0 | 0 | 0 | 0 | 2 | 0 | 16 | -1039460192
| VV |  | 2,1*2,8+9,8*6,3-2,0*2,1+8,83*1,45+3,27*1,5+3,27*3,1+2,48*4,73+3,0*4,73+2,5*6,3 "po 1.09 |  | 132.936 | [13 empty] | VV | 2 | 2 | True | 0 | ROZPOCET
| VV |  | 4,0*1,9+(2,45+2,1+1,4)*1,1+6,6*5,1-4,1*2,05+1,6*6,5+1,5*2,15+3,0*2,0+3,5*2,0+1,65*4,1 "od 1.10 |  | 72.79 | [13 empty] | VV | 2 | 2 | True | 0 | ROZPOCET
| VV |  | Súčet |  | 205.726 | [13 empty] | VV | 2 | 4 | True | 1 | ROZPOCET
186 | M | 597740003201 | Dlaždice keramické s protišmykovým povrchom 450x450, min. hrúbka 9,5 mm, protišmykovosť minimálne R11 (75,7 m2 - m.č. 1.03 a 1.08), R10 (140 312 m2) | m2 | 216.012 |  | 0 |  |  |  | znížená |  | 0 | 0.02066 | 4.4628 | 0 | 0 | 32 | M | 2 |  |  |  | ROZPOCET | [5 empty] | 0 | 0 | 0 | 0 | 0 | 2 | 0 | 16 | -1873980999
| VV |  | 205,726*1,05 'Přepočítané koeficientom množstva |  | 216.012 | [13 empty] | VV | 2 | 2 | False | 1 | ROZPOCET
187 | K | 71010301020006 | Montáž soklíkov z obkladačiek do tmelu veľ. 450 x 80 mm | m | 152.29 |  | 0 |  |  |  | znížená |  | 0 | 0.0034699 | 0.52843 | 0 | 0 | 16 | K | 2 |  |  |  | ROZPOCET | [5 empty] | 0 | 0 | 0 | 0 | 0 | 2 | 0 | 16 | 125
| VV |  | 2*(2,1+2,8+1,25+8,83+3,27+1,5+3,27+3,1+2,48+4,73+3,0+6,3)+4,73+2,5 "po 1.09 |  | 92.49 | [13 empty] | VV | 2 | 2 | True | 0 | ROZPOCET
| VV |  | 2*(4,0+1,9+2,45+1,4+2*1,1+6,6+5,1+1,6+6,5+3,0+2,0+3,5+2,0+1,55) "od 1.10 |  | 87.6 | [13 empty] | VV | 2 | 2 | True | 0 | ROZPOCET
| VV |  | -1,4-1,2-3*1,0-4*0,9-21*0,8-3*0,6 "otvory |  | -27.8 | [13 empty] | VV | 2 | 2 | True | 0 | ROZPOCET
| VV |  | Súčet |  | 152.29 | [13 empty] | VV | 2 | 4 | True | 1 | ROZPOCET
188 | M | 597740000200 | Dlaždice keramické, sokel k dlaždice keramické s protišmykovým povrchom 450x450, min. hrúbka 9,5 mm, protišmykovosť R10 | m2 | 12.488 |  | 0 |  |  |  | znížená |  | 0 | 0.023 | 0.28722 | 0 | 0 | 32 | M | 2 |  |  |  | ROZPOCET | [5 empty] | 0 | 0 | 0 | 0 | 0 | 2 | 0 | 16 | 126
| VV |  | 152,29*0,082 'Přepočítané koeficientom množstva |  | 12.488 | [13 empty] | VV | 2 | 2 | False | 1 | ROZPOCET
189 | K | 71010301020040 | Montáž soklíkov z obkladačiek do tmelu veľ. 200 x 100 mm | m | 10.55 |  | 0 |  |  |  | znížená |  | 0 | 0.00063 | 0.0066465 | 0 | 0 | 16 | K | 2 |  |  |  | ROZPOCET | [5 empty] | 0 | 0 | 0 | 0 | 0 | 2 | 0 | 16 | -1219495565
| VV |  | 14,0-3*1,15 "soklík spojovačka |  | 10.55 | [13 empty] | VV | 2 | 2 | True | 1 | ROZPOCET
190 | M | 597640001200 | Obkladačky keramické pórovinové jednofarebné hladké lxv 200x100 mm | m2 | 1.076 |  | 0 |  |  |  | znížená |  | 0 | 0.0105 | 0.011298 | 0 | 0 | 32 | M | 2 |  |  |  | ROZPOCET | [5 empty] | 0 | 0 | 0 | 0 | 0 | 2 | 0 | 16 | -1234860257
| VV |  | 10,55*0,102 'Přepočítané koeficientom množstva |  | 1.076 | [13 empty] | VV | 2 | 2 | False | 1 | ROZPOCET
| D | 7102 | Obklady |  |  |  | 0 | [5 empty] | 0 |  | 4.2032 |  | 0 | 1 | D | 1 |  |  |  | ROZPOCET | [11 empty] | 0
191 | K | 71020103020070 | Montáž obkladov vnútor. stien z obkladačiek kladených do tmelu veľ. 300x200 mm | m2 | 108.298 |  | 0 |  |  |  | znížená |  | 0 | 0.00335 | 0.3628 | 0 | 0 | 16 | K | 2 |  |  |  | ROZPOCET | [5 empty] | 0 | 0 | 0 | 0 | 0 | 2 | 0 | 16 | 1725062191
| VV |  | (5,25+2,1+0,9+0,2+0,7+7,0+0,2+4,43)*2,1+8,75*0,9 "1.03, 1.08 |  | 51.513 | [13 empty] | VV | 2 | 2 | True | 0 | ROZPOCET
| VV |  | 2*(2,1+1,1+2*1,5+1,25+0,9+3*1,7+1,0+2,25+0,85)*2,1 "1.12, 1.20 |  | 73.71 | [13 empty] | VV | 2 | 2 | True | 0 | ROZPOCET
| VV |  | -0,9*2,05-2*1,2*1,2-8*0,7*2,05-0,6*1,2 "otvory |  | -16.925 | [13 empty] | VV | 2 | 2 | True | 0 | ROZPOCET
| VV | PlchObklInt | Súčet |  | 108.298 | [13 empty] | VV | 2 | 4 | True | 1 | ROZPOCET
192 | M | 597640000700 | Obkladačky keramické glazované jednofarebné hladké lxv 300x200x8 mm, rektifikované, trieda kvality I, matné | m2 | 110.464 |  | 0 |  |  |  | znížená |  | 0 | 0.021 | 2.3197 | 0 | 0 | 32 | M | 2 |  |  |  | ROZPOCET | [5 empty] | 0 | 0 | 0 | 0 | 0 | 2 | 0 | 16 | 1851989126
| VV |  | 108,298*1,02 'Přepočítané koeficientom množstva |  | 110.464 | [13 empty] | VV | 2 | 2 | False | 1 | ROZPOCET
193 | K | 71020104010031 | Montáž obkladov vonk. stien kladených do tmelu | m2 | 36.49 |  | 0 |  |  |  | znížená |  | 0 | 0.03969 | 1.4483 | 0 | 0 | 16 | K | 2 |  |  |  | ROZPOCET | [5 empty] | 0 | 0 | 0 | 0 | 0 | 2 | 0 | 16 | 758638858
| P |  | Poznámka k položke: Hornú hranu zatmeliť | [15 empty] | P | 2
| VV |  | (2*31,2+13,78)*0,5 |  | 38.09 | [13 empty] | VV | 2 | 2 | True | 0 | ROZPOCET
| VV |  | -(1,8+0,55+0,45+0,1+0,3)*0,5 "dvere |  | -1.6 | [13 empty] | VV | 2 | 2 | True | 0 | ROZPOCET
| VV |  | Súčet |  | 36.49 | [13 empty] | VV | 2 | 4 | True | 1 | ROZPOCET
194 | M | 596360000110 | Vonkajší gresový obklad, imitácia kameňa, povrch štruktúrovaný, farba šedá, mrazuvzdorná, 150x450x9 mm | m2 | 37.585 |  | 0 |  |  |  | znížená |  | 0 | 0.00024 | 0.0090204 | 0 | 0 | 32 | M | 2 |  |  |  | ROZPOCET | [5 empty] | 0 | 0 | 0 | 0 | 0 | 2 | 0 | 16 | -1859338356
| P |  | Poznámka k položke: rektifikácia nie | [15 empty] | P | 2
| VV |  | 36,49*1,03 'Přepočítané koeficientom množstva |  | 37.585 | [13 empty] | VV | 2 | 2 | False | 1 | ROZPOCET
236 | K | 71020190020010 | Montáž plastových profilov pre obklad do tmelu - roh steny | m | 65.55 |  | 0 |  |  |  | znížená |  | 0 | 0.0005 | 0.032775 | 0 | 0 | 4 | K | 2 |  |  |  | ROZPOCET | [5 empty] | 0 | 0 | 0 | 0 | 0 | 2 | 0 | 4 | 1963263480
| P |  | Poznámka k položke: obklad s výkou viac ako 2,0 m bez vodorovnej ukončovacej lišty - len špárovať | [15 empty] | P | 2
| VV |  | (8+1+2+(4+2)+(2+2+2))*2,1+15*1,15 " (1,15 je pri oknách a výdajoch) |  | 65.55 | [13 empty] | VV | 2 | 2 | True | 1 | ROZPOCET
237 | M | 283410004401 | Profil rohový/ukončovací PVC uzatvorený, dĺ. 8/2500 mm | m | 72.105 |  | 0 |  |  |  | znížená |  | 0 | 9e-05 | 0.0064895 | 0 | 0 | 8 | M | 2 |  |  |  | ROZPOCET | [5 empty] | 0 | 0 | 0 | 0 | 0 | 2 | 0 | 4 | 1478015428
| VV |  | 65,55*1,1 'Přepočítané koeficientom množstva |  | 72.105 | [13 empty] | VV | 2 | 2 | False | 1 | ROZPOCET
195 | K | 71020303020010 | Montáž obkladov ostenia z obkladačiek hutných, polohutných do tmelu | m | 12.9 |  | 0 |  |  |  | znížená |  | 0 | 0.00101 | 0.013029 | 0 | 0 | 16 | K | 2 |  |  |  | ROZPOCET | [5 empty] | 0 | 0 | 0 | 0 | 0 | 2 | 0 | 16 | 740267444
| VV |  | 4*1,15+2*(1,3+2,85) "výdajné okná |  | 12.9 | [13 empty] | VV | 2 | 2 | True | 1 | ROZPOCET
196 | M | 597640000700 | Obkladačky keramické glazované jednofarebné hladké lxv 300x200x8 mm, rektifikované, trieda kvality I | m2 | 0.526 |  | 0 |  |  |  | znížená |  | 0 | 0.021 | 0.011046 | 0 | 0 | 32 | M | 2 |  |  |  | ROZPOCET | [5 empty] | 0 | 0 | 0 | 0 | 0 | 2 | 0 | 16 | 173822489
| VV |  | 2,58*0,204 'Přepočítané koeficientom množstva |  | 0.526 | [13 empty] | VV | 2 | 2 | False | 1 | ROZPOCET
| D | 7199 | Presun hmôt |  |  |  | 0 | [5 empty] | 0 |  | 0 |  | 0 | 1 | D | 1 |  |  |  | ROZPOCET | [11 empty] | 0
197 | K | 71997101011010 | Presun hmôt (71) pre podlahy z dlaždíc keramických, stavba (objekt) výšky do 7 m | t | 6.13 |  | 0 |  |  |  | znížená |  | 0 | 0 | 0 | 0 | 0 | 4 | K | 2 |  |  |  | ROZPOCET | [5 empty] | 0 | 0 | 0 | 0 | 0 | 2 | 0 | 4 | -161435807
257 | K | 71997102011010 | Presun hmôt (71) pre obklady keramické, stavba (objekt) výšky do 7 m | t | 4.203 |  | 0 |  |  |  | znížená |  | 0 | 0 | 0 | 0 | 0 | 4 | K | 2 |  |  |  | ROZPOCET | [5 empty] | 0 | 0 | 0 | 0 | 0 | 2 | 0 | 4 | -937808110
| D | 75 | Montáž podláh vlysových, parketových a povlakových |  |  |  | 0 | [5 empty] | 0 |  | 1.2265 |  | 0 | 1 | D | 0 |  |  |  | ROZPOCET | [11 empty] | 0
| D | 7503 | Povlakové |  |  |  | 0 | [5 empty] | 0 |  | 1.2265 |  | 0 | 1 | D | 1 |  |  |  | ROZPOCET | [11 empty] | 0
198 | K | 75030105010010 | Lepenie povlakových podláh z prírodného linolea | m2 | 163.629 |  | 0 |  |  |  | znížená |  | 0 | 0.0004 | 0.065452 | 0 | 0 | 16 | K | 2 |  |  |  | ROZPOCET | [5 empty] | 0 | 0 | 0 | 0 | 0 | 2 | 0 | 16 | -1002091734
| VV |  | 12,0*12,9-2,23*2,93+4,8*1,66+2,9*2,55 |  | 163.629 | [13 empty] | VV | 2 | 2 | True | 1 | ROZPOCET
202 | M | 284140000600 | Podlaha linoleum prírodné | m2 | 168.538 |  | 0 |  |  |  | znížená |  | 0 | 0.0024 | 0.40449 | 0 | 0 | 32 | M | 2 |  |  |  | ROZPOCET | [5 empty] | 0 | 0 | 0 | 0 | 0 | 2 | 0 | 16 | 408102625
| VV |  | 163,629*1,03 'Přepočítané koeficientom množstva |  | 168.538 | [13 empty] | VV | 2 | 2 | False | 1 | ROZPOCET
199 | K | 75030190900044 | Vyspravenie podkladu nivelačnou stierkou hr. 3 mm | m2 | 163.629 |  | 0 |  |  |  | znížená |  | 0 | 0.0045 | 0.73633 | 0 | 0 | 16 | K | 2 |  |  |  | ROZPOCET | [5 empty] | 0 | 0 | 0 | 0 | 0 | 2 | 0 | 16 | 135
200 | K | 75030301010010 | Lepenie podlahových soklov z linolea | m | 71.12 |  | 0 |  |  |  | znížená |  | 0 | 4e-05 | 0.0028448 | 0 | 0 | 16 | K | 2 |  |  |  | ROZPOCET | [5 empty] | 0 | 0 | 0 | 0 | 0 | 2 | 0 | 16 | -1308683907
| VV |  | 2*((12,9+12,0)+(4,8+1,66)+(2,9+2,55))+3*2*(0,4+0,3) |  | 77.82 | [13 empty] | VV | 2 | 2 | True | 0 | ROZPOCET
| VV |  | -0,6-2*0,8-0,9-2*1,1-1,4 "otvory |  | -6.7 | [13 empty] | VV | 2 | 2 | True | 0 | ROZPOCET
| VV |  | Súčet |  | 71.12 | [13 empty] | VV | 2 | 4 | True | 1 | ROZPOCET
201 | M | 284140000600 | Podlaha linoleum prírodné | m2 | 7.254 |  | 0 |  |  |  | znížená |  | 0 | 0.0024 | 0.01741 | 0 | 0 | 32 | M | 2 |  |  |  | ROZPOCET | [5 empty] | 0 | 0 | 0 | 0 | 0 | 2 | 0 | 16 | -837312101
| VV |  | 71,12*0,102 'Přepočítané koeficientom množstva |  | 7.254 | [13 empty] | VV | 2 | 2 | False | 1 | ROZPOCET
| D | 7599 | Presun hmôt |  |  |  | 0 | [5 empty] | 0 |  | 0 |  | 0 | 1 | D | 1 |  |  |  | ROZPOCET | [11 empty] | 0
203 | K | 75997500011010 | Presun hmôt (75) pre podlahy vlysové a parketové na stavbách výšky do 7 m | t | 1.227 |  | 0 |  |  |  | znížená |  | 0 | 0 | 0 | 0 | 0 | 4 | K | 2 |  |  |  | ROZPOCET | [5 empty] | 0 | 0 | 0 | 0 | 0 | 2 | 0 | 4 | -56753398
| D | 84 | Práce maliarske, natieračské, tapetárske, metalizácia |  |  |  | 0 | [5 empty] | 0 |  | 0.49931 |  | 0 | 1 | D | 0 |  |  |  | ROZPOCET | [11 empty] | 0
| D | 8401 | Nátery |  |  |  | 0 | [5 empty] | 0 |  | 0.1108 |  | 0 | 1 | D | 1 |  |  |  | ROZPOCET | [11 empty] | 0
204 | K | 84010110030110 | Nátery oceľ.konštr. polyuretánové stredných B a plnosten. D dvojnás. 2x s emailov..- 140µm | m2 | 32.865 |  | 0 |  |  |  | znížená |  | 0 | 0.00074405 | 0.024453 | 0 | 0 | 16 | K | 2 |  |  |  | ROZPOCET | [5 empty] | 0 | 0 | 0 | 0 | 0 | 2 | 0 | 16 | 141
| VV |  | 5*(0,6+1,97*2)*0,3+12*(0,8+1,97*2)*0,3+3*(0,9+1,97*2)*0,3+(1,0+1,97*2)*0,3+(1,28+1,97*2)*0,3+(1,35+1,97*2)*0,3 "zárubne staré + nové |  | 32.865 | [13 empty] | VV | 2 | 2 | True | 1 | ROZPOCET
205 | K | 84010190008210 | Odstránenie starých náterov z oceľových konštrukcií ľahkých C alebo veľmi ľahkých CC obrúsením | m2 | 12.642 |  | 0 |  |  |  | znížená |  | 0 | 1.5e-06 | 1.8963e-05 | 0 | 0 | 16 | K | 2 |  |  |  | ROZPOCET | [5 empty] | 0 | 0 | 0 | 0 | 0 | 2 | 0 | 16 | 140
| VV |  | 5*(0,6+1,97*2)*0,3+3*(0,8+1,97*2)*0,3+(1,28+1,97*2)*0,3 "zárubne staré |  | 12.642 | [13 empty] | VV | 2 | 2 | True | 1 | ROZPOCET
206 | K | 84010601030030 | Nátery stolárskych výrobkov olejové dvojnásobné 1x s emailovaním a 1x plným tmelením | m2 | 36.76 |  | 0 |  |  |  | znížená |  | 0 | 0.00032612 | 0.011988 | 0 | 0 | 16 | K | 2 |  |  |  | ROZPOCET | [5 empty] | 0 | 0 | 0 | 0 | 0 | 2 | 0 | 16 | 143
207 | K | 84010690008010 | Odstránenie starých náterov zo stolár. výrobkov oškrabaním s obrúsením, okien, portálov a výkladov | m2 | 36.76 |  | 0 |  |  |  | znížená |  | 0 | 1.3e-06 | 4.7788e-05 | 0 | 0 | 16 | K | 2 |  |  |  | ROZPOCET | [5 empty] | 0 | 0 | 0 | 0 | 0 | 2 | 0 | 16 | 142
| VV |  | 4*0,6*1,97*2+3*0,8*1,97*2+0,9*1,97*2+1,0*1,97*2+1,28*1,97*2+1,35*1,97*2 "dvere staré |  | 36.76 | [13 empty] | VV | 2 | 2 | True | 1 | ROZPOCET
208 | K | 84010801020010 | Nátery olejové farby bielej omietok stien dvojnásobné 1x s emailovaním | m2 | 140.895 |  | 0 |  |  |  | znížená |  | 0 | 0.00040032 | 0.056403 | 0 | 0 | 16 | K | 2 |  |  |  | ROZPOCET | [5 empty] | 0 | 0 | 0 | 0 | 0 | 2 | 0 | 16 | 144
| VV |  | (2*(12,0+12,9+8,83+1,45+3,27+3,1+2,48+4,73+3,0+4,73)+3*2*(0,4+0,3))*1,5 "1.02, 1.04, 1.06, 1.07, 1.08 |  | 175.77 | [13 empty] | VV | 2 | 2 | True | 0 | ROZPOCET
| VV |  | -(2*1,2+2*1,45+1,35+1,0+8*0,9)*1,5-(5,3+2,65+4*1,5+2,9+1,3+2,85)*0,6 "otvory |  | -34.875 | [13 empty] | VV | 2 | 2 | True | 0 | ROZPOCET
| VV | PlchNtrOlej | Súčet |  | 140.895 | [13 empty] | VV | 2 | 4 | True | 1 | ROZPOCET
248 | K | 84010915040031 | Nástrek škár protipožiarny akrylátový v požiarnych deliacich konštrukciách s vložením tepelnej izolácie | m2 | 3.158 |  | 0 |  |  |  | znížená |  | 0 | 0.00446 | 0.014085 | 0 | 0 | 4 | K | 2 |  |  |  | ROZPOCET | [5 empty] | 0 | 0 | 0 | 0 | 0 | 2 | 0 | 4 | 249315816
| VV |  | 3*(3,14*0,11*0,1)+3*0,25 "ZTI cez strechu |  | 0.854 | [13 empty] | VV | 2 | 2 | True | 0 | ROZPOCET
| VV |  | 2*(1*(3,14*0,065*0,1)+1*(3,14*0,032*0,1)+2*0,06) "ZTI cez steny |  | 0.301 | [13 empty] | VV | 2 | 2 | True | 0 | ROZPOCET
| VV |  | 2*(6*(3,14*0,035*0,1)+6*0,06) "UK cez steny |  | 0.852 | [13 empty] | VV | 2 | 2 | True | 0 | ROZPOCET
| VV |  | 2*(2*(3,14*0,12*0,1)+2*0,25) "EL cez steny |  | 1.151 | [13 empty] | VV | 2 | 2 | True | 0 | ROZPOCET
| VV |  | Súčet |  | 3.158 | [13 empty] | VV | 2 | 4 | True | 1 | ROZPOCET
249 | M | 449410001800 | Protipožiarna speňujúca páska CP 648-S-50/1 1/2", lxšxv 169x45x4,5 mm | ks | 14 |  | 0 |  |  |  | znížená |  | 0 | 0.00012 | 0.00168 | 0 | 0 | 8 | M | 2 |  |  |  | ROZPOCET | [5 empty] | 0 | 0 | 0 | 0 | 0 | 2 | 0 | 4 | 665208222
| VV |  | 2*(6+1) |  | 14 | [13 empty] | VV | 2 | 2 | True | 1 | ROZPOCET
251 | M | 449410001900 | Protipožiarna speňujúca páska HILTI CP 648-S-63/2", lxšxv 210x45x4,5 mm | ks | 2 |  | 0 |  |  |  | znížená |  | 0 | 0.00015 | 0.0003 | 0 | 0 | 8 | M | 2 |  |  |  | ROZPOCET | [5 empty] | 0 | 0 | 0 | 0 | 0 | 2 | 0 | 4 | 2100257785
| VV |  | 2*1 |  | 2 | [13 empty] | VV | 2 | 2 | True | 1 | ROZPOCET
250 | M | 449410002200 | Protipožiarna speňujúca páska CP 648-S-110/4", lxšxv 370x45x9 mm | ks | 7 |  | 0 |  |  |  | znížená |  | 0 | 0.00026 | 0.00182 | 0 | 0 | 8 | M | 2 |  |  |  | ROZPOCET | [5 empty] | 0 | 0 | 0 | 0 | 0 | 2 | 0 | 4 | -843946282
| VV |  | 3+2*2 |  | 7 | [13 empty] | VV | 2 | 2 | True | 1 | ROZPOCET
| D | 8402 | Maľby |  |  |  | 0 | [5 empty] | 0 |  | 0.38851 |  | 0 | 1 | D | 1 |  |  |  | ROZPOCET | [11 empty] | 0
209 | K | 84020121010120 | Penetrovanie jednonásobné hrubozrnných, savých podkladov výšky do 3,80 m | m2 | 663.138 |  | 0 |  |  |  | znížená |  | 0 | 0.00016575 | 0.10992 | 0 | 0 | 16 | K | 2 |  |  |  | ROZPOCET | [5 empty] | 0 | 0 | 0 | 0 | 0 | 2 | 0 | 16 | 145
| VV |  | 2*PlchPr125+PlchPr150+ObjPr250/0,25+30,5*12,9 |  | 663.138 | [13 empty] | VV | 2 | 2 | True | 1 | ROZPOCET
210 | K | 84020327022273 | Maľby z maliarskych zmesí, ručne nanášané dvojnásobné základné na podklad hrubozrnný výšky do 3,80 m | m2 | 967.849 |  | 0 |  |  |  | znížená |  | 0 | 0.0002764 | 0.26751 | 0 | 0 | 16 | K | 2 |  |  |  | ROZPOCET | [5 empty] | 0 | 0 | 0 | 0 | 0 | 2 | 0 | 16 | 146
| VV |  | (2*30,5+2*4,8+4*6,6+2*4,1+4*1,5+2*18,4+2*8,85+2*3,27+2*2,2+8*12,9+2*6,5+2*2,55+2*1,9+2*2,25+4*4,73+2*2,8)*3,0 "steny |  | 992.28 | [13 empty] | VV | 2 | 2 | True | 0 | ROZPOCET
| VV |  | 30,5*12,9 "strop |  | 393.45 | [13 empty] | VV | 2 | 2 | True | 0 | ROZPOCET
| VV |  | -PlchObklInt-PlchNtrOlej "ker. obklady a nátery olejom |  | -249.193 | [13 empty] | VV | 2 | 2 | True | 0 | ROZPOCET
| VV |  | -4*1,5*1,8-2,9*1,8-3*1,2*1,8-1,4*2,2-3*0,6*1,8-8,75*1,8-5,3*0,9-2,65*0,9-2,5*2,75-3*0,9*2,75-1,15*2,75-3*1,15*2,1 "otvory v obvodovej stene |  | -76.433 | [13 empty] | VV | 2 | 2 | True | 0 | ROZPOCET
| VV |  | -2*(1,45+1,35+1,0+3*0,9+12*0,8+5*0,6)*2,1-2*(1,3+2,85)*1,45 "otvory interier |  | -92.255 | [13 empty] | VV | 2 | 2 | True | 0 | ROZPOCET
| VV |  | Súčet |  | 967.849 | [13 empty] | VV | 2 | 4 | True | 1 | ROZPOCET
233 | K | 84029090008010 | Zakrývanie otvorov, podláh a zariadení fóliou v miestnostiach alebo na schodisku | m2 | 73.893 |  | 0 |  |  |  | znížená |  | 0 | 0.00015 | 0.011084 | 0 | 0 | 4 | K | 2 |  |  |  | ROZPOCET | [5 empty] | 0 | 0 | 0 | 0 | 0 | 2 | 0 | 4 | 608253004
| VV |  | (1,2+1,15+1,1)*2,1+(2,5+3*0,9+1,15)*2,35+(4*1,5+2,9+3*1,2+3*0,6+8,75)*1,8+1,4*2,2+(5,3+2,65)*0,9 "otvory zvnútra |  | 73.893 | [13 empty] | VV | 2 | 2 | True | 1 | ROZPOCET
235 | K | 84029090008020 | Zakrývanie podláh a zariadení papierom v miestnostiach alebo na schodisku | m2 | 373.14 |  | 0 |  |  |  | znížená |  | 0 | 0 | 0 | 0 | 0 | 4 | K | 2 |  |  |  | ROZPOCET | [5 empty] | 0 | 0 | 0 | 0 | 0 | 2 | 0 | 4 | 1092996995
| D | 8499 | Presun hmôt |  |  |  | 0 | [5 empty] | 0 |  | 0 |  | 0 | 1 | D | 1 |  |  |  | ROZPOCET | [11 empty] | 0
211 | K | 84998401011010 | Presun hmôt (84) pre nátery na stavbách (objektoch) výšky do 7 m | t | 0.111 |  | 0 |  |  |  | znížená |  | 0 | 0 | 0 | 0 | 0 | 4 | K | 2 |  |  |  | ROZPOCET | [5 empty] | 0 | 0 | 0 | 0 | 0 | 2 | 0 | 4 | 1488415023
258 | K | 84998402011010 | Presun hmôt (84) pre maľby na stavbách (objektoch) výšky do 7 m | t | 0.389 |  | 0 |  |  |  | znížená |  | 0 | 0 | 0 | 0 | 0 | 4 | K | 2 |  |  |  | ROZPOCET | [5 empty] | 0 | 0 | 0 | 0 | 0 | 2 | 0 | 4 | -1465283315
| D | 86 | Zasklievacie práce |  |  |  | 0 | [5 empty] | 0 |  | 0.029844 |  | 0 | 1 | D | 0 |  |  |  | ROZPOCET | [11 empty] | 0
| D | 8604 | Okná, dvere |  |  |  | 0 | [5 empty] | 0 |  | 0.029844 |  | 0 | 1 | D | 1 |  |  |  | ROZPOCET | [11 empty] | 0
212 | K | 86040101020010 | Zasklievanie okien a dverí sklom plochým ťahaným stredným pevných s podtmelením na lišty hrúbky 3 mm | m2 | 3.6 |  | 0 |  |  |  | znížená |  | 0 | 0.00829 | 0.029844 | 0 | 0 | 16 | K | 2 |  |  |  | ROZPOCET | [5 empty] | 0 | 0 | 0 | 0 | 0 | 2 | 0 | 16 | 1327096111
| VV |  | 10*0,6*0,6 "renovácia dverí |  | 3.6 | [13 empty] | VV | 2 | 2 | True | 1 | ROZPOCET
| D | 8699 | Presun hmôt |  |  |  | 0 | [5 empty] | 0 |  | 0 |  | 0 | 1 | D | 1 |  |  |  | ROZPOCET | [11 empty] | 0
213 | K | 86998600011010 | Presun hmôt (86) pre zasklievanie na stavbách (objektoch) výšky do 7 m | t | 0.03 |  | 0 |  |  |  | znížená |  | 0 | 0 | 0 | 0 | 0 | 4 | K | 2 |  |  |  | ROZPOCET | [5 empty] | 0 | 0 | 0 | 0 | 0 | 2 | 0 | 4 | 1063264731
| D | 88 | Zdravotechnicko-inštalačné práce |  |  |  | 0 | [5 empty] | 0 |  | 0.06518 |  | 0 | 1 | D | 0 |  |  |  | ROZPOCET | [11 empty] | 0
| D | 8801 | Kanalizácia |  |  |  | 0 | [5 empty] | 0 |  | 0.00122 |  | 0 | 1 | D | 1 |  |  |  | ROZPOCET | [11 empty] | 0
214 | K | 88010102042396 | Montáž vetracej hlavice pre HT potrubie DN 125 | ks | 2 |  | 0 |  |  |  | znížená |  | 0 | 0 | 0 | 0 | 0 | 16 | K | 2 |  |  |  | ROZPOCET | [5 empty] | 0 | 0 | 0 | 0 | 0 | 2 | 0 | 16 | -840611234
| P |  | Poznámka k položke: nad strešnou rovinou | [15 empty] | P | 2
215 | M | 429720001300 | Hlavica vetracia HT DN 125 - PP systém pre rozvod vnútorného odpadu | ks | 2 |  | 0 |  |  |  | znížená |  | 0 | 0.00061 | 0.00122 | 0 | 0 | 32 | M | 2 |  |  |  | ROZPOCET | [5 empty] | 0 | 0 | 0 | 0 | 0 | 2 | 0 | 16 | -1042465604
| D | 8805 | Zariaďovacie predmety |  |  |  | 0 | [5 empty] | 0 |  | 0.06396 |  | 0 | 1 | D | 1 |  |  |  | ROZPOCET | [11 empty] | 0
240 | K | 88020223060180 | Montáž hasiaceho prístroja na stenu | ks | 3 |  | 0 |  |  |  | znížená |  | 0 | 0 | 0 | 0 | 0 | 4 | K | 2 |  |  |  | ROZPOCET | [5 empty] | 0 | 0 | 0 | 0 | 0 | 2 | 0 | 4 | 1794823574
241 | M | 449170000900 | Prenosný hasiaci prístroj práškový P6Če 6 kg, 21A | ks | 3 |  | 0 |  |  |  | znížená |  | 0 | 0.02132 | 0.06396 | 0 | 0 | 8 | M | 2 |  |  |  | ROZPOCET | [5 empty] | 0 | 0 | 0 | 0 | 0 | 2 | 0 | 4 | -806455679
| P |  | Poznámka k položke: Prenosný hasiaci prístroj práškový P6A 6 kg. Overená kvalita, pri množstevných zľavách cena už od 19,19 Eur vrátane DPH! | [15 empty] | P | 2
| D | 8899 | Presun hmôt |  |  |  | 0 | [5 empty] | 0 |  | 0 |  | 0 | 1 | D | 1 |  |  |  | ROZPOCET | [11 empty] | 0
259 | K | 88998805011010 | Presun hmôt (88) pre zariaďovacie predmety, stavba (objekt) výšky do 7 m | t | 0.065 |  | 0 |  |  |  | znížená |  | 0 | 0 | 0 | 0 | 0 | 4 | K | 2 |  |  |  | ROZPOCET | [5 empty] | 0 | 0 | 0 | 0 | 0 | 2 | 0 | 4 | -1324052425
| D | 89 | Kurenársko-inštalačné práce |  |  |  | 0 | [5 empty] | 0 |  | 0 |  | 0 | 1 | D | 0 |  |  |  | ROZPOCET | [11 empty] | 0
| D | 8901 | Kotolne |  |  |  | 0 | [5 empty] | 0 |  | 0 |  | 0 | 1 | D | 1 |  |  |  | ROZPOCET | [11 empty] | 0
216 | K | 89019090000100 | Vypúšťanie vody z kotla do kanalizácie čerpadlom o v. pl.kotla do 5 m2 | ks | 3 |  | 0 |  |  |  | znížená |  | 0 | 0 | 0 | 0 | 0 | 16 | K | 2 |  |  |  | ROZPOCET | [5 empty] | 0 | 0 | 0 | 0 | 0 | 2 | 0 | 16 | 1157326553
| D | XXX | Nezaradené |  |  |  | 0 | [5 empty] | 0 |  | 0.00053 |  | 0.67 | 1 | D | 0 |  |  |  | ROZPOCET | [11 empty] | 0
217 | K | HS000000001120 | Stavebno montážne práce náročnejšie, ucelené, obtiažne, rutinné (Tr. 2) v rozsahu viac ako 8 hodín náročnejšie | hod | 12 |  | 0 |  |  |  | znížená |  | 0 | 0 | 0 | 0 | 0 | 262144 | K | 1 |  |  |  | ROZPOCET | [5 empty] | 0 | 0 | 0 | 0 | 0 | 2 | 0 | 262144 | 157
| VV |  | 12 "dobetónovanie a utesnenie otvorov v strope/streche po búracích prácach a demontáži technológie |  | 12 | [13 empty] | VV | 1 | 2 | True | 1 | ROZPOCET
218 | K | HS000725610811 | Demontáž a vyvezenie technológie a zariaďovacích predmetov kuchyne | súb. | 1 |  | 0 |  |  |  | znížená |  | 0 | 0 | 0 | 0.67 | 0.67 | 4 | K | 1 |  |  |  | ROZPOCET | [5 empty] | 0 | 0 | 0 | 0 | 0 | 2 | 0 | 4 | -467658849
| P |  | Poznámka k položke: 2x kancelársky stôl, 1x oceľový policový regál (2,0x0,6x0,8), 2x plynový sporák štvorhorákový, teplovzdušná rúra nerezová (0,6x0,6x1,8), 1x nerezový pracovný pult (1,2x0,6x0,85), 1x liatinový stojanový miešací stroj (v 1,2m) | [15 empty] | P | 1
219 | K | 89030101008161 | Oprava rozvodov potrubí z oceľových rúrok zaslepenie kovaním a zavarením | sub. | 1 |  | 0 |  |  |  | znížená |  | 0 | 0.00053 | 0.00053 | 0 | 0 | 4 | K | 1 |  |  |  | ROZPOCET | [5 empty] | 0 | 0 | 0 | 0 | 0 | 2 | 0 | 4 | 28919930
| P |  | Poznámka k položke: rezerva na opravu ležatých rozvodov v mieste defektov po odokrytí podláh | [15 empty] | P | 1

## P5 - Spojovacia chodba
[9 empty] | >> skryté stĺpce << | [9 empty] | {194ff22e-39ba-404b-93d6-22cc78d53766}
0
| KRYCÍ LIST ROZPOČTU | [8 empty] | v --- nižšie sa nachádzajú doplnkové a pomocné údaje k zostavám --- v | [8 empty] | False
Stavba:
MŠ Spojná 6 - rekonštrukcia objektu
Objekt:
P5 - Spojovacia chodba
| JKSO: |  | 801 31 |  |  | KS: | 1263
| Miesto: |  | Spojná 6, 917 01 Trnava |  |  | Dátum: | 2021-03-19
| CPV: |  | 45214100-1 |  |  | CPA: | 41.00.48
| Objednávateľ: |  |  |  |  | IČO:
IČ DPH:
| Zhotoviteľ: |  |  |  |  | IČO: | Vyplň údaj
|  | Vyplň údaj |  |  |  | IČ DPH: | Vyplň údaj
| Projektant: |  |  |  |  | IČO:
|  | RENAK, s.r.o. |  |  |  | IČ DPH:
| Spracovateľ: |  |  |  |  | IČO:
|  | Ing. Erich Kreutz, Botanická 6, Trnava |  |  |  | IČ DPH:
Poznámka:
| Cena bez DPH | [5 empty] | 0
|  |  | Základ dane |  |  | Sadzba dane | Výška dane
| DPH | základná | 0 |  |  | 20% | 0
|  | znížená | 0 |  |  | 20% | 0
|  | zákl. prenesená | 0 |  |  | 20% | 0
|  | zníž. prenesená | 0 |  |  | 20% | 0
|  | nulová | 0 |  |  | 0% | 0
| Cena s DPH |  |  | v | EUR |  | 0
| Projektant |  |  | Spracovateľ
| Dátum a podpis: |  | Pečiatka | Dátum a podpis: |  |  | Pečiatka
| Objednávateľ |  |  | Zhotoviteľ
| Dátum a podpis: |  | Pečiatka | Dátum a podpis: |  |  | Pečiatka
REKAPITULÁCIA ROZPOČTU
Stavba:
MŠ Spojná 6 - rekonštrukcia objektu
Objekt:
P5 - Spojovacia chodba
Miesto: |  |  | Spojná 6, 917 01 Trnava |  |  | Dátum: | 2021-03-19
Objednávateľ: | [5 empty] | Projektant: | RENAK, s.r.o.
Zhotoviteľ: |  |  | Vyplň údaj |  |  | Spracovateľ: | Ing. Erich Kreutz, Botanická 6, Trnava
Kód dielu - Popis | [6 empty] | Cena celkom [EUR]
Náklady z rozpočtu | [6 empty] | 0 | [12 empty] | -1
| 01 - Zemné práce | [5 empty] | 0
| 0103 - Hĺbené vykopávky | [5 empty] | 0
| 0106 - Premiestnenie | [5 empty] | 0
| 03 - Lešenárske práce | [5 empty] | 0
| 0303 - Lešenie pomocné | [5 empty] | 0
| 05 - Búracie práce a demolácie | [5 empty] | 0
| 0501 - Búranie konštrukcií | [5 empty] | 0
| 0502 - Vybúranie konštrukcií a demontáže | [5 empty] | 0
| 0508 - Doprava vybúraných hmôt | [5 empty] | 0
| 11 - Betonárske práce | [5 empty] | 0
| 1101 - Základy | [5 empty] | 0
| 1199 - Presun hmôt | [5 empty] | 0
| 12 - Murárske práce | [5 empty] | 0
| 1226 - Dokončovacie práce | [5 empty] | 0
| 13 - Omietkárske práce | [5 empty] | 0
| 1309 - Vonkajšie povrchy stien | [5 empty] | 0
| 1399 - Presun hmôt | [5 empty] | 0
| 22 - Práce na pozemných komunikáciach a letiskách | [5 empty] | 0
| 2201 - Podkladné a krycie vrstvy bez spojiva | [5 empty] | 0
| 2204 - Kryty dláždené chodníkov komunikácií,rigolov | [5 empty] | 0
| 2299 - Presun hmôt | [5 empty] | 0
| 61 - Izolatérske práce | [5 empty] | 0
| 6101 - Proti vode a zemnej vlhkosti | [5 empty] | 0
| 6102 - Hydroizolácia striech | [5 empty] | 0
| 6103 - Tepelná izolácia | [5 empty] | 0
| 6199 - Presun hmôt | [5 empty] | 0
| 62 - Montáž tesárskych konštrukcií a drevostavieb | [5 empty] | 0
| 6204 - Strechy | [5 empty] | 0
| 6209 - Stropné konštrukcie | [5 empty] | 0
| 6299 - Presun hmôt | [5 empty] | 0
| 64 - Klampiarske práce | [5 empty] | 0
| 6402 - Oplechovanie | [5 empty] | 0
| 6405 - Odvodňovacie žľaby | [5 empty] | 0
| 6406 - Odvodňovacie rúry | [5 empty] | 0
| 6499 - Presun hmôt | [5 empty] | 0
| 66 - Montáž stolárskych konštrukcií | [5 empty] | 0
| 6602 - Schodiská | [5 empty] | 0
| 6605 - Dvere | [5 empty] | 0
| 6699 - Presun hmôt | [5 empty] | 0
| 67 - Montáž zámočníckych konštrukcií | [5 empty] | 0
| 6704 - Výplne otvorov | [5 empty] | 0
| 6705 - Výklady | [5 empty] | 0
| 6707 - Zastrešenie | [5 empty] | 0
| 6712 - Doplnky | [5 empty] | 0
| 6799 - Presun hmôt | [5 empty] | 0
| 69 - Montáž sadrokartonových priečok a obkladov | [5 empty] | 0
| 6904 - Podhľady | [5 empty] | 0
| 6999 - Presun hmôt | [5 empty] | 0
| 71 - Práce pri kladení dlažieb a obkladov | [5 empty] | 0
| 7101 - Dlažby | [5 empty] | 0
| 7102 - Obklady | [5 empty] | 0
| 7199 - Presun hmôt | [5 empty] | 0
| 84 - Práce maliarske, natieračské, tapetárske, metalizácia | [5 empty] | 0
| 8401 - Nátery | [5 empty] | 0
| 8499 - Presun hmôt | [5 empty] | 0
| 88 - Zdravotechnicko-inštalačné práce | [5 empty] | 0
| 8805 - Zariaďovacie predmety | [5 empty] | 0
ROZPOČET
Stavba:
MŠ Spojná 6 - rekonštrukcia objektu
Objekt:
P5 - Spojovacia chodba
Miesto: |  |  | Spojná 6, 917 01 Trnava |  |  | Dátum: | 2021-03-19
Objednávateľ: | [5 empty] | Projektant: | RENAK, s.r.o.
Zhotoviteľ: |  |  | Vyplň údaj |  |  | Spracovateľ: | Ing. Erich Kreutz, Botanická 6, Trnava
PČ | Typ | Kód | Popis | MJ | Množstvo | J.cena [EUR] | Cena celkom [EUR] | Ekvivalent / výrobok |  |  | DPH | J. Nh [h] | Nh celkom [h] | J. hmotnosť [t] | Hmotnosť celkom [t] | J. suť [t] | Suť Celkom [t]
Náklady z rozpočtu | [6 empty] | 0 | [5 empty] | 0 |  | 78.6077 |  | 15.1568 |  | D | -1 | [10 empty] | 0
| D | 01 | Zemné práce |  |  |  | 0 | [5 empty] | 0 |  | 0 |  | 0 | 1 | D | 0 |  |  |  | ROZPOCET | [6 empty] | 0
| D | 0103 | Hĺbené vykopávky |  |  |  | 0 | [5 empty] | 0 |  | 0 |  | 0 | 1 | D | 1 |  |  |  | ROZPOCET | [6 empty] | 0
1 | K | 01030500020010 | Výkop jamy a ryhy v obmedzenom priestore horn. tr.3 ručne | m3 | 23.732 |  | 0 |  |  |  | znížená |  | 0 | 0 | 0 | 0 | 0 | 4 | K | 2 |  |  |  | ROZPOCET | 0 | 0 | 0 | 0 | 0 | 2 | 0 | 4 | -1905004258
| VV |  | 2*(15,8+12,5)*0,4*0,8+2*(15,6+12,5)*0,5*0,2 "pre základ a okap. chodník |  | 23.732 | [13 empty] | VV | 2 | 2 | True | 1 | ROZPOCET
| D | 0106 | Premiestnenie |  |  |  | 0 | [5 empty] | 0 |  | 0 |  | 0 | 1 | D | 1 |  |  |  | ROZPOCET | [6 empty] | 0
2 | K | 01060201011211 | Vodorovné premiestnenie výkopku horniny tr. 1 až 4 stavebným fúrikom do 10 m v rovine alebo vo svahu do 1:5 | m3 | 23.732 |  | 0 |  |  |  | znížená |  | 0 | 0 | 0 | 0 | 0 | 4 | K | 2 |  |  |  | ROZPOCET | 0 | 0 | 0 | 0 | 0 | 2 | 0 | 4 | -1737778511
3 | K | 01060201011219 | Príplatok za k.ď. 10m v rovine alebo vo svahu do 1:5 k vodorov. premiestneniu výkopku stavebným fúrikom horn. tr.1 až 4 | m3 | 23.732 |  | 0 |  |  |  | znížená |  | 0 | 0 | 0 | 0 | 0 | 4 | K | 2 |  |  |  | ROZPOCET | 0 | 0 | 0 | 0 | 0 | 2 | 0 | 4 | 314004949
| P |  | Poznámka k položke: index ceny 2 | [15 empty] | P | 2
| D | 03 | Lešenárske práce |  |  |  | 0 | [5 empty] | 0 |  | 9.8245 |  | 0 | 1 | D | 0 |  |  |  | ROZPOCET | [6 empty] | 0
| D | 0303 | Lešenie pomocné |  |  |  | 0 | [5 empty] | 0 |  | 9.8245 |  | 0 | 1 | D | 1 |  |  |  | ROZPOCET | [6 empty] | 0
4 | K | 03030103020010 | Lešenie ľahké pracovné pomocné s výškou lešeňovej podlahy nad 1,20 do 1,90 m | m2 | 191.19 |  | 0 |  |  |  | znížená |  | 0 | 0.051386 | 9.8245 | 0 | 0 | 4 | K | 2 |  |  |  | ROZPOCET | 0 | 0 | 0 | 0 | 0 | 2 | 0 | 4 | -2043213692
| VV |  | (16,4*2+1,23*2)*1 "átrium |  | 35.26 | [13 empty] | VV | 2 | 2 | True | 0 | ROZPOCET
| VV |  | (2,9+3,3+2*1,5)*1 "pri vstupoch |  | 9.2 | [13 empty] | VV | 2 | 2 | True | 0 | ROZPOCET
| VV |  | 146,73 "vnútri |  | 146.73 | [13 empty] | VV | 2 | 2 | True | 0 | ROZPOCET
| VV |  | Súčet |  | 191.19 | [13 empty] | VV | 2 | 4 | True | 1 | ROZPOCET
| D | 05 | Búracie práce a demolácie |  |  |  | 0 | [5 empty] | 0 |  | 0 |  | 15.1568 | 1 | D | 0 |  |  |  | ROZPOCET | [6 empty] | 0
| D | 0501 | Búranie konštrukcií |  |  |  | 0 | [5 empty] | 0 |  | 0 |  | 4.62 | 1 | D | 1 |  |  |  | ROZPOCET | [6 empty] | 0
5 | K | 05010207000170 | Demontáž oplechovania stien plechmi nitovanými, -0,00900t | m2 | 18.51 |  | 0 |  |  |  | znížená |  | 0 | 0 | 0 | 0.009 | 0.16659 | 4 | K | 2 |  |  |  | ROZPOCET | 0 | 0 | 0 | 0 | 0 | 2 | 0 | 4 | 1775955288
| VV |  | 2*(16,6+12,5+1,75)*0,3 "pododkvapovy nanitovaný plech |  | 18.51 | [13 empty] | VV | 2 | 2 | True | 1 | ROZPOCET
6 | K | 05010508000020 | Búranie dlažieb, bez podklad. lôžka z xylolit., alebo keramických dlaždíc hr. do 10 mm, -0,02000t | m2 | 159.514 |  | 0 |  |  |  | znížená |  | 0 | 0 | 0 | 0.02 | 3.1903 | 4 | K | 2 |  |  |  | ROZPOCET | 0 | 0 | 0 | 0 | 0 | 2 | 0 | 4 | 1249739096
| VV |  | 6,15*1,75+6,4*1,75+16,5*2,48+16,35*1,94+2*16,73*1,94 "B10 |  | 159.514 | [13 empty] | VV | 2 | 2 | True | 1 | ROZPOCET
7 | K | 05010814000110 | Odsekanie a odobratie stien z obkladačiek vonkajších nad 2 m2, -0,08900t | m2 | 12.3 |  | 0 |  |  |  | znížená |  | 0 | 0 | 0 | 0.089 | 1.0947 | 4 | K | 2 |  |  |  | ROZPOCET | 0 | 0 | 0 | 0 | 0 | 2 | 0 | 4 | -1149034348
| VV |  | (2*17,4+16,5-2,35+6,15+6,4)*0,2 |  | 12.3 | [13 empty] | VV | 2 | 2 | True | 1 | ROZPOCET
8 | K | 05010814002120 | Demontáž podhľadov tvarovaných plechov, -0,05500t | m2 | 3.063 |  | 0 |  |  |  | znížená |  | 0 | 0 | 0 | 0.055 | 0.16847 | 4 | K | 2 |  |  |  | ROZPOCET | 0 | 0 | 0 | 0 | 0 | 2 | 0 | 4 | -171960270
| VV |  | (2*(12,6*1,95+21,15*1,95)+2*6,15*1,75)*0,2 "20% podhľadu |  | 30.63 | [13 empty] | VV | 2 | 2 | True | 1 | ROZPOCET
| VV |  | 30,63*0,1 'Přepočítané koeficientom množstva |  | 3.063 | [13 empty] | VV | 2 | 2 | False | 1 | ROZPOCET
| D | 0502 | Vybúranie konštrukcií a demontáže |  |  |  | 0 | [5 empty] | 0 |  | 0 |  | 10.5368 | 1 | D | 1 |  |  |  | ROZPOCET | [6 empty] | 0
9 | K | 05020340060350 | Demontáž svietidla - žiarivkové bytové stropné prisadené 2 zdroje s krytom | ks | 14 |  | 0 |  |  |  | znížená |  | 0 | 0 | 0 | 0 | 0 | 4 | K | 2 |  |  |  | ROZPOCET | 0 | 0 | 0 | 0 | 0 | 2 | 0 | 4 | -1956960904
10 | K | 05020552001300 | Demontáž oplechovania parapetov rš od 100 do 330 mm, -0,00135t | m | 4.8 |  | 0 |  |  |  | znížená |  | 0 | 0 | 0 | 0.00135 | 0.00648 | 16 | K | 2 |  |  |  | ROZPOCET | 0 | 0 | 0 | 0 | 0 | 2 | 0 | 16 | 265103115
| VV |  | 4*1,2 |  | 4.8 | [13 empty] | VV | 2 | 2 | True | 1 | ROZPOCET
11 | K | 05020552008200 | Demontáž odkvapov na strechách s lepenkovou krytinou rš 250 mm, -0,00260t | m | 77.15 |  | 0 |  |  |  | znížená |  | 0 | 0 | 0 | 0.0026 | 0.20059 | 4 | K | 2 |  |  |  | ROZPOCET | 0 | 0 | 0 | 0 | 0 | 2 | 0 | 4 | 525226831
| VV |  | 2*(12,4+16,5)+8,05+7,6+2*1,85 |  | 77.15 | [13 empty] | VV | 2 | 2 | True | 1 | ROZPOCET
12 | K | 05020552008500 | Demontáž lemovania múrov na plochých strechách vrátane krycieho plechu nadmúroviek rš 500 mm, -0,00320t | m | 82.65 |  | 0 |  |  |  | znížená |  | 0 | 0 | 0 | 0.0032 | 0.26448 | 4 | K | 2 |  |  |  | ROZPOCET | 0 | 0 | 0 | 0 | 0 | 2 | 0 | 4 | 203668111
| VV |  | 2*17,4+16,5+13,4+6,4+6,15+2*2,05+2*0,65 |  | 82.65 | [13 empty] | VV | 2 | 2 | True | 1 | ROZPOCET
13 | K | 05020553008080 | Demontáž žľabov pododkvapových polkruhových so sklonom do 30st. rš 330 mm, -0,00330t | m | 57.8 |  | 0 |  |  |  | znížená |  | 0 | 0 | 0 | 0.0033 | 0.19074 | 4 | K | 2 |  |  |  | ROZPOCET | 0 | 0 | 0 | 0 | 0 | 2 | 0 | 4 | 309892592
| VV |  | 2*16,5+2*12,4 |  | 57.8 | [13 empty] | VV | 2 | 2 | True | 1 | ROZPOCET
14 | K | 05020553008060 | Demontáž háka so sklonom žľabu do 30° -0,00009t | ks | 57.8 |  | 0 |  |  |  | znížená |  | 0 | 0 | 0 | 9e-05 | 0.005202 | 4 | K | 2 |  |  |  | ROZPOCET | 0 | 0 | 0 | 0 | 0 | 2 | 0 | 4 | 1827079486
15 | K | 05020553008510 | Demontáž odpadových rúr kruhových, s priemerom 120 mm, -0,00285t | m | 6 |  | 0 |  |  |  | znížená |  | 0 | 0 | 0 | 0.00285 | 0.0171 | 4 | K | 2 |  |  |  | ROZPOCET | 0 | 0 | 0 | 0 | 0 | 2 | 0 | 4 | 1910799709
| VV |  | 2*3,0 |  | 6 | [13 empty] | VV | 2 | 2 | True | 1 | ROZPOCET
16 | K | 05020655013301 | Odstránenie povlakovej krytiny na strechách plochých 10° dvojvrstvovej, -0,01000t | m2 | 159.702 |  | 0 |  |  |  | znížená |  | 0 | 0 | 0 | 0.01 | 1.597 | 4 | K | 2 |  |  |  | ROZPOCET | 0 | 0 | 0 | 0 | 0 | 2 | 0 | 4 | 2082781991
| VV |  | 6,15*2,04+6,4*2,04+2*16,56*2,0+2*16,5*2,0+1,45*0,6+1,65*0,6 "B29 |  | 159.702 | [13 empty] | VV | 2 | 2 | True | 1 | ROZPOCET
17 | K | 05020707000040 | Vyvesenie kovového dverného krídla do suti plochy nad 2 m2 | ks | 7 |  | 0 |  |  |  | znížená |  | 0 | 0 | 0 | 0.06 | 0.42 | 4 | K | 2 |  |  |  | ROZPOCET | 0 | 0 | 0 | 0 | 0 | 2 | 0 | 4 | 2083651605
18 | K | 05020707000110 | Vybúranie kovových rámov okien jednoduchých plochy nad 4 m2, -0,03400t | m2 | 185.4 |  | 0 |  |  |  | znížená |  | 0 | 0 | 0 | 0.034 | 6.3036 | 4 | K | 2 |  |  |  | ROZPOCET | 0 | 0 | 0 | 0 | 0 | 2 | 0 | 4 | -555180625
| VV |  | (2*12,5+2*16,6+2*1,8)*3,0 |  | 185.4 | [13 empty] | VV | 2 | 2 | True | 1 | ROZPOCET
19 | K | 05020790000430 | Vysklievanie okien a dverí skla plochého nad 1 do 3 m2, -0,01400t | m2 | 109.4 |  | 0 |  |  |  | znížená |  | 0 | 0 | 0 | 0.014 | 1.5316 | 4 | K | 2 |  |  |  | ROZPOCET | 0 | 0 | 0 | 0 | 0 | 2 | 0 | 4 | 192771457
| VV |  | (2*16,0-8*0,1+2*12,0-5*0,1)*2,0 |  | 109.4 | [13 empty] | VV | 2 | 2 | True | 1 | ROZPOCET
| D | 0508 | Doprava vybúraných hmôt |  |  |  | 0 | [5 empty] | 0 |  | 0 |  | 0 | 1 | D | 1 |  |  |  | ROZPOCET | [6 empty] | 0
20 | K | 05080200020010 | Odvoz sutiny a vybúraných hmôt na skládku do 1 km | t | 15.157 |  | 0 |  |  |  | znížená |  | 0 | 0 | 0 | 0 | 0 | 4 | K | 2 |  |  |  | ROZPOCET | 0 | 0 | 0 | 0 | 0 | 2 | 0 | 4 | -240482176
| P |  | Poznámka k položke: "odvoz do ASA - 1.km | [15 empty] | P | 2
21 | K | 05080200020020 | Odvoz sutiny a vybúraných hmôt na skládku za každý ďalší 1 km | t | 15.157 |  | 0 |  |  |  | znížená |  | 0 | 0 | 0 | 0 | 0 | 4 | K | 2 |  |  |  | ROZPOCET | 0 | 0 | 0 | 0 | 0 | 2 | 0 | 4 | -1758756422
| P |  | Poznámka k položke: odvoz do ASA- 2.až 6. km index ceny 5 | [15 empty] | P | 2
22 | K | 05080388010010 | Vnútrostavenisková doprava sutiny a vybúraných hmôt do 10 m | t | 15.157 |  | 0 |  |  |  | znížená |  | 0 | 0 | 0 | 0 | 0 | 4 | K | 2 |  |  |  | ROZPOCET | 0 | 0 | 0 | 0 | 0 | 2 | 0 | 4 | 1844355682
23 | K | 05080388010020 | Vnútrostavenisková doprava sutiny a vybúraných hmôt za každých ďalších 5 m | t | 15.157 |  | 0 |  |  |  | znížená |  | 0 | 0 | 0 | 0 | 0 | 4 | K | 2 |  |  |  | ROZPOCET | 0 | 0 | 0 | 0 | 0 | 2 | 0 | 4 | 1491860431
| P |  | Poznámka k položke: index ceny 4 | [15 empty] | P | 2
24 | K | 05080900000012 | Poplatok za skladovanie - betón, tehly, dlaždice (17 01) ostatné | t | 15.157 |  | 0 |  |  |  | znížená |  | 0 | 0 | 0 | 0 | 0 | 4 | K | 2 |  |  |  | ROZPOCET | 0 | 0 | 0 | 0 | 0 | 2 | 0 | 4 | -1744951676
104 | K | 05080900000012 | Poplatok za skladovanie - betón, tehly, dlaždice (17 01) ostatné | t | 4.285 |  | 0 |  |  |  | znížená |  | 0 | 0 | 0 | 0 | 0 | 4 | K | 2 |  |  |  | ROZPOCET | 0 | 0 | 0 | 0 | 0 | 2 | 0 | 4 | -1042665151
105 | K | 05080900000112 | Poplatok za skladovanie - drevo, sklo, plasty (17 02 ), ostatné | t | 1.532 |  | 0 |  |  |  | znížená |  | 0 | 0 | 0 | 0 | 0 | 4 | K | 2 |  |  |  | ROZPOCET | 0 | 0 | 0 | 0 | 0 | 2 | 0 | 4 | 899731571
106 | K | 05080900000212 | Poplatok za skladovanie - bitúmenové zmesi, uholný decht, dechtové výrobky (17 03 ), ostatné | t | 1.597 |  | 0 |  |  |  | znížená |  | 0 | 0 | 0 | 0 | 0 | 4 | K | 2 |  |  |  | ROZPOCET | 0 | 0 | 0 | 0 | 0 | 2 | 0 | 4 | -58274900
107 | K | 05080900000312 | Poplatok za skladovanie - kovy (meď, bronz, mosadz atď.) (17 04 ), ostatné | t | 7.743 |  | 0 |  |  |  | znížená |  | 0 | 0 | 0 | 0 | 0 | 4 | K | 2 |  |  |  | ROZPOCET | 0 | 0 | 0 | 0 | 0 | 2 | 0 | 4 | 1870275815
| D | 11 | Betonárske práce |  |  |  | 0 | [5 empty] | 0 |  | 39.739 |  | 0 | 1 | D | 0 |  |  |  | ROZPOCET | [6 empty] | 0
| D | 1101 | Základy |  |  |  | 0 | [5 empty] | 0 |  | 39.739 |  | 0 | 1 | D | 1 |  |  |  | ROZPOCET | [6 empty] | 0
25 | K | 11010101040010 | Betón základových pásov, prostý tr. C 16/20 | m3 | 18.112 |  | 0 |  |  |  | znížená |  | 0 | 2.1941 | 39.739 | 0 | 0 | 4 | K | 2 |  |  |  | ROZPOCET | 0 | 0 | 0 | 0 | 0 | 2 | 0 | 4 | 873545297
| VV |  | 2*(15,8+12,5)*0,4*0,8 |  | 18.112 | [13 empty] | VV | 2 | 2 | True | 1 | ROZPOCET
| D | 1199 | Presun hmôt |  |  |  | 0 | [5 empty] | 0 |  | 0 |  | 0 | 1 | D | 1 |  |  |  | ROZPOCET | [6 empty] | 0
26 | K | 11991100011010 | Presun hmôt (11) pre betonárske práce, výška stavby (budovy) do 7 m | t | 39.739 |  | 0 |  |  |  | znížená |  | 0 | 0 | 0 | 0 | 0 | 4 | K | 2 |  |  |  | ROZPOCET | 0 | 0 | 0 | 0 | 0 | 2 | 0 | 4 | -1744012272
| D | 12 | Murárske práce |  |  |  | 0 | [5 empty] | 0 |  | 0.0073365 |  | 0 | 1 | D | 0 |  |  |  | ROZPOCET | [6 empty] | 0
| D | 1226 | Dokončovacie práce |  |  |  | 0 | [5 empty] | 0 |  | 0.0073365 |  | 0 | 1 | D | 1 |  |  |  | ROZPOCET | [6 empty] | 0
110 | K | 12260325000510 | Vyčistenie budov pri výške podlaží do 4 m | m2 | 146.73 |  | 0 |  |  |  | znížená |  | 0 | 5e-05 | 0.0073365 | 0 | 0 | 4 | K | 2 |  |  |  | ROZPOCET | 0 | 0 | 0 | 0 | 0 | 2 | 0 | 4 | -374448636
| D | 13 | Omietkárske práce |  |  |  | 0 | [5 empty] | 0 |  | 0.17 |  | 0 | 1 | D | 0 |  |  |  | ROZPOCET | [6 empty] | 0
| D | 1309 | Vonkajšie povrchy stien |  |  |  | 0 | [5 empty] | 0 |  | 0.17 |  | 0 | 1 | D | 1 |  |  |  | ROZPOCET | [6 empty] | 0
27 | K | 13090910003053 | Vonkajšia omietka stien pastovitá silikónová roztieraná, hr. 2 mm | m2 | 51.526 |  | 0 |  |  |  | znížená |  | 0 | 0.00322 | 0.16591 | 0 | 0 | 4 | K | 2 |  |  |  | ROZPOCET | 0 | 0 | 0 | 0 | 0 | 2 | 0 | 4 | -1548206777
| VV |  | (7,0+7,7)*3,3-(2*1,2*1,7+2*1,2*0,65+1,8*2,7+1,0*2,7) |  | 35.31 | [13 empty] | VV | 2 | 2 | True | 0 | ROZPOCET
| VV |  | (4*1,2+2*2*1,7+2*2*0,65)*0,2 "ostenia |  | 2.84 | [13 empty] | VV | 2 | 2 | True | 0 | ROZPOCET
| VV |  | (2*12,35+2*16,45+2*1,6)*0,22 "nad zasklenými stenami |  | 13.376 | [13 empty] | VV | 2 | 2 | True | 0 | ROZPOCET
| VV | PlchOmt | Súčet |  | 51.526 | [13 empty] | VV | 2 | 4 | True | 1 | ROZPOCET
28 | K | 13091212006114 | Príprava vonkajšieho podkladu stien, Regulátor nasiakavosti | m2 | 51.526 |  | 0 |  |  |  | znížená |  | 0 | 3e-05 | 0.0015458 | 0 | 0 | 4 | K | 2 |  |  |  | ROZPOCET | 0 | 0 | 0 | 0 | 0 | 2 | 0 | 4 | 942540734
29 | K | 13091290000020 | Zakrývanie výplní vonkajších otvorov s rámami a zárubňami, zábradlí, oplechovania, atď. zhotovené z lešenia akýmkoľvek spôsobom | m2 | 13.2 |  | 0 |  |  |  | znížená |  | 0 | 0.00019236 | 0.0025392 | 0 | 0 | 4 | K | 2 |  |  |  | ROZPOCET | 0 | 0 | 0 | 0 | 0 | 2 | 0 | 4 | 683548104
| VV |  | 2*1,2*1,7+2*1,2*0,65+1,8*2,7+1,0*2,7 |  | 13.2 | [13 empty] | VV | 2 | 2 | True | 1 | ROZPOCET
| D | 1399 | Presun hmôt |  |  |  | 0 | [5 empty] | 0 |  | 0 |  | 0 | 1 | D | 1 |  |  |  | ROZPOCET | [6 empty] | 0
30 | K | 13991300011010 | Presun hmôt (13) pre omietkárske práce, výška stavby (objektu) do 7 m | t | 0.17 |  | 0 |  |  |  | znížená |  | 0 | 0 | 0 | 0 | 0 | 4 | K | 2 |  |  |  | ROZPOCET | 0 | 0 | 0 | 0 | 0 | 2 | 0 | 4 | 1606693347
| D | 22 | Práce na pozemných komunikáciach a letiskách |  |  |  | 0 | [5 empty] | 0 |  | 13.8208 |  | 0 | 1 | D | 0 |  |  |  | ROZPOCET | [6 empty] | 0
| D | 2201 | Podkladné a krycie vrstvy bez spojiva |  |  |  | 0 | [5 empty] | 0 |  | 8.1365 |  | 0 | 1 | D | 1 |  |  |  | ROZPOCET | [6 empty] | 0
31 | K | 22010102001130 | Podklad alebo podsyp zo štrkopiesku s rozprestretím, vlhčením a zhutnením, po zhutnení hr. 150 mm | m2 | 26.8 |  | 0 |  |  |  | znížená |  | 0 | 0.3036 | 8.1365 | 0 | 0 | 4 | K | 2 |  |  |  | ROZPOCET | 0 | 0 | 0 | 0 | 0 | 2 | 0 | 4 | 1837643946
| VV |  | 2*(11,35+15,45)*0,5 |  | 26.8 | [13 empty] | VV | 2 | 2 | True | 1 | ROZPOCET
| D | 2204 | Kryty dláždené chodníkov komunikácií,rigolov |  |  |  | 0 | [5 empty] | 0 |  | 5.6843 |  | 0 | 1 | D | 1 |  |  |  | ROZPOCET | [6 empty] | 0
32 | K | 22040317010010 | Položenie dlažby, dlaždice betonové štvorhranné do lôžka z kameniva ťaženého | m2 | 26.8 |  | 0 |  |  |  | znížená |  | 0 | 0.101 | 2.7068 | 0 | 0 | 4 | K | 2 |  |  |  | ROZPOCET | 0 | 0 | 0 | 0 | 0 | 2 | 0 | 4 | -1580392883
33 | M | 592460022900 | Platňa betónová, rozmer 500x500, sivá | m2 | 27.068 |  | 0 |  |  |  | znížená |  | 0 | 0.11 | 2.9775 | 0 | 0 | 8 | M | 2 |  |  |  | ROZPOCET | 0 | 0 | 0 | 0 | 0 | 2 | 0 | 4 | 57696304
| VV |  | 26,8*1,01 'Přepočítané koeficientom množstva |  | 27.068 | [13 empty] | VV | 2 | 2 | False | 1 | ROZPOCET
| D | 2299 | Presun hmôt |  |  |  | 0 | [5 empty] | 0 |  | 0 |  | 0 | 1 | D | 1 |  |  |  | ROZPOCET | [6 empty] | 0
34 | K | 22992201001010 | Presun hmôt (22) pre pozemné komunikácie a letiská s krytom z kameniva | t | 13.821 |  | 0 |  |  |  | znížená |  | 0 | 0 | 0 | 0 | 0 | 4 | K | 2 |  |  |  | ROZPOCET | 0 | 0 | 0 | 0 | 0 | 2 | 0 | 4 | 507239976
| D | 61 | Izolatérske práce |  |  |  | 0 | [5 empty] | 0 |  | 6.0657 |  | 0 | 1 | D | 0 |  |  |  | ROZPOCET | [6 empty] | 0
| D | 6101 | Proti vode a zemnej vlhkosti |  |  |  | 0 | [5 empty] | 0 |  | 0.11065 |  | 0 | 1 | D | 1 |  |  |  | ROZPOCET | [6 empty] | 0
35 | K | 61010102010010 | Zhotovenie izolácie proti zemnej vlhkosti vodorovná AIP na sucho | m2 | 22.64 |  | 0 |  |  |  | znížená |  | 0 | 0 | 0 | 0 | 0 | 4 | K | 2 |  |  |  | ROZPOCET | 0 | 0 | 0 | 0 | 0 | 2 | 0 | 4 | -1295662112
| VV |  | 2*(15,8+12,5)*0,4 "na nové základy |  | 22.64 | [13 empty] | VV | 2 | 2 | True | 1 | ROZPOCET
36 | M | 6283221000 | Asfaltovaný pás pre spodné vrstvy hydroizolačných systémov V 60 S 35 | m2 | 26.036 |  | 0 |  |  |  | znížená |  | 0 | 0.00425 | 0.11065 | 0 | 0 | 8 | M | 2 |  |  |  | ROZPOCET | 0 | 0 | 0 | 0 | 0 | 2 | 0 | 4 | 1140753855
| VV |  | 22,64*1,15 'Přepočítané koeficientom množstva |  | 26.036 | [13 empty] | VV | 2 | 2 | False | 1 | ROZPOCET
| D | 6102 | Hydroizolácia striech |  |  |  | 0 | [5 empty] | 0 |  | 1.308 |  | 0 | 1 | D | 1 |  |  |  | ROZPOCET | [6 empty] | 0
37 | K | 61020104050070 | Zhotovenie povlakovej krytiny striech plochých do 10° PVC-P fóliou upevnenou prikotvením so zvarením spoju | m2 | 180.365 |  | 0 |  |  |  | znížená |  | 0 | 0 | 0 | 0 | 0 | 4 | K | 2 |  |  |  | ROZPOCET | 0 | 0 | 0 | 0 | 0 | 2 | 0 | 4 | -1119497580
| VV |  | 6,15*2,04+6,4*2,04+2*16,56*2,0+2*16,5*2,0+1,45*0,6+1,65*0,6 "vodorovné časti |  | 159.702 | [13 empty] | VV | 2 | 2 | True | 0 | ROZPOCET
| VV |  | (2*17,4+16,5+13,4+6,4+6,15+2*2,05+2*0,65)*0,25 "zvislé časti |  | 20.663 | [13 empty] | VV | 2 | 2 | True | 0 | ROZPOCET
| VV |  | Súčet |  | 180.365 | [13 empty] | VV | 2 | 4 | True | 1 | ROZPOCET
38 | M | 283220002000 | Hydroizolačná fólia PVC-P, hr. 1,5 mm, š. 1,3 m, izolácia plochých striech | m2 | 207.42 |  | 0 |  |  |  | znížená |  | 0 | 0.0019 | 0.3941 | 0 | 0 | 8 | M | 2 |  |  |  | ROZPOCET | 0 | 0 | 0 | 0 | 0 | 2 | 0 | 4 | 2038716226
39 | M | 311970002200 | Turbošrób universal | ks | 566.346 |  | 0 |  |  |  | znížená |  | 0 | 0.00015 | 0.084952 | 0 | 0 | 8 | M | 2 |  |  |  | ROZPOCET | 0 | 0 | 0 | 0 | 0 | 2 | 0 | 4 | 2045522162
40 | K | 61020105010040 | Položenie geotextílie vodorovne alebo zvislo na strechy ploché do 10° | m2 | 180.365 |  | 0 |  |  |  | znížená |  | 0 | 0 | 0 | 0 | 0 | 4 | K | 2 |  |  |  | ROZPOCET | 0 | 0 | 0 | 0 | 0 | 2 | 0 | 4 | 1898138552
41 | M | 693110001300 | Geotextília | m2 | 207.42 |  | 0 |  |  |  | znížená |  | 0 | 0.0004 | 0.082968 | 0 | 0 | 8 | M | 2 |  |  |  | ROZPOCET | 0 | 0 | 0 | 0 | 0 | 2 | 0 | 4 | -1152160064
| VV |  | 180,365*1,15 'Přepočítané koeficientom množstva |  | 207.42 | [13 empty] | VV | 2 | 2 | False | 1 | ROZPOCET
42 | K | 61020504033245 | Zhotovenie flekov v rohoch na povlakovej krytine z PVC-P fólie | ks | 6 |  | 0 |  |  |  | znížená |  | 0 | 1e-05 | 6e-05 | 0 | 0 | 4 | K | 2 |  |  |  | ROZPOCET | 0 | 0 | 0 | 0 | 0 | 2 | 0 | 4 | -678021697
43 | K | 61020704043450 | Detaily k termoplastom všeobecne, kútový uholník z hrubopoplastovaného plechu RŠ 200 mm, ohyb 90-135° | m | 82.65 |  | 0 |  |  |  | znížená |  | 0 | 8.6e-05 | 0.0071079 | 0 | 0 | 4 | K | 2 |  |  |  | ROZPOCET | 0 | 0 | 0 | 0 | 0 | 2 | 0 | 4 | 30278508
| VV |  | 2*17,4+16,5+13,4+6,15+6,4+2*2,05+2*0,65 |  | 82.65 | [13 empty] | VV | 2 | 2 | True | 1 | ROZPOCET
44 | M | 311690001000 | Rozperný nit d 6x30 mm do betónu, hliníkový | ks | 661.2 |  | 0 |  |  |  | znížená |  | 0 | 0.00035 | 0.23142 | 0 | 0 | 8 | M | 2 |  |  |  | ROZPOCET | 0 | 0 | 0 | 0 | 0 | 2 | 0 | 4 | 207567263
| VV |  | 82,65*8 'Přepočítané koeficientom množstva |  | 661.2 | [13 empty] | VV | 2 | 2 | False | 1 | ROZPOCET
45 | K | 61020704043774 | Detaily k termoplastom všeobecne, ukončujúci profil na stene, dverách, z hrubopoplast. plechu RŠ 200 mm | m | 83 |  | 0 |  |  |  | znížená |  | 0 | 0.00054599 | 0.045317 | 0 | 0 | 4 | K | 2 |  |  |  | ROZPOCET | 0 | 0 | 0 | 0 | 0 | 2 | 0 | 4 | 211565163
| P |  | Poznámka k položke: rovnako ako kútová lišta | [15 empty] | P | 2
| VV |  | 2*17,4+16,5+13,75+6,15+6,4+2*2,05+2*0,65 "OP04 |  | 83 | [13 empty] | VV | 2 | 2 | True | 1 | ROZPOCET
46 | M | 311690001000 | Rozperný nit d 6x30 mm do betónu, hliníkový | ks | 664 |  | 0 |  |  |  | znížená |  | 0 | 0.00035 | 0.2324 | 0 | 0 | 8 | M | 2 |  |  |  | ROZPOCET | 0 | 0 | 0 | 0 | 0 | 2 | 0 | 4 | -1459263498
47 | K | 61020704043820 | Detaily k termoplastom všeobecne, oplechovanie okraja odkvapovou záveternou lištou z hrubopolpast. plechu RŠ 165 mm | m | 75.4 |  | 0 |  |  |  | znížená |  | 0 | 0.00024621 | 0.018564 | 0 | 0 | 4 | K | 2 |  |  |  | ROZPOCET | 0 | 0 | 0 | 0 | 0 | 2 | 0 | 4 | 1363199277
| VV |  | 2*16,45+2*12,35 "átrium |  | 57.6 | [13 empty] | VV | 2 | 2 | True | 0 | ROZPOCET
| VV |  | 2*1,5+7,2+7,6 "nad vstupmi |  | 17.8 | [13 empty] | VV | 2 | 2 | True | 0 | ROZPOCET
| VV |  | Súčet |  | 75.4 | [13 empty] | VV | 2 | 4 | True | 1 | ROZPOCET
48 | M | 311690001000 | Rozperný nit d 6x30 mm do betónu, hliníkový | ks | 603.2 |  | 0 |  |  |  | znížená |  | 0 | 0.00035 | 0.21112 | 0 | 0 | 8 | M | 2 |  |  |  | ROZPOCET | 0 | 0 | 0 | 0 | 0 | 2 | 0 | 4 | 2068679554
| VV |  | 75,4*8 'Přepočítané koeficientom množstva |  | 603.2 | [13 empty] | VV | 2 | 2 | False | 1 | ROZPOCET
| D | 6103 | Tepelná izolácia |  |  |  | 0 | [5 empty] | 0 |  | 4.6471 |  | 0 | 1 | D | 1 |  |  |  | ROZPOCET | [6 empty] | 0
49 | K | 61030102040055 | Montáž TI striech plochých do 10° minerálnou vlnou, rozloženej v jednej vrstve, prikotvením | m2 | 166.314 |  | 0 |  |  |  | znížená |  | 0 | 0.00012 | 0.019958 | 0 | 0 | 4 | K | 2 |  |  |  | ROZPOCET | 0 | 0 | 0 | 0 | 0 | 2 | 0 | 4 | -1826168917
| VV |  | 6,15*2,04+6,4*2,04+2*16,56*2,1+2*16,5*2,1+1,45*0,6+1,65*0,6 |  | 166.314 | [13 empty] | VV | 2 | 2 | True | 1 | ROZPOCET
50 | M | 631440024800 | Doska 100x1200x2000 mm izolácia z kamennej vlny vhodná pre zateplenie plochých striec | m2 | 166.314 |  | 0 |  |  |  | znížená |  | 0 | 0.0135 | 2.2452 | 0 | 0 | 8 | M | 2 |  |  |  | ROZPOCET | 0 | 0 | 0 | 0 | 0 | 2 | 0 | 4 | 1698911734
51 | K | 61030102041260 | Montáž tepelnej izolácie striech plochých do 10° spádovými doskami z minerálnej vlny v jednej vrstve | m2 | 166.314 |  | 0 |  |  |  | znížená |  | 0 | 0 | 0 | 0 | 0 | 4 | K | 2 |  |  |  | ROZPOCET | 0 | 0 | 0 | 0 | 0 | 2 | 0 | 4 | -1003875362
52 | M | 631440002700 | Doska MPE 60x600x1000 mm, čadičová minerálna izolácia pre šikmé strechy, nezaťažené stropy, priečk | m2 | 169.64 |  | 0 |  |  |  | znížená |  | 0 | 0.007 | 1.1875 | 0 | 0 | 8 | M | 2 |  |  |  | ROZPOCET | 0 | 0 | 0 | 0 | 0 | 2 | 0 | 4 | -655765177
53 | K | 61030108035770 | Lišta s odkvapovým nosom (PVC) | m | 68.3 |  | 0 |  |  |  | znížená |  | 0 | 4e-05 | 0.002732 | 0 | 0 | 4 | K | 2 |  |  |  | ROZPOCET | 0 | 0 | 0 | 0 | 0 | 2 | 0 | 4 | 1343070148
| VV |  | 4*1,2+1,8+1,0+2*1,55 "otvory |  | 10.7 | [13 empty] | VV | 2 | 2 | True | 0 | ROZPOCET
| VV |  | 2*16,45+2*12,35 "zasklená stena atrium |  | 57.6 | [13 empty] | VV | 2 | 2 | True | 0 | ROZPOCET
| VV |  | Súčet |  | 68.3 | [13 empty] | VV | 2 | 4 | True | 1 | ROZPOCET
54 | K | 61030108036190 | Okenný APU profil s integrovanou tkaninou | m | 40.8 |  | 0 |  |  |  | znížená |  | 0 | 0.00087 | 0.035496 | 0 | 0 | 4 | K | 2 |  |  |  | ROZPOCET | 0 | 0 | 0 | 0 | 0 | 2 | 0 | 4 | 1507792807
| VV |  | 4*1,2+2*2*1,7+2*2*0,65+4*2,7+1,8*1,0 "okná a dvere pri hl. vstupe |  | 26.8 | [13 empty] | VV | 2 | 2 | True | 0 | ROZPOCET
| VV |  | 2*(1,6+2*2,7) "dvere pri Pavilone2 |  | 14 | [13 empty] | VV | 2 | 2 | True | 0 | ROZPOCET
| VV |  | Súčet |  | 40.8 | [13 empty] | VV | 2 | 4 | True | 1 | ROZPOCET
55 | K | 61030108036200 | Rohový PVC profil s integrovanou tkaninou 100x100 | m | 20.2 |  | 0 |  |  |  | znížená |  | 0 | 0.00089 | 0.017978 | 0 | 0 | 4 | K | 2 |  |  |  | ROZPOCET | 0 | 0 | 0 | 0 | 0 | 2 | 0 | 4 | 1985948183
| VV |  | 4*1,7+4*0,65+4*2,7 "ostenia |  | 20.2 | [13 empty] | VV | 2 | 2 | True | 1 | ROZPOCET
56 | K | 61030108038504 | Soklový profil pre hr. izolantu 50 mm (hliníkový) | m | 11.9 |  | 0 |  |  |  | znížená |  | 0 | 0.000189 | 0.0022491 | 0 | 0 | 4 | K | 2 |  |  |  | ROZPOCET | 0 | 0 | 0 | 0 | 0 | 2 | 0 | 4 | -72967079
| VV |  | 7,0+7,7-(1,8+1,0) |  | 11.9 | [13 empty] | VV | 2 | 2 | True | 1 | ROZPOCET
57 | K | 61030108039402 | Kontaktný zatepľovací systém z minerálnej vlny hr. 50 mm, skrutkovacie kotvy | m2 | 35.31 |  | 0 |  |  |  | znížená |  | 0 | 0.020805 | 0.73462 | 0 | 0 | 4 | K | 2 |  |  |  | ROZPOCET | 0 | 0 | 0 | 0 | 0 | 2 | 0 | 4 | -136392286
| VV |  | (7,0+7,7)*3,3 |  | 48.51 | [13 empty] | VV | 2 | 2 | True | 0 | ROZPOCET
| VV |  | -(2*1,2*1,7+2*1,2*0,65+1,8*2,7+1,0*2,7) |  | -13.2 | [13 empty] | VV | 2 | 2 | True | 0 | ROZPOCET
| VV |  | Súčet |  | 35.31 | [13 empty] | VV | 2 | 4 | True | 1 | ROZPOCET
58 | K | 61030108039435 | Kontaktný zatepľovací systém z minerálnej vlny hr. 80 mm, zatĺkacie kotvy | m2 | 13.376 |  | 0 |  |  |  | znížená |  | 0 | 0.02517 | 0.33667 | 0 | 0 | 4 | K | 2 |  |  |  | ROZPOCET | 0 | 0 | 0 | 0 | 0 | 2 | 0 | 4 | -1242871550
| VV |  | (2*12,35+2*16,45+2*1,6)*0,22 "nad zasklenými stenami |  | 13.376 | [13 empty] | VV | 2 | 2 | True | 1 | ROZPOCET
59 | K | 61030108039462 | Kontaktný zatepľovací systém ostenia z minerálnej vlny hr. 30 mm | m2 | 3.46 |  | 0 |  |  |  | znížená |  | 0 | 0.018683 | 0.064641 | 0 | 0 | 4 | K | 2 |  |  |  | ROZPOCET | 0 | 0 | 0 | 0 | 0 | 2 | 0 | 4 | 1247302372
| VV |  | (4*1,2+2*2*1,7+2*2*0,65+2*1,55)*0,2 |  | 3.46 | [13 empty] | VV | 2 | 2 | True | 1 | ROZPOCET
| D | 6199 | Presun hmôt |  |  |  | 0 | [5 empty] | 0 |  | 0 |  | 0 | 1 | D | 1 |  |  |  | ROZPOCET | [6 empty] | 0
60 | K | 61996101011010 | Presun hmôt (61) pre izolácie proti vode, stavba (objekt) výšky do 7 m | t | 0.111 |  | 0 |  |  |  | znížená |  | 0 | 0 | 0 | 0 | 0 | 4 | K | 2 |  |  |  | ROZPOCET | 0 | 0 | 0 | 0 | 0 | 2 | 0 | 4 | -22873839
61 | K | 61996102011010 | Presun hmôt (61) pre izolácie-povlakové krytiny, stavba (objekt) výšky do 7 m | t | 1.308 |  | 0 |  |  |  | znížená |  | 0 | 0 | 0 | 0 | 0 | 4 | K | 2 |  |  |  | ROZPOCET | 0 | 0 | 0 | 0 | 0 | 2 | 0 | 4 | -933519946
62 | K | 61996103011010 | Presun hmôt (61) pre izolácie tepelné, stavba (objekt) výšky do 7 m | t | 4.647 |  | 0 |  |  |  | znížená |  | 0 | 0 | 0 | 0 | 0 | 4 | K | 2 |  |  |  | ROZPOCET | 0 | 0 | 0 | 0 | 0 | 2 | 0 | 4 | -874992886
| D | 62 | Montáž tesárskych konštrukcií a drevostavieb |  |  |  | 0 | [5 empty] | 0 |  | 1.4795 |  | 0 | 1 | D | 0 |  |  |  | ROZPOCET | [6 empty] | 0
| D | 6204 | Strechy |  |  |  | 0 | [5 empty] | 0 |  | 1.324 |  | 0 | 1 | D | 1 |  |  |  | ROZPOCET | [6 empty] | 0
63 | K | 62040315010001 | Montáž debnenia jednoduchých striech, na kontralaty drevotrieskovými OSB doskami na zráz | m2 | 159.702 |  | 0 |  |  |  | znížená |  | 0 | 0 | 0 | 0 | 0 | 4 | K | 2 |  |  |  | ROZPOCET | 0 | 0 | 0 | 0 | 0 | 2 | 0 | 4 | -769898810
| P |  | Poznámka k položke: Pred uložením OSB skontrolovať stav pôvodného debnenia, v prípad potreby dosky kusovo vymeniť | [15 empty] | P | 2
| VV |  | 6,15*2,04+6,4*2,04+2*16,56*2,0+2*16,5*2,0+1,45*0,6+1,65*0,6 |  | 159.702 | [13 empty] | VV | 2 | 2 | True | 1 | ROZPOCET
64 | M | 607260000240 | Doska OSB 3 Superfinish ECO nebrúsené hrxlxš 15x2500x1250 mm | m2 | 162.914 |  | 0 |  |  |  | znížená |  | 0 | 0.0066 | 1.0752 | 0 | 0 | 8 | M | 2 |  |  |  | ROZPOCET | 0 | 0 | 0 | 0 | 0 | 2 | 0 | 4 | -399279186
| VV |  | 159,72*1,02 'Přepočítané koeficientom množstva |  | 162.914 | [13 empty] | VV | 2 | 2 | False | 1 | ROZPOCET
65 | K | 62040504000030 | Montáž podkladnej konštrukcie z OSB dosiek šírky 311 - 410 mm pod klampiarske konštrukcie | m | 75.85 |  | 0 |  |  |  | znížená |  | 0 | 3.2109e-05 | 0.0024355 | 0 | 0 | 16 | K | 2 |  |  |  | ROZPOCET | 0 | 0 | 0 | 0 | 0 | 2 | 0 | 16 | 52713258
| VV |  | 2*16,5+2*12,5 "átrium |  | 58 | [13 empty] | VV | 2 | 2 | True | 0 | ROZPOCET
| VV |  | 7,2+7,65+2*1,5 "nad vstupmi |  | 17.85 | [13 empty] | VV | 2 | 2 | True | 0 | ROZPOCET
| VV |  | Súčet |  | 75.85 | [13 empty] | VV | 2 | 4 | True | 1 | ROZPOCET
66 | M | 607260000300 | Doska OSB 3 Superfinish ECO nebrúsené hrxlxš 18x2500x1250 mm | m2 | 31.099 |  | 0 |  |  |  | znížená |  | 0 | 0.00792 | 0.2463 | 0 | 0 | 32 | M | 2 |  |  |  | ROZPOCET | 0 | 0 | 0 | 0 | 0 | 2 | 0 | 16 | 918287055
| VV |  | 75,85*0,41 'Přepočítané koeficientom množstva |  | 31.099 | [13 empty] | VV | 2 | 2 | False | 1 | ROZPOCET
| D | 6209 | Stropné konštrukcie |  |  |  | 0 | [5 empty] | 0 |  | 0.15552 |  | 0 | 1 | D | 1 |  |  |  | ROZPOCET | [6 empty] | 0
67 | K | 62090500010020 | Montáž stropnej konštrukcie z nosníkov plnostenných, prierez. plochy 50-150 cm2 | m | 20 |  | 0 |  |  |  | znížená |  | 0 | 0 | 0 | 0 | 0 | 4 | K | 2 |  |  |  | ROZPOCET | 0 | 0 | 0 | 0 | 0 | 2 | 0 | 4 | 1647713103
| VV |  | 20 "oprava strop. nosnikov - predpoklad 20m |  | 20 | [13 empty] | VV | 2 | 2 | True | 1 | ROZPOCET
68 | M | 6054201690 | Drevený hranol, masív, smrek, nehobľovaný, sušený 14±2%, triedy 3A STN 480055, bez defektov, hniloby, hrčí | m3 | 0.288 |  | 0 |  |  |  | znížená |  | 0 | 0.54 | 0.15552 | 0 | 0 | 8 | M | 2 |  |  |  | ROZPOCET | 0 | 0 | 0 | 0 | 0 | 2 | 0 | 4 | 203333526
| VV |  | 20*0,0144 'Přepočítané koeficientom množstva |  | 0.288 | [13 empty] | VV | 2 | 2 | False | 1 | ROZPOCET
| D | 6299 | Presun hmôt |  |  |  | 0 | [5 empty] | 0 |  | 0 |  | 0 | 1 | D | 1 |  |  |  | ROZPOCET | [6 empty] | 0
69 | K | 62996200011010.1 | Presun hmôt pre tesarské konštrukcie a drevostavby, stavba (objekt) výšky do 7 m | t | 1.479 |  | 0 |  |  |  | znížená |  | 0 | 0 | 0 | 0 | 0 | 4 | K | 2 |  |  |  | ROZPOCET | 0 | 0 | 0 | 0 | 0 | 2 | 0 | 4 | 1347102898
| D | 64 | Klampiarske práce |  |  |  | 0 | [5 empty] | 0 |  | 0.1144 |  | 0 | 1 | D | 0 |  |  |  | ROZPOCET | [6 empty] | 0
| D | 6402 | Oplechovanie |  |  |  | 0 | [5 empty] | 0 |  | 0.00528 |  | 0 | 1 | D | 1 |  |  |  | ROZPOCET | [6 empty] | 0
70 | K | 64020402000041 | Oplechovanie parapetov z hliníkového farebného Al plechu, vrátane rohov r.š. 250 mm | m | 4.8 |  | 0 |  |  |  | znížená |  | 0 | 0.0011 | 0.00528 | 0 | 0 | 16 | K | 2 |  |  |  | ROZPOCET | 0 | 0 | 0 | 0 | 0 | 2 | 0 | 16 | -1515082480
| VV |  | 4*1,2 |  | 4.8 | [13 empty] | VV | 2 | 2 | True | 1 | ROZPOCET
| D | 6405 | Odvodňovacie žľaby |  |  |  | 0 | [5 empty] | 0 |  | 0.080569 |  | 0 | 1 | D | 1 |  |  |  | ROZPOCET | [6 empty] | 0
71 | K | 64050102020011 | Žľaby z hliníkového farebného Al plechu, pododkvapové polkruhové r.š. 250 mm | m | 68.95 |  | 0 |  |  |  | znížená |  | 0 | 0.00114 | 0.078603 | 0 | 0 | 16 | K | 2 |  |  |  | ROZPOCET | 0 | 0 | 0 | 0 | 0 | 2 | 0 | 16 | -1467341166
| VV |  | 16,4*2+12,3*2 "átrium |  | 57.4 | [13 empty] | VV | 2 | 2 | True | 0 | ROZPOCET
| VV |  | 7,2+4,35 "nad vstupmi |  | 11.55 | [13 empty] | VV | 2 | 2 | True | 0 | ROZPOCET
| VV |  | Súčet |  | 68.95 | [13 empty] | VV | 2 | 4 | True | 1 | ROZPOCET
72 | K | 64050702010110 | Montáž kotlíka kónického z hliníkového Al plechu, pre rúry s priemerom do 150 mm | ks | 8 |  | 0 |  |  |  | znížená |  | 0 | 6.576e-05 | 0.00052608 | 0 | 0 | 4 | K | 2 |  |  |  | ROZPOCET | 0 | 0 | 0 | 0 | 0 | 2 | 0 | 4 | -1121218726
73 | M | 5534419470 | Odkvapové systémy - HLINÍK, kotlík lisovaný 280/100 mm - zváraný | ks | 8 |  | 0 |  |  |  | znížená |  | 0 | 0.00018 | 0.00144 | 0 | 0 | 8 | M | 2 |  |  |  | ROZPOCET | 0 | 0 | 0 | 0 | 0 | 2 | 0 | 4 | -2066757852
| D | 6406 | Odvodňovacie rúry |  |  |  | 0 | [5 empty] | 0 |  | 0.028554 |  | 0 | 1 | D | 1 |  |  |  | ROZPOCET | [6 empty] | 0
74 | K | 64060202000020 | Zvodové rúry z hliníkového Al plechu, kruhové priemer 100 mm | m | 26.4 |  | 0 |  |  |  | znížená |  | 0 | 0.0010816 | 0.028554 | 0 | 0 | 4 | K | 2 |  |  |  | ROZPOCET | 0 | 0 | 0 | 0 | 0 | 2 | 0 | 4 | 818425313
| VV |  | 8*3,3 |  | 26.4 | [13 empty] | VV | 2 | 2 | True | 1 | ROZPOCET
| D | 6499 | Presun hmôt |  |  |  | 0 | [5 empty] | 0 |  | 0 |  | 0 | 1 | D | 1 |  |  |  | ROZPOCET | [6 empty] | 0
75 | K | 64996400011010 | Presun hmôt (64) pre konštrukcie klampiarske, stavba (objekt) výšky do 7 m | t | 0.114 |  | 0 |  |  |  | znížená |  | 0 | 0 | 0 | 0 | 0 | 4 | K | 2 |  |  |  | ROZPOCET | 0 | 0 | 0 | 0 | 0 | 2 | 0 | 4 | 1492749037
| D | 66 | Montáž stolárskych konštrukcií |  |  |  | 0 | [5 empty] | 0 |  | 0.17733 |  | 0 | 1 | D | 0 |  |  |  | ROZPOCET | [6 empty] | 0
| D | 6602 | Schodiská |  |  |  | 0 | [5 empty] | 0 |  | 0.16968 |  | 0 | 1 | D | 1 |  |  |  | ROZPOCET | [6 empty] | 0
76 | K | 66020401000030 | Montáž madiel drevených atypických z 1 kusa čiastkových, š. do 150 mm | m | 112 |  | 0 |  |  |  | znížená |  | 0 | 0 | 0 | 0 | 0 | 4 | K | 2 |  |  |  | ROZPOCET | 0 | 0 | 0 | 0 | 0 | 2 | 0 | 4 | 849324434
| VV |  | 2*2*(12,75+16,85)-2*3,2 |  | 112 | [13 empty] | VV | 2 | 2 | True | 1 | ROZPOCET
77 | M | 611930000800 | Drevené madlo na stenu, d 50 mm, dĺžka 2000 mm, kotvené do stĺpov, nerez, buk | m | 113.12 |  | 0 |  |  |  | znížená |  | 0 | 0.0015 | 0.16968 | 0 | 0 | 8 | M | 2 |  |  |  | ROZPOCET | 0 | 0 | 0 | 0 | 0 | 2 | 0 | 4 | -1764570588
| VV |  | 112*1,01 'Přepočítané koeficientom množstva |  | 113.12 | [13 empty] | VV | 2 | 2 | False | 1 | ROZPOCET
| D | 6605 | Dvere |  |  |  | 0 | [5 empty] | 0 |  | 0.00765 |  | 0 | 1 | D | 1 |  |  |  | ROZPOCET | [6 empty] | 0
78 | K | 66050202010610 | Montáž dverí plastových, vchodových jednodielnych, so zasklením, za 1 m obvodu dverí | m | 18 |  | 0 |  |  |  | znížená |  | 0 | 0.000425 | 0.00765 | 0 | 0 | 4 | K | 2 |  |  |  | ROZPOCET | 0 | 0 | 0 | 0 | 0 | 2 | 0 | 4 | 288225375
| VV |  | 2*(2*1,8+2*2,7) |  | 18 | [13 empty] | VV | 2 | 2 | True | 1 | ROZPOCET
79 | M | 286/DVERE D5 | Plastové dvere vchodové ozn. PS01,PS02 1850/2700 | ks | 2 |  | 0 |  |  |  | znížená |  | 0 | 0 | 0 | 0 | 0 | 32 | M | 2 |  |  |  | ROZPOCET | 0 | 0 | 0 | 0 | 0 | 2 | 0 | 16 | -1893940673
| D | 6699 | Presun hmôt |  |  |  | 0 | [5 empty] | 0 |  | 0 |  | 0 | 1 | D | 1 |  |  |  | ROZPOCET | [6 empty] | 0
80 | K | 66996600011010 | Presun hmôt (66) pre konštrukcie stolárske, stavba (objekt) výšky do 7 m | t | 0.177 |  | 0 |  |  |  | znížená |  | 0 | 0 | 0 | 0 | 0 | 4 | K | 2 |  |  |  | ROZPOCET | 0 | 0 | 0 | 0 | 0 | 2 | 0 | 4 | -1771277861
| D | 67 | Montáž zámočníckych konštrukcií |  |  |  | 0 | [5 empty] | 0 |  | 0.67446 |  | 0 | 1 | D | 0 |  |  |  | ROZPOCET | [6 empty] | 0
| D | 6704 | Výplne otvorov |  |  |  | 0 | [5 empty] | 0 |  | 0.58405 |  | 0 | 1 | D | 1 |  |  |  | ROZPOCET | [6 empty] | 0
81 | K | 67040200000040 | Montáž predsadených zasklených stien, s plochou jednotlivo nad 16 m2 | m2 | 166.982 |  | 0 |  |  |  | znížená |  | 0 | 0.00017 | 0.028387 | 0 | 0 | 4 | K | 2 |  |  |  | ROZPOCET | 0 | 0 | 0 | 0 | 0 | 2 | 0 | 4 | 132217701
| P |  | Poznámka k položke: bližšia špecifikácia výbavy a doplnkov je vo výpise prvkov | [15 empty] | P | 2
| VV |  | 2*12,34*2,9+2*16,45*2,9 "PS06-PS09 |  | 166.982 | [13 empty] | VV | 2 | 2 | True | 1 | ROZPOCET
82 | M | 286/Okno O5 | Zostava plastových okien ozn.PS06, PS08 š.12,34m v.2,9m, biele | ks | 2 |  | 0 |  |  |  | znížená |  | 0 | 0 | 0 | 0 | 0 | 32 | M | 2 |  |  |  | ROZPOCET | 0 | 0 | 0 | 0 | 0 | 2 | 0 | 16 | -1987551046
| P |  | Poznámka k položke: plastový 5 komorový profil, izolačné 3 sklo, plastový dištančný rámik cena zasklenej steny vyrátaná orientačne - cena 90€/m2 zasklenej steny osadená 1 nadokenná vetracia mriežka dl.900mm | [15 empty] | P | 2
83 | M | 286/Okno O6 | Zostava plastových okien ozn.PS07, PS09 š.16,45m v.2,9m, biele | ks | 2 |  | 0 |  |  |  | znížená |  | 0 | 0 | 0 | 0 | 0 | 32 | M | 2 |  |  |  | ROZPOCET | 0 | 0 | 0 | 0 | 0 | 2 | 0 | 16 | 1779309978
| P |  | Poznámka k položke: plastový 5 komorový profil, izolačné 3 sklo, plastový dištančný rámik cena zasklenej steny vyrátaná orientačne - cena 90€/m2 zasklenej steny osadená 1 nadokenná vetracia mriežka dl.900mm | [15 empty] | P | 2
84 | K | 67040319020010 | Montáž vrát otočných, osadených do oceľovej konštrukcie, s plochou do 6 m2 | ks | 2 |  | 0 |  |  |  | znížená |  | 0 | 0.00083 | 0.00166 | 0 | 0 | 4 | K | 2 |  |  |  | ROZPOCET | 0 | 0 | 0 | 0 | 0 | 2 | 0 | 4 | 1156375676
85 | M | 553410061100 | Vráta oceľové zakotvené do steny 620x2050 mm s bránkou | ks | 2 |  | 0 |  |  |  | znížená |  | 0 | 0.277 | 0.554 | 0 | 0 | 8 | M | 2 |  |  |  | ROZPOCET | 0 | 0 | 0 | 0 | 0 | 2 | 0 | 4 | -1887266865
| D | 6705 | Výklady |  |  |  | 0 | [5 empty] | 0 |  | 0 |  | 0 | 1 | D | 1 |  |  |  | ROZPOCET | [6 empty] | 0
| D | 6707 | Zastrešenie |  |  |  | 0 | [5 empty] | 0 |  | 0.08801 |  | 0 | 1 | D | 1 |  |  |  | ROZPOCET | [6 empty] | 0
86 | K | 67070324000410 | Montáž striešky z kaleného skla s tiahlami | ks | 1 |  | 0 |  |  |  | znížená |  | 0 | 0.00601 | 0.00601 | 0 | 0 | 4 | K | 2 |  |  |  | ROZPOCET | 0 | 0 | 0 | 0 | 0 | 2 | 0 | 4 | 1688767044
87 | M | 553560016600 | Strieška 2,0x0,9 m, zastrešenie sklom | ks | 1 |  | 0 |  |  |  | znížená |  | 0 | 0.082 | 0.082 | 0 | 0 | 8 | M | 2 |  |  |  | ROZPOCET | 0 | 0 | 0 | 0 | 0 | 2 | 0 | 4 | -715263287
| D | 6712 | Doplnky |  |  |  | 0 | [5 empty] | 0 |  | 0.0024 |  | 0 | 1 | D | 1 |  |  |  | ROZPOCET | [6 empty] | 0
88 | K | 67120900000010 | Montáž ostatných atypických kovových stavebných doplnkových konštrukcií do 5 kg | kg | 30 |  | 0 |  |  |  | znížená |  | 0 | 8e-05 | 0.0024 | 0 | 0 | 4 | K | 2 |  |  |  | ROZPOCET | 0 | 0 | 0 | 0 | 0 | 2 | 0 | 4 | 241513967
| VV |  | 60*0,5 "konzola na uchytenie rozvodov vody a kurenia |  | 30 | [13 empty] | VV | 2 | 2 | True | 1 | ROZPOCET
89 | K | 67120900005235 | Výroba doplnku stavebného atypického o hmotnosti do 1,0 kg stupňa zložitosti 1 | kg | 30 |  | 0 |  |  |  | znížená |  | 0 | 0 | 0 | 0 | 0 | 4 | K | 2 |  |  |  | ROZPOCET | 0 | 0 | 0 | 0 | 0 | 2 | 0 | 4 | -1448018574
90 | K | 67120900005255 | Výroba doplnku stavebného atypického o hmotnosti do 1,0 kg stupňa zložitosti 5 | kg | 16.8 |  | 0 |  |  |  | znížená |  | 0 | 0 | 0 | 0 | 0 | 4 | K | 2 |  |  |  | ROZPOCET | 0 | 0 | 0 | 0 | 0 | 2 | 0 | 4 | 25772533
| VV |  | 42*0,4 "konzolky pre drevené madlá |  | 16.8 | [13 empty] | VV | 2 | 2 | True | 1 | ROZPOCET
| D | 6799 | Presun hmôt |  |  |  | 0 | [5 empty] | 0 |  | 0 |  | 0 | 1 | D | 1 |  |  |  | ROZPOCET | [6 empty] | 0
91 | K | 67996700011010 | Presun hmôt (67) pre zámočnícke konštrukcie, stavba (objekt) výšky do 7 m | t | 0.674 |  | 0 |  |  |  | znížená |  | 0 | 0 | 0 | 0 | 0 | 4 | K | 2 |  |  |  | ROZPOCET | 0 | 0 | 0 | 0 | 0 | 2 | 0 | 4 | 202438825
| D | 69 | Montáž sadrokartonových priečok a obkladov |  |  |  | 0 | [5 empty] | 0 |  | 1.3959 |  | 0 | 1 | D | 0 |  |  |  | ROZPOCET | [6 empty] | 0
| D | 6904 | Podhľady |  |  |  | 0 | [5 empty] | 0 |  | 1.3959 |  | 0 | 1 | D | 1 |  |  |  | ROZPOCET | [6 empty] | 0
92 | K | 69040204025025 | Kazetový podhľad 600 x 600 mm, hrana A, konštrukcia viditeľná, doska biela | m2 | 150.579 |  | 0 |  |  |  | znížená |  | 0 | 0.00927 | 1.3959 | 0 | 0 | 4 | K | 2 |  |  |  | ROZPOCET | 0 | 0 | 0 | 0 | 0 | 2 | 0 | 4 | 1028080123
| VV |  | 5,9*1,65+6,4*1,65+16,3*2,3+16,3*1,9+2*16,8*1,84 |  | 150.579 | [13 empty] | VV | 2 | 2 | True | 1 | ROZPOCET
| D | 6999 | Presun hmôt |  |  |  | 0 | [5 empty] | 0 |  | 0 |  | 0 | 1 | D | 1 |  |  |  | ROZPOCET | [6 empty] | 0
93 | K | 69996900011010 | Presun hmôt pre sádrokartónové konštrukcie v objektoch výšky do 7 m | t | 1.396 |  | 0 |  |  |  | znížená |  | 0 | 0 | 0 | 0 | 0 | 4 | K | 2 |  |  |  | ROZPOCET | 0 | 0 | 0 | 0 | 0 | 2 | 0 | 4 | -1490466431
| D | 71 | Práce pri kladení dlažieb a obkladov |  |  |  | 0 | [5 empty] | 0 |  | 5.002 |  | 0 | 1 | D | 0 |  |  |  | ROZPOCET | [6 empty] | 0
| D | 7101 | Dlažby |  |  |  | 0 | [5 empty] | 0 |  | 4.7603 |  | 0 | 1 | D | 1 |  |  |  | ROZPOCET | [6 empty] | 0
94 | K | 71010102025545 | Montáž podláh z dlaždíc keramických do tmelu veľ. 450 x 450 mm | m2 | 150.579 |  | 0 |  |  |  | znížená |  | 0 | 0.00405 | 0.60984 | 0 | 0 | 4 | K | 2 |  |  |  | ROZPOCET | 0 | 0 | 0 | 0 | 0 | 2 | 0 | 4 | 1109294231
| VV |  | 5,9*1,65+6,4*1,65+16,3*2,3+16,3*1,9+2*16,8*1,84 |  | 150.579 | [13 empty] | VV | 2 | 2 | True | 1 | ROZPOCET
95 | M | 597740000700 | Dlaždice keramické s protišmykovým povrchom lxvxhr 450x450x11 mm, min. hrúbka 9,5 mm, protišmykovosť minimálne R11 | m2 | 153.591 |  | 0 |  |  |  | znížená |  | 0 | 0.024 | 3.6862 | 0 | 0 | 8 | M | 2 |  |  |  | ROZPOCET | 0 | 0 | 0 | 0 | 0 | 2 | 0 | 4 | 1829525049
| VV |  | 150,579*1,02 'Přepočítané koeficientom množstva |  | 153.591 | [13 empty] | VV | 2 | 2 | False | 1 | ROZPOCET
96 | K | 71010301020006 | Montáž soklíkov z obkladačiek do tmelu veľ. 450 x 80 mm | m | 79.1 |  | 0 |  |  |  | znížená |  | 0 | 0.0034699 | 0.27447 | 0 | 0 | 4 | K | 2 |  |  |  | ROZPOCET | 0 | 0 | 0 | 0 | 0 | 2 | 0 | 4 | -134808274
| VV |  | 2*5,9+1,65+2*6,4+1,65+2*16,3+2*16,8 |  | 94.1 | [13 empty] | VV | 2 | 2 | True | 0 | ROZPOCET
| VV |  | -2,7-3*1,15-3*1,0-2*1,8-2,25 |  | -15 | [13 empty] | VV | 2 | 2 | True | 0 | ROZPOCET
| VV |  | Súčet |  | 79.1 | [13 empty] | VV | 2 | 4 | True | 1 | ROZPOCET
97 | M | 597740000700 | Dlaždice keramické s protišmykovým povrchom lxvxhr 450x450x11 mm, jednofarebné, min. hrúbka 9,5 mm, protišmykovosť minimálne R11 | m2 | 7.91 |  | 0 |  |  |  | znížená |  | 0 | 0.024 | 0.18984 | 0 | 0 | 8 | M | 2 |  |  |  | ROZPOCET | 0 | 0 | 0 | 0 | 0 | 2 | 0 | 4 | 458899539
| VV |  | 79,1*0,1 'Přepočítané koeficientom množstva |  | 7.91 | [13 empty] | VV | 2 | 2 | False | 1 | ROZPOCET
| D | 7102 | Obklady |  |  |  | 0 | [5 empty] | 0 |  | 0.24165 |  | 0 | 1 | D | 1 |  |  |  | ROZPOCET | [6 empty] | 0
108 | K | 71020104010031 | Montáž obkladov vonk. stien kladených do tmelu | m2 | 6.05 |  | 0 |  |  |  | znížená |  | 0 | 0.03969 | 0.24012 | 0 | 0 | 16 | K | 2 |  |  |  | ROZPOCET | 0 | 0 | 0 | 0 | 0 | 2 | 0 | 16 | -206663580
| P |  | Poznámka k položke: Hornú hranu zatmeliť | [15 empty] | P | 2
| VV |  | (7,0-1,7+7,7-0,9)*0,5 "K03 |  | 6.05 | [13 empty] | VV | 2 | 2 | True | 1 | ROZPOCET
109 | M | 596360000110 | Vonkajší gresový obklad, imitácia kameňa, povrch štruktúrovaný, farba šedá, mrazuvzdorná, 150x450x9 mm | m2 | 6.353 |  | 0 |  |  |  | znížená |  | 0 | 0.00024 | 0.0015247 | 0 | 0 | 32 | M | 2 |  |  |  | ROZPOCET | 0 | 0 | 0 | 0 | 0 | 2 | 0 | 16 | 512106335
| P |  | Poznámka k položke: rektifikácia nie | [15 empty] | P | 2
| VV |  | 6,05*1,05 'Přepočítané koeficientom množstva |  | 6.353 | [13 empty] | VV | 2 | 2 | False | 1 | ROZPOCET
| D | 7199 | Presun hmôt |  |  |  | 0 | [5 empty] | 0 |  | 0 |  | 0 | 1 | D | 1 |  |  |  | ROZPOCET | [6 empty] | 0
113 | K | 71997101011010 | Presun hmôt (71) pre podlahy z dlaždíc keramických, stavba (objekt) výšky do 7 m | t | 4.76 |  | 0 |  |  |  | znížená |  | 0 | 0 | 0 | 0 | 0 | 4 | K | 2 |  |  |  | ROZPOCET | 0 | 0 | 0 | 0 | 0 | 2 | 0 | 4 | -1892567329
98 | K | 71997102011010 | Presun hmôt pre obklady keramické, stavba (objekt) výšky do 7 m | t | 0.242 |  | 0 |  |  |  | znížená |  | 0 | 0 | 0 | 0 | 0 | 4 | K | 2 |  |  |  | ROZPOCET | 0 | 0 | 0 | 0 | 0 | 2 | 0 | 4 | -1889098613
| D | 84 | Práce maliarske, natieračské, tapetárske, metalizácia |  |  |  | 0 | [5 empty] | 0 |  | 0.072895 |  | 0 | 1 | D | 0 |  |  |  | ROZPOCET | [6 empty] | 0
| D | 8401 | Nátery |  |  |  | 0 | [5 empty] | 0 |  | 0.072895 |  | 0 | 1 | D | 1 |  |  |  | ROZPOCET | [6 empty] | 0
99 | K | 84010102010110 | Nátery oceľ.konštr. stredných B a plnostenných D syntetické základné - 35µm | m2 | 54.241 |  | 0 |  |  |  | znížená |  | 0 | 0.00016184 | 0.0087784 | 0 | 0 | 4 | K | 2 |  |  |  | ROZPOCET | 0 | 0 | 0 | 0 | 0 | 2 | 0 | 4 | 2144979804
| VV |  | 21*(2*0,08+2*0,06)*3,0 "oceľ. stĺpiky viditeľné |  | 17.64 | [13 empty] | VV | 2 | 2 | True | 0 | ROZPOCET
| VV |  | 29*(0,08+2*0,06)*3,0 "oceľ. stĺpiky pri stenách |  | 17.4 | [13 empty] | VV | 2 | 2 | True | 0 | ROZPOCET
| VV |  | (2*16,6+2*12,5+7,6+8,05)*0,26 "U-nosníky exterierová strana + korodované časti |  | 19.201 | [13 empty] | VV | 2 | 2 | True | 0 | ROZPOCET
| VV |  | Súčet |  | 54.241 | [13 empty] | VV | 2 | 4 | True | 1 | ROZPOCET
100 | K | 84010102030120 | Nátery oceľ.konštr. stredných B a plnostenných D syntetické dvojnásobné, 1x s emailovaním - 105µm | m2 | 54.241 |  | 0 |  |  |  | znížená |  | 0 | 0.0004038 | 0.021903 | 0 | 0 | 4 | K | 2 |  |  |  | ROZPOCET | 0 | 0 | 0 | 0 | 0 | 2 | 0 | 4 | -900464185
101 | K | 84010190008115 | Odstránenie starých náterov z oceľových konštrukcií stredných "B" plnostenných "D" oceľovou kefou | m2 | 54.241 |  | 0 |  |  |  | znížená |  | 0 | 0 | 0 | 0 | 0 | 4 | K | 2 |  |  |  | ROZPOCET | 0 | 0 | 0 | 0 | 0 | 2 | 0 | 4 | -2050983935
102 | K | 84010801020010 | Nátery olejové farby bielej omietok stien dvojnásobné 1x s emailovaním | m2 | 105.45 |  | 0 |  |  |  | znížená |  | 0 | 0.00040032 | 0.042214 | 0 | 0 | 16 | K | 2 |  |  |  | ROZPOCET | 0 | 0 | 0 | 0 | 0 | 2 | 0 | 16 | 1118725619
| VV |  | (2*5,9+1,65+2*6,4+1,65+2*16,3+2*16,8)*1,5 |  | 141.15 | [13 empty] | VV | 2 | 2 | True | 0 | ROZPOCET
| VV |  | -(2*1,2+2*9,0+3*1,1+2,7)*0,5-(2,7+3*1,15+3*1,0+2*1,8+2,25)*1,5 |  | -35.7 | [13 empty] | VV | 2 | 2 | True | 0 | ROZPOCET
| VV |  | Súčet "umývateľný náter stien |  | 105.45 | [13 empty] | VV | 2 | 4 | True | 1 | ROZPOCET
| D | 8499 | Presun hmôt |  |  |  | 0 | [5 empty] | 0 |  | 0 |  | 0 | 1 | D | 1 |  |  |  | ROZPOCET | [6 empty] | 0
103 | K | 84998401011010 | Presun hmôt (84) pre nátery na stavbách (objektoch) výšky do 7 m | t | 0.073 |  | 0 |  |  |  | znížená |  | 0 | 0 | 0 | 0 | 0 | 4 | K | 2 |  |  |  | ROZPOCET | 0 | 0 | 0 | 0 | 0 | 2 | 0 | 4 | 300789378
| D | 88 | Zdravotechnicko-inštalačné práce |  |  |  | 0 | [5 empty] | 0 |  | 0.06396 |  | 0 | 1 | D | 0 |  |  |  | ROZPOCET | [6 empty] | 0
| D | 8805 | Zariaďovacie predmety |  |  |  | 0 | [5 empty] | 0 |  | 0.06396 |  | 0 | 1 | D | 1 |  |  |  | ROZPOCET | [6 empty] | 0
111 | K | 88020223060180 | Montáž hasiaceho prístroja na stenu | ks | 3 |  | 0 |  |  |  | znížená |  | 0 | 0 | 0 | 0 | 0 | 4 | K | 2 |  |  |  | ROZPOCET | 0 | 0 | 0 | 0 | 0 | 2 | 0 | 4 | 1266025212
112 | M | 449170000900 | Prenosný hasiaci prístroj práškový P6Če 6 kg, 21A | ks | 3 |  | 0 |  |  |  | znížená |  | 0 | 0.02132 | 0.06396 | 0 | 0 | 8 | M | 2 |  |  |  | ROZPOCET | 0 | 0 | 0 | 0 | 0 | 2 | 0 | 4 | 1862419406
| P |  | Poznámka k položke: Prenosný hasiaci prístroj práškový P6A 6 kg. Overená kvalita, pri množstevných zľavách cena už od 19,19 Eur vrátane DPH! | [15 empty] | P | 2

## P6 - Spevnené plochy a op...
[9 empty] | >> skryté stĺpce << | [9 empty] | {06cfcfac-a535-4bde-9c5f-d734ed3be70a} | [5 empty] | DlPlot | dĺžka plotu | m | 321,6 | 2
0
| KRYCÍ LIST ROZPOČTU | [8 empty] | v --- nižšie sa nachádzajú doplnkové a pomocné údaje k zostavám --- v | [8 empty] | False
Stavba:
MŠ Spojná 6 - rekonštrukcia objektu
Objekt:
P6 - Spevnené plochy a oplotenie
| JKSO: |  | 801 31 |  |  | KS: | 1263
| Miesto: |  | Spojná 6, 917 01 Trnava |  |  | Dátum: | 2021-03-19
| CPV: |  | 45214100-1 |  |  | CPA: | 41.00.48
| Objednávateľ: |  |  |  |  | IČO:
IČ DPH:
| Zhotoviteľ: |  |  |  |  | IČO: | Vyplň údaj
|  | Vyplň údaj |  |  |  | IČ DPH: | Vyplň údaj
| Projektant: |  |  |  |  | IČO:
|  | RENAK, s.r.o. |  |  |  | IČ DPH:
| Spracovateľ: |  |  |  |  | IČO:
|  | Ing. Erich Kreutz, Botanická 6, Trnava |  |  |  | IČ DPH:
Poznámka:
| Cena bez DPH | [5 empty] | 0
|  |  | Základ dane |  |  | Sadzba dane | Výška dane
| DPH | základná | 0 |  |  | 20% | 0
|  | znížená | 0 |  |  | 20% | 0
|  | zákl. prenesená | 0 |  |  | 20% | 0
|  | zníž. prenesená | 0 |  |  | 20% | 0
|  | nulová | 0 |  |  | 0% | 0
| Cena s DPH |  |  | v | EUR |  | 0
| Projektant |  |  | Spracovateľ
| Dátum a podpis: |  | Pečiatka | Dátum a podpis: |  |  | Pečiatka
| Objednávateľ |  |  | Zhotoviteľ
| Dátum a podpis: |  | Pečiatka | Dátum a podpis: |  |  | Pečiatka
REKAPITULÁCIA ROZPOČTU
Stavba:
MŠ Spojná 6 - rekonštrukcia objektu
Objekt:
P6 - Spevnené plochy a oplotenie
Miesto: |  |  | Spojná 6, 917 01 Trnava |  |  | Dátum: | 2021-03-19
Objednávateľ: | [5 empty] | Projektant: | RENAK, s.r.o.
Zhotoviteľ: |  |  | Vyplň údaj |  |  | Spracovateľ: | Ing. Erich Kreutz, Botanická 6, Trnava
Kód dielu - Popis | [6 empty] | Cena celkom [EUR]
Náklady z rozpočtu | [6 empty] | 0 | [12 empty] | -1
| 00 - Investičné náklady neobsiahnuté v cenách | [5 empty] | 0
| 0005 - Príprava staveniska | [5 empty] | 0
| 01 - Zemné práce | [5 empty] | 0
| 0103 - Hĺbené vykopávky | [5 empty] | 0
| 0104 - Konštrukcie z hornín | [5 empty] | 0
| 0106 - Premiestnenie | [5 empty] | 0
| 02 - Práce špeciálneho zakladania | [5 empty] | 0
| 0201 - Zlepšovanie základovej pôdy | [5 empty] | 0
| 05 - Búracie práce a demolácie | [5 empty] | 0
| 0501 - Búranie konštrukcií | [5 empty] | 0
| 0502 - Vybúranie konštrukcií a demontáže | [5 empty] | 0
| 0503 - Odstránenie spevnených plôch vozoviek a doplňujúcich konštrukcií | [5 empty] | 0
| 0508 - Doprava vybúraných hmôt | [5 empty] | 0
| 11 - Betonárske práce | [5 empty] | 0
| 1101 - Základy | [5 empty] | 0
| 1199 - Presun hmôt | [5 empty] | 0
| 15 - Montáže prefabrikovaných konštrukcií | [5 empty] | 0
| 1502 - Múry | [5 empty] | 0
| 1520 - Mestský mobiliár | [5 empty] | 0
| 1599 - Presun hmôt | [5 empty] | 0
| 22 - Práce na pozemných komunikáciach a letiskách | [5 empty] | 0
| 2201 - Podkladné a krycie vrstvy bez spojiva | [5 empty] | 0
| 2203 - Podkladné a krycie vrstvy z asfaltových zmesí | [5 empty] | 0
| 2204 - Kryty dláždené chodníkov komunikácií,rigolov | [5 empty] | 0
| 2225 - Doplňujúce konštrukcie | [5 empty] | 0
| 2299 - Presun hmôt | [5 empty] | 0
| 67 - Montáž zámočníckych konštrukcií | [5 empty] | 0
| 6711 - Oplotenie | [5 empty] | 0
| 6712 - Doplnky | [5 empty] | 0
| 6799 - Presun hmôt | [5 empty] | 0
| 67 - Montáž zámočníckych konštrukcií | [5 empty] | 0
| 6711 - Oplotenie | [5 empty] | 0
ROZPOČET
Stavba:
MŠ Spojná 6 - rekonštrukcia objektu
Objekt:
P6 - Spevnené plochy a oplotenie
Miesto: |  |  | Spojná 6, 917 01 Trnava |  |  | Dátum: | 2021-03-19
Objednávateľ: | [5 empty] | Projektant: | RENAK, s.r.o.
Zhotoviteľ: |  |  | Vyplň údaj |  |  | Spracovateľ: | Ing. Erich Kreutz, Botanická 6, Trnava
PČ | Typ | Kód | Popis | MJ | Množstvo | J.cena [EUR] | Cena celkom [EUR] | Ekvivalent / výrobok |  |  | DPH | J. Nh [h] | Nh celkom [h] | J. hmotnosť [t] | Hmotnosť celkom [t] | J. suť [t] | Suť Celkom [t]
Náklady z rozpočtu | [6 empty] | 0 | [5 empty] | 0 |  | 709.9491 |  | 738.431 |  | D | -1 | [15 empty] | 0
| D | 00 | Investičné náklady neobsiahnuté v cenách |  |  |  | 0 | [5 empty] | 0 |  | 0 |  | 0 | 1 | D | 0 |  |  |  | ROZPOCET | [11 empty] | 0
| D | 0005 | Príprava staveniska |  |  |  | 0 | [5 empty] | 0 |  | 0 |  | 0 | 1 | D | 1 |  |  |  | ROZPOCET | [11 empty] | 0
1 | K | 00050222005022 | Príprava staveniska - preloženie konštrukcií odstranenie materiálov a konstrukcií | eur | 2 |  | 0 |  |  |  | znížená |  | 0 | 0 | 0 | 0 | 0 | 4 | K | 2 |  |  |  | ROZPOCET | [5 empty] | 0 | 0 | 0 | 0 | 0 | 2 | 0 | 4 | -747737258
| VV |  | 2 "odvoz plechových búd |  | 2 | [13 empty] | VV | 2 | 2 | True | 1 | ROZPOCET
| D | 01 | Zemné práce |  |  |  | 0 | [5 empty] | 0 |  | 0 |  | 0 | 1 | D | 0 |  |  |  | ROZPOCET | [11 empty] | 0
| D | 0103 | Hĺbené vykopávky |  |  |  | 0 | [5 empty] | 0 |  | 0 |  | 0 | 1 | D | 1 |  |  |  | ROZPOCET | [11 empty] | 0
2 | K | 01030102010010 | Výkop nezapaženej jamy v hornine 1-2, do 100 m3 | m3 | 256.63 |  | 0 |  |  |  | znížená |  | 0 | 0 | 0 | 0 | 0 | 4 | K | 2 |  |  |  | ROZPOCET | [5 empty] | 0 | 0 | 0 | 0 | 0 | 2 | 0 | 4 | -1177559284
| VV |  | 138*(0,4*0,4*0,8) "zákl. pätky stĺpikov |  | 17.664 | [13 empty] | VV | 2 | 2 | True | 0 | ROZPOCET
| VV |  | (59,49+329,3)*0,2 "CH04+CH09 |  | 77.758 | [13 empty] | VV | 2 | 2 | True | 0 | ROZPOCET
| VV |  | (98,66+472,93)*0,2 "CH06+CH08 |  | 114.318 | [13 empty] | VV | 2 | 2 | True | 0 | ROZPOCET
| VV |  | 135,65*0,2 "CH07 |  | 27.13 | [13 empty] | VV | 2 | 2 | True | 0 | ROZPOCET
| VV |  | 54,0*0,2 "CH10 |  | 10.8 | [13 empty] | VV | 2 | 2 | True | 0 | ROZPOCET
| VV |  | (14+10+6+4*1+1+2*2+4+3*1+2*1+2+4*1+7*2+2*1)*0,4*0,4*0,8 "základy - hracie prvky |  | 8.96 | [13 empty] | VV | 2 | 2 | True | 0 | ROZPOCET
| VV |  | Súčet |  | 256.63 | [13 empty] | VV | 2 | 4 | True | 1 | ROZPOCET
94 | K | 01030201020010 | Výkop ryhy do šírky 600 mm v horn.3 do 100 m3 | m3 | 0.6 |  | 0 |  |  |  | znížená |  | 0 | 0 | 0 | 0 | 0 | 4 | K | 2 |  |  |  | ROZPOCET | [5 empty] | 0 | 0 | 0 | 0 | 0 | 2 | 0 | 4 | 1087159836
| VV |  | 2*(2,0*0,3*0,5) "trativody |  | 0.6 | [13 empty] | VV | 2 | 2 | True | 1 | ROZPOCET
| D | 0104 | Konštrukcie z hornín |  |  |  | 0 | [5 empty] | 0 |  | 0 |  | 0 | 1 | D | 1 |  |  |  | ROZPOCET | [11 empty] | 0
3 | K | 01040100070020 | Uloženie sypaniny na skládky nad 100 do 1000 m3 | m3 | 256.63 |  | 0 |  |  |  | znížená |  | 0 | 0 | 0 | 0 | 0 | 4 | K | 2 |  |  |  | ROZPOCET | [5 empty] | 0 | 0 | 0 | 0 | 0 | 2 | 0 | 4 | -15601633
4 | K | 01040100090002 | Poplatok za skladovanie - zemina a kamenivo (17 05) ostatné | t | 307.956 |  | 0 |  |  |  | znížená |  | 0 | 0 | 0 | 0 | 0 | 4 | K | 2 |  |  |  | ROZPOCET | [5 empty] | 0 | 0 | 0 | 0 | 0 | 2 | 0 | 4 | -31920093
| P |  | Poznámka k položke: 1,2 t / m3 | [15 empty] | P | 2
| VV |  | 256,63*1,2 'Přepočítané koeficientom množstva |  | 307.956 | [13 empty] | VV | 2 | 2 | False | 1 | ROZPOCET
95 | K | 01040401070210 | Zásyp pre drény zberné a zvodné hĺbky do 1, 30 m | m | 0.24 |  | 0 |  |  |  | znížená |  | 0 | 0 | 0 | 0 | 0 | 4 | K | 2 |  |  |  | ROZPOCET | [5 empty] | 0 | 0 | 0 | 0 | 0 | 2 | 0 | 4 | 1512895867
| VV |  | 2*(2,0*0,3*0,2) |  | 0.24 | [13 empty] | VV | 2 | 2 | True | 1 | ROZPOCET
| D | 0106 | Premiestnenie |  |  |  | 0 | [5 empty] | 0 |  | 0 |  | 0 | 1 | D | 1 |  |  |  | ROZPOCET | [11 empty] | 0
5 | K | 01060203010240 | Vodorovné premiestnenie výkopku po spevnenej ceste z horniny tr.1-4, nad 100 do 1000 m3 na vzdialenosť do 3000 m | m3 | 256.63 |  | 0 |  |  |  | znížená |  | 0 | 0 | 0 | 0 | 0 | 4 | K | 2 |  |  |  | ROZPOCET | [5 empty] | 0 | 0 | 0 | 0 | 0 | 2 | 0 | 4 | -1970706583
6 | K | 01060203010250 | Vodorovné premiestnenie výkopku po spevnenej ceste z horniny tr.1-4, nad 100 do 1000 m3, príplatok k cene za každých ďalšich a začatých 1000 m | m3 | 256.63 |  | 0 |  |  |  | znížená |  | 0 | 0 | 0 | 0 | 0 | 4 | K | 2 |  |  |  | ROZPOCET | [5 empty] | 0 | 0 | 0 | 0 | 0 | 2 | 0 | 4 | 1071799895
| P |  | Poznámka k položke: 4.-6. kilometer, index ceny = 2 | [15 empty] | P | 2
7 | K | 01060700070010 | Nakladanie výkopku tr.1-4 ručne | m3 | 10.604 |  | 0 |  |  |  | znížená |  | 0 | 0 | 0 | 0 | 0 | 4 | K | 2 |  |  |  | ROZPOCET | [5 empty] | 0 | 0 | 0 | 0 | 0 | 2 | 0 | 4 | -1883927810
| VV |  | (26,64+26,38)*0,2 "ostránenie piesku |  | 10.604 | [13 empty] | VV | 2 | 2 | True | 1 | ROZPOCET
| D | 02 | Práce špeciálneho zakladania |  |  |  | 0 | [5 empty] | 0 |  | 0.5994 |  | 0 | 1 | D | 0 |  |  |  | ROZPOCET | [11 empty] | 0
| D | 0201 | Zlepšovanie základovej pôdy |  |  |  | 0 | [5 empty] | 0 |  | 0.5994 |  | 0 | 1 | D | 1 |  |  |  | ROZPOCET | [11 empty] | 0
93 | K | 02010103010010 | Výplň odvodňovacieho rebra alebo trativodu do rýh kamenivom hrubým drveným frakcie 4-16 mm | m3 | 0.36 |  | 0 |  |  |  | znížená |  | 0 | 1.665 | 0.5994 | 0 | 0 | 4 | K | 2 |  |  |  | ROZPOCET | [5 empty] | 0 | 0 | 0 | 0 | 0 | 2 | 0 | 4 | 756025841
| VV |  | 2*(2,0*0,3*0,3) "trativody |  | 0.36 | [13 empty] | VV | 2 | 2 | True | 1 | ROZPOCET
| D | 05 | Búracie práce a demolácie |  |  |  | 0 | [5 empty] | 0 |  | 0 |  | 738.431 | 1 | D | 0 |  |  |  | ROZPOCET | [11 empty] | 0
| D | 0501 | Búranie konštrukcií |  |  |  | 0 | [5 empty] | 0 |  | 0 |  | 660.795 | 1 | D | 1 |  |  |  | ROZPOCET | [11 empty] | 0
83 | K | 05010101002200 | Demontáž základného prefabrik. dosky, pásu alebo pätky z betónu železového, hm. do 5 t , -3,48000t | ks | 160.8 |  | 0 |  |  |  | znížená |  | 0 | 0 | 0 | 3.48 | 559.584 | 4 | K | 2 |  |  |  | ROZPOCET | [5 empty] | 0 | 0 | 0 | 0 | 0 | 2 | 0 | 4 | 138233433
| VV |  | DlPlot/2,0 "bloky plotu - prefabrikáty |  | 160.8 | [13 empty] | VV | 2 | 2 | True | 1 | ROZPOCET
9 | K | 05010504000071 | Búranie podkladov pod dlažby, liatych dlažieb a mazanín,betón,liaty asfalt hr.nad 100 mm, plochy do 4 m2 -2,20000t | m3 | 46.005 |  | 0 |  |  |  | znížená |  | 0 | 0 | 0 | 2.2 | 101.211 | 4 | K | 2 |  |  |  | ROZPOCET | [5 empty] | 0 | 0 | 0 | 0 | 0 | 2 | 0 | 4 | -1744731176
| VV |  | (70,98+20,65+74,19+109,94+23,08+5,59+2,27)*0,15 "B21 |  | 46.005 | [13 empty] | VV | 2 | 2 | True | 1 | ROZPOCET
| D | 0502 | Vybúranie konštrukcií a demontáže |  |  |  | 0 | [5 empty] | 0 |  | 0 |  | 3.216 | 1 | D | 1 |  |  |  | ROZPOCET | [11 empty] | 0
10 | K | 05020341110040 | Demontáž stožiara osvetľovacieho ostatného oceľového do 10 m | ks | 4 |  | 0 |  |  |  | znížená |  | 0 | 0 | 0 | 0 | 0 | 4 | K | 2 |  |  |  | ROZPOCET | [5 empty] | 0 | 0 | 0 | 0 | 0 | 2 | 0 | 4 | 418278799
11 | K | 05020907002100 | Rozobratie plotov výšky do 250 cm, z drôteného pletiva alebo z plechu, -0,01000t | m | 321.6 |  | 0 |  |  |  | znížená |  | 0 | 0 | 0 | 0.01 | 3.216 | 4 | K | 2 |  |  |  | ROZPOCET | [5 empty] | 0 | 0 | 0 | 0 | 0 | 2 | 0 | 4 | -1328925141
| VV | DlPlot | 59,9+100,5+70,6+90,6 |  | 321.6 | [13 empty] | VV | 2 | 2 | True | 1 | ROZPOCET
12 | K | 05020907003070 | Demontáž prvkov alebo komponentov detského ihriska s betónovou pätkou | ks | 7 |  | 0 |  |  |  | znížená |  | 0 | 0 | 0 | 0 | 0 | 4 | K | 2 |  |  |  | ROZPOCET | [5 empty] | 0 | 0 | 0 | 0 | 0 | 2 | 0 | 4 | -1294956989
| D | 0503 | Odstránenie spevnených plôch vozoviek a doplňujúcich konštrukcií |  |  |  | 0 | [5 empty] | 0 |  | 0 |  | 74.42 | 1 | D | 1 |  |  |  | ROZPOCET | [11 empty] | 0
13 | K | 05030162012410 | Odstránenie krytu asfaltového v ploche do 200 m2, hr. nad 50 do 100 mm, -0,18100t | m2 | 411.16 |  | 0 |  |  |  | znížená |  | 0 | 0 | 0 | 0.181 | 74.42 | 4 | K | 2 |  |  |  | ROZPOCET | [5 empty] | 0 | 0 | 0 | 0 | 0 | 2 | 0 | 4 | -1457701937
| P |  | Poznámka k položke: s mechabickým očistením obrubníkov | [15 empty] | P | 2
| VV |  | 252,47+158,69 "B41 |  | 411.16 | [13 empty] | VV | 2 | 2 | True | 1 | ROZPOCET
| D | 0508 | Doprava vybúraných hmôt |  |  |  | 0 | [5 empty] | 0 |  | 0 |  | 0 | 1 | D | 1 |  |  |  | ROZPOCET | [11 empty] | 0
14 | K | 05080200020010 | Odvoz sutiny a vybúraných hmôt na skládku do 1 km | t | 738.431 |  | 0 |  |  |  | znížená |  | 0 | 0 | 0 | 0 | 0 | 4 | K | 2 |  |  |  | ROZPOCET | [5 empty] | 0 | 0 | 0 | 0 | 0 | 2 | 0 | 4 | -715477437
| P |  | Poznámka k položke: Spolu HSV aj PSV | [15 empty] | P | 2
15 | K | 05080200020020 | Odvoz sutiny a vybúraných hmôt na skládku za každý ďalší 1 km | t | 738.431 |  | 0 |  |  |  | znížená |  | 0 | 0 | 0 | 0 | 0 | 4 | K | 2 |  |  |  | ROZPOCET | [5 empty] | 0 | 0 | 0 | 0 | 0 | 2 | 0 | 4 | -596740226
| P |  | Poznámka k položke: 2.-6. km - index ceny 5 | [15 empty] | P | 2
16 | K | 05080388010010 | Vnútrostavenisková doprava sutiny a vybúraných hmôt do 10 m | t | 738.431 |  | 0 |  |  |  | znížená |  | 0 | 0 | 0 | 0 | 0 | 4 | K | 2 |  |  |  | ROZPOCET | [5 empty] | 0 | 0 | 0 | 0 | 0 | 2 | 0 | 4 | -378887216
17 | K | 05080388010020 | Vnútrostavenisková doprava sutiny a vybúraných hmôt za každých ďalších 5 m | t | 738.431 |  | 0 |  |  |  | znížená |  | 0 | 0 | 0 | 0 | 0 | 4 | K | 2 |  |  |  | ROZPOCET | [5 empty] | 0 | 0 | 0 | 0 | 0 | 2 | 0 | 4 | 672314289
| P |  | Poznámka k položke: index ceny 5 | [15 empty] | P | 2
18 | K | 05080900000012 | Poplatok za skladovanie - betón, tehly, dlaždice (17 01) ostatné | t | 738.431 |  | 0 |  |  |  | znížená |  | 0 | 0 | 0 | 0 | 0 | 4 | K | 2 |  |  |  | ROZPOCET | [5 empty] | 0 | 0 | 0 | 0 | 0 | 2 | 0 | 4 | 2134016130
| D | 11 | Betonárske práce |  |  |  | 0 | [5 empty] | 0 |  | 59.0648 |  | 0 | 1 | D | 0 |  |  |  | ROZPOCET | [11 empty] | 0
| D | 1101 | Základy |  |  |  | 0 | [5 empty] | 0 |  | 59.0648 |  | 0 | 1 | D | 1 |  |  |  | ROZPOCET | [11 empty] | 0
19 | K | 11010201050010 | Betón základových pätiek, prostý tr. C 20/25 | m3 | 26.624 |  | 0 |  |  |  | znížená |  | 0 | 2.2151 | 58.9756 | 0 | 0 | 4 | K | 2 |  |  |  | ROZPOCET | [5 empty] | 0 | 0 | 0 | 0 | 0 | 2 | 0 | 4 | 1607739309
| VV |  | 138*(0,4*0,4*0,8) "oplotenie |  | 17.664 | [13 empty] | VV | 2 | 2 | True | 0 | ROZPOCET
| VV |  | (14+10+6+4*1+1+2*2+4+3*1+2*1+2+4*1+7*2+2*1)*0,4*0,4*0,8 "základy - hracie prvky |  | 8.96 | [13 empty] | VV | 2 | 2 | True | 0 | ROZPOCET
| VV |  | Súčet |  | 26.624 | [13 empty] | VV | 2 | 4 | True | 1 | ROZPOCET
84 | K | 11010211010010 | Debnenie stien základových pätiek, zhotovenie-tradičné | m2 | 21.92 |  | 0 |  |  |  | znížená |  | 0 | 0.00407 | 0.089214 | 0 | 0 | 4 | K | 2 |  |  |  | ROZPOCET | [5 empty] | 0 | 0 | 0 | 0 | 0 | 2 | 0 | 4 | 157502246
| VV |  | 137*(4*0,4*0,1) |  | 21.92 | [13 empty] | VV | 2 | 2 | True | 1 | ROZPOCET
85 | K | 11010211010020 | Debnenie stien základových pätiek, odstránenie-tradičné | m2 | 21.92 |  | 0 |  |  |  | znížená |  | 0 | 0 | 0 | 0 | 0 | 4 | K | 2 |  |  |  | ROZPOCET | [5 empty] | 0 | 0 | 0 | 0 | 0 | 2 | 0 | 4 | -1325702199
| D | 1199 | Presun hmôt |  |  |  | 0 | [5 empty] | 0 |  | 0 |  | 0 | 1 | D | 1 |  |  |  | ROZPOCET | [11 empty] | 0
20 | K | 11991100011010 | Presun hmôt (11) pre betonárske práce, výška stavby (budovy) do 7 m | t | 59.065 |  | 0 |  |  |  | znížená |  | 0 | 0 | 0 | 0 | 0 | 4 | K | 2 |  |  |  | ROZPOCET | [5 empty] | 0 | 0 | 0 | 0 | 0 | 2 | 0 | 4 | -613957042
| D | 15 | Montáže prefabrikovaných konštrukcií |  |  |  | 0 | [5 empty] | 0 |  | 35.8844 |  | 0 | 1 | D | 0 |  |  |  | ROZPOCET | [11 empty] | 0
| D | 1502 | Múry |  |  |  | 0 | [5 empty] | 0 |  | 14.017 |  | 0 | 1 | D | 1 |  |  |  | ROZPOCET | [11 empty] | 0
21 | K | 15020701001153 | Osadenie dosiek plotových železobetónových prefabrikovaných do drážok stĺpikov nasucho pri rozmere dosiek 400x40x2450 mm | m2 | 128.38 |  | 0 |  |  |  | znížená |  | 0 | 0 | 0 | 0 | 0 | 4 | K | 2 |  |  |  | ROZPOCET | [5 empty] | 0 | 0 | 0 | 0 | 0 | 2 | 0 | 4 | 1208398311
| VV |  | 131*2,45*0,4 |  | 128.38 | [13 empty] | VV | 2 | 2 | True | 1 | ROZPOCET
22 | M | 592330002900 | Betónový panel lxvxhr 2450x400x40 mm, podhrabová doska pre oplotenie z pletiva | ks | 131 |  | 0 |  |  |  | znížená |  | 0 | 0.107 | 14.017 | 0 | 0 | 8 | M | 2 |  |  |  | ROZPOCET | [5 empty] | 0 | 0 | 0 | 0 | 0 | 2 | 0 | 4 | 145138000
| D | 1520 | Mestský mobiliár |  |  |  | 0 | [5 empty] | 0 |  | 21.8674 |  | 0 | 1 | D | 1 |  |  |  | ROZPOCET | [11 empty] | 0
23 | K | 15200107004122 | Osadenie parkovej lavičky kotevnými skrutkami bez zabetónovania nôh na pevný podklad | ks | 7 |  | 0 |  |  |  | znížená |  | 0 | 0.00047 | 0.00329 | 0 | 0 | 4 | K | 2 |  |  |  | ROZPOCET | [5 empty] | 0 | 0 | 0 | 0 | 0 | 2 | 0 | 4 | -1376133714
24 | M | 553560001701 | Lavička kovová, mobilná, zinkovaná + farebný nástrek, s operadlom, dosky zo smrekového dreva L=1,8m | ks | 7 |  | 0 |  |  |  | znížená |  | 0 | 0.02 | 0.14 | 0 | 0 | 8 | M | 2 |  |  |  | ROZPOCET | [5 empty] | 0 | 0 | 0 | 0 | 0 | 2 | 0 | 4 | -624826397
25 | K | 15200107004123 | Osadenie sedenia so stolom kotevnými skrutkami bez zabetónovania nôh na pevný podklad | ks | 4 |  | 0 |  |  |  | znížená |  | 0 | 0.00047 | 0.00188 | 0 | 0 | 4 | K | 2 |  |  |  | ROZPOCET | [5 empty] | 0 | 0 | 0 | 0 | 0 | 2 | 0 | 4 | 733913819
26 | M | 553560002501 | Kruhové sedenie | ks | 4 |  | 0 |  |  |  | znížená |  | 0 | 0.045 | 0.18 | 0 | 0 | 8 | M | 2 |  |  |  | ROZPOCET | [5 empty] | 0 | 0 | 0 | 0 | 0 | 2 | 0 | 4 | 1724015183
27 | K | 15200206004211 | Osadenie odpadkového koša do betonovej pätky | ks | 2 |  | 0 |  |  |  | znížená |  | 0 | 0.15306 | 0.30612 | 0 | 0 | 4 | K | 2 |  |  |  | ROZPOCET | [5 empty] | 0 | 0 | 0 | 0 | 0 | 2 | 0 | 4 | 462437327
28 | M | 553560003801 | Smetný kôš kovový, so strieškou, zinkovaný + farebný nástrek, obložený drevom. Vnútorná, vyberateľná, pozinkovaná vložka | ks | 2 |  | 0 |  |  |  | znížená |  | 0 | 0.029 | 0.058 | 0 | 0 | 8 | M | 2 |  |  |  | ROZPOCET | [5 empty] | 0 | 0 | 0 | 0 | 0 | 2 | 0 | 4 | -240008781
29 | K | 15200706004312 | Osadenie stojana na bicykle kotevnými skrutkami bez zabetónovania nôh na pevný podklad | ks | 10 |  | 0 |  |  |  | znížená |  | 0 | 0.00067 | 0.0067 | 0 | 0 | 4 | K | 2 |  |  |  | ROZPOCET | [5 empty] | 0 | 0 | 0 | 0 | 0 | 2 | 0 | 4 | -38267966
30 | M | 553560009100 | Stojan na bicykel, oceľový stojan v tvare písmena P zinkovaná rúrka, na ukotvenie | ks | 10 |  | 0 |  |  |  | znížená |  | 0 | 0.011 | 0.11 | 0 | 0 | 8 | M | 2 |  |  |  | ROZPOCET | [5 empty] | 0 | 0 | 0 | 0 | 0 | 2 | 0 | 4 | -1524030562
31 | K | 15200806001120 | Montáž detských hojdačiek z kovových prvkov skladaných na mieste, kotvené skrutkami na pevný podklad | súb. | 1 |  | 0 |  |  |  | znížená |  | 0 | 0.01376 | 0.01376 | 0 | 0 | 4 | K | 2 |  |  |  | ROZPOCET | [5 empty] | 0 | 0 | 0 | 0 | 0 | 2 | 0 | 4 | 888512760
32 | M | 553570016601 | Hojdačka reťazová, celokovová | ks | 1 |  | 0 |  |  |  | znížená |  | 0 | 0.065 | 0.065 | 0 | 0 | 8 | M | 2 |  |  |  | ROZPOCET | [5 empty] | 0 | 0 | 0 | 0 | 0 | 2 | 0 | 4 | 943368796
33 | K | 15200806001150 | Montáž prevažovadlových hojdačiek z kovových prvkov skladaných na mieste, kotvené skrutkami na pevný podklad | súb. | 4 |  | 0 |  |  |  | znížená |  | 0 | 0.00275 | 0.011 | 0 | 0 | 4 | K | 2 |  |  |  | ROZPOCET | [5 empty] | 0 | 0 | 0 | 0 | 0 | 2 | 0 | 4 | 703599343
34 | M | 553570018801 | Prevažovacia hojdačka klasik | ks | 4 |  | 0 |  |  |  | znížená |  | 0 | 0.075 | 0.3 | 0 | 0 | 8 | M | 2 |  |  |  | ROZPOCET | [5 empty] | 0 | 0 | 0 | 0 | 0 | 2 | 0 | 4 | -678945865
35 | K | 15200806001180 | Montáž pružinových hojdačiek z kovových prvkov skladaných na mieste, kotvené skrutkami na pevný podklad | súb. | 5 |  | 0 |  |  |  | znížená |  | 0 | 0.00275 | 0.01375 | 0 | 0 | 4 | K | 2 |  |  |  | ROZPOCET | [5 empty] | 0 | 0 | 0 | 0 | 0 | 2 | 0 | 4 | 1987615399
36 | M | 553570023801 | Pružinová hojdačka MOTORKA | ks | 3 |  | 0 |  |  |  | znížená |  | 0 | 0.025 | 0.075 | 0 | 0 | 8 | M | 2 |  |  |  | ROZPOCET | [5 empty] | 0 | 0 | 0 | 0 | 0 | 2 | 0 | 4 | 1133289193
37 | M | 553570023802 | Pružinová hojdačka DUO | ks | 2 |  | 0 |  |  |  | znížená |  | 0 | 0.025 | 0.05 | 0 | 0 | 8 | M | 2 |  |  |  | ROZPOCET | [5 empty] | 0 | 0 | 0 | 0 | 0 | 2 | 0 | 4 | -1942163782
38 | K | 15200806001520 | Montáž lanoviek a kolotočov z kovových prvkov skladaných na mieste, kotvené skrutkami na pevný podklad | súb. | 1 |  | 0 |  |  |  | znížená |  | 0 | 0.02476 | 0.02476 | 0 | 0 | 4 | K | 2 |  |  |  | ROZPOCET | [5 empty] | 0 | 0 | 0 | 0 | 0 | 2 | 0 | 4 | 701390179
39 | M | 553570022901 | Kolotoč priemer 2,0 m | ks | 1 |  | 0 |  |  |  | znížená |  | 0 | 0.075 | 0.075 | 0 | 0 | 8 | M | 2 |  |  |  | ROZPOCET | [5 empty] | 0 | 0 | 0 | 0 | 0 | 2 | 0 | 4 | -1780962201
40 | K | 15200807001020 | Montáž detskej zostavy malej z drevených prvkov skladaných na mieste, kotvené skrutkami na pevný podklad | súb. | 2 |  | 0 |  |  |  | znížená |  | 0 | 0.01926 | 0.03852 | 0 | 0 | 4 | K | 2 |  |  |  | ROZPOCET | [5 empty] | 0 | 0 | 0 | 0 | 0 | 2 | 0 | 4 | 1485580847
41 | M | 553570013001 | Zostava s tunelom kombinovaná | ks | 1 |  | 0 |  |  |  | znížená |  | 0 | 0.62 | 0.62 | 0 | 0 | 8 | M | 2 |  |  |  | ROZPOCET | [5 empty] | 0 | 0 | 0 | 0 | 0 | 2 | 0 | 4 | 1329927192
| P |  | Poznámka k položke: Drevená zostava určená pre verejné ihriská. Prvky vhodné na vonkajšie použitie, drevená konštrukcia impregnovaná, ošetrená proti plesniam, škodcom a podobne, kovové časti ošetrené vypaľovanou práškovou farbou, bez ostrých hrán, so zaoblenými rohmi a dôkladne opracovanými zvarmi a spojmi. Certifikácia podľa európskej normy STN EN 1176 a vstupný inšpekčný certifikát podľa zákona NR SR č. 371/2019 Z.z. Kombinovaná zostava s tunelom obsahuje: 3x veža, 1×šmykľavka, lezecká stena s lanom, 1×drevený rebrík, zábradlia, bezpečnostné držadlá, odolné strechy veží . Pod zostavu bude dopadová plocha 9200×7050 mm. Veková kategória 3+, Maximálna pádová výška 1250 mm | [15 empty] | P | 2
42 | M | 553570013002 | Kombinovaná zostava MIDI | ks | 1 |  | 0 |  |  |  | znížená |  | 0 | 0.62 | 0.62 | 0 | 0 | 8 | M | 2 |  |  |  | ROZPOCET | [5 empty] | 0 | 0 | 0 | 0 | 0 | 2 | 0 | 4 | -1208957175
| P |  | Poznámka k položke: Drevená zostava určená pre verejné ihriská. Prvky vhodné na vonkajšie použitie, drevená konštrukcia impregnovaná, ošetrená proti plesniam, škodcom a podobne, kovové časti ošetrené vypaľovanou práškovou farbou, bez ostrých hrán, so zaoblenými rohmi a dôkladne opracovanými zvarmi a spojmi. Certifikácia podľa európskej normy STN EN 1176 a vstupný inšpekčný certifikát podľa zákona NR SR č. 371/2019 Z.z. Kombinovaná zostava s tunelom obsahuje: 2x veža, 1×šmykľavka, 1×drevené schody, zábradlia, bezpečnostné držadlá, Pod zostavu bude dopadová plocha 7700×6050 mm. Veková kategória 0-8 rokov, Maximálna pádová výška 960 mm | [15 empty] | P | 2
43 | K | 15200807001220 | Montáž pieskoviska z drevených prvkov skladaných na mieste, kotvené skrutkami na pevný podklad | súb. | 6 |  | 0 |  |  |  | znížená |  | 0 | 0.01101 | 0.06606 | 0 | 0 | 4 | K | 2 |  |  |  | ROZPOCET | [5 empty] | 0 | 0 | 0 | 0 | 0 | 2 | 0 | 4 | 2123677348
44 | M | 553570025501 | Pieskovisko 3x3x0,3m + sedenie v rohoch, recyklovaný plast | ks | 6 |  | 0 |  |  |  | znížená |  | 0 | 0.05 | 0.3 | 0 | 0 | 8 | M | 2 |  |  |  | ROZPOCET | [5 empty] | 0 | 0 | 0 | 0 | 0 | 2 | 0 | 4 | -1983511723
45 | M | 581530000101 | Piesok praný osiaty | t | 18.36 |  | 0 |  |  |  | znížená |  | 0 | 1 | 18.36 | 0 | 0 | 8 | M | 2 |  |  |  | ROZPOCET | [5 empty] | 0 | 0 | 0 | 0 | 0 | 2 | 0 | 4 | 1088353466
| VV |  | 6*3,0*3,0*0,2*1,7 "1,7 t/m3 |  | 18.36 | [13 empty] | VV | 2 | 2 | True | 1 | ROZPOCET
46 | K | 15200807001320 | Montáž lezeckých prvkov malých z drevených prvkov skladaných na mieste, kotvené skrutkami na pevný podklad | súb. | 2 |  | 0 |  |  |  | znížená |  | 0 | 0.01376 | 0.02752 | 0 | 0 | 4 | K | 2 |  |  |  | ROZPOCET | [5 empty] | 0 | 0 | 0 | 0 | 0 | 2 | 0 | 4 | 1588668347
47 | M | 553570019600 | Lezecká stena malá | ks | 2 |  | 0 |  |  |  | znížená |  | 0 | 0.12 | 0.24 | 0 | 0 | 8 | M | 2 |  |  |  | ROZPOCET | [5 empty] | 0 | 0 | 0 | 0 | 0 | 2 | 0 | 4 | 149840130
48 | K | 15200807001620 | Montáž edukatívnych prvkov z drevených prvkov skladaných na mieste, kotvené skrutkami na pevný podklad | súb. | 1 |  | 0 |  |  |  | znížená |  | 0 | 0.0055 | 0.0055 | 0 | 0 | 4 | K | 2 |  |  |  | ROZPOCET | [5 empty] | 0 | 0 | 0 | 0 | 0 | 2 | 0 | 4 | -2050403658
49 | M | 553570026100 | Piškvorky | ks | 1 |  | 0 |  |  |  | znížená |  | 0 | 0.04 | 0.04 | 0 | 0 | 8 | M | 2 |  |  |  | ROZPOCET | [5 empty] | 0 | 0 | 0 | 0 | 0 | 2 | 0 | 4 | 470268983
50 | K | 15200807001720 | Montáž herných doplnkov z drevených prvkov skladaných na mieste, kotvené skrutkami na pevný podklad | súb. | 1 |  | 0 |  |  |  | znížená |  | 0 | 0.0055 | 0.0055 | 0 | 0 | 4 | K | 2 |  |  |  | ROZPOCET | [5 empty] | 0 | 0 | 0 | 0 | 0 | 2 | 0 | 4 | -144662441
51 | M | 553570027201 | Pohyblivé schody | ks | 1 |  | 0 |  |  |  | znížená |  | 0 | 0.055 | 0.055 | 0 | 0 | 8 | M | 2 |  |  |  | ROZPOCET | [5 empty] | 0 | 0 | 0 | 0 | 0 | 2 | 0 | 4 | 989033150
52 | M | 553570027202 | Vláčik so strieškou (1+2) | ks | 1 |  | 0 |  |  |  | znížená |  | 0 | 0.055 | 0.055 | 0 | 0 | 8 | M | 2 |  |  |  | ROZPOCET | [5 empty] | 0 | 0 | 0 | 0 | 0 | 2 | 0 | 4 | -1071199190
| D | 1599 | Presun hmôt |  |  |  | 0 | [5 empty] | 0 |  | 0 |  | 0 | 1 | D | 1 |  |  |  | ROZPOCET | [11 empty] | 0
53 | K | 15991500022010 | Príplatok za presun (15) nad vymedz.najväč.dopr.vzdial., prefabrikov.konštrukcií stavieb, po stav.do 1 km | t | 35.884 |  | 0 |  |  |  | znížená |  | 0 | 0 | 0 | 0 | 0 | 4 | K | 2 |  |  |  | ROZPOCET | [5 empty] | 0 | 0 | 0 | 0 | 0 | 2 | 0 | 4 | 1921717349
| D | 22 | Práce na pozemných komunikáciach a letiskách |  |  |  | 0 | [5 empty] | 0 |  | 608.1604 |  | 0 | 1 | D | 0 |  |  |  | ROZPOCET | [11 empty] | 0
| D | 2201 | Podkladné a krycie vrstvy bez spojiva |  |  |  | 0 | [5 empty] | 0 |  | 351.8699 |  | 0 | 1 | D | 1 |  |  |  | ROZPOCET | [11 empty] | 0
54 | K | 22010102002220 | Podklad alebo kryt pre mlátový chodník z vápencovej drviny fr. 0-4 mm s rozprestretím, vlhčením a zhutnením do hr. 50 mm, plochy nad 200 do 1000 m2 | m2 | 960.38 |  | 0 |  |  |  | znížená |  | 0 | 0.112 | 107.5626 | 0 | 0 | 4 | K | 2 |  |  |  | ROZPOCET | [5 empty] | 0 | 0 | 0 | 0 | 0 | 2 | 0 | 4 | -267606294
| VV |  | 59,49+329,3 "CH04+CH09 |  | 388.79 | [13 empty] | VV | 2 | 2 | True | 0 | ROZPOCET
| VV |  | 98,66+472,930 "CH06+CH08 |  | 571.59 | [13 empty] | VV | 2 | 2 | True | 0 | ROZPOCET
| VV |  | Súčet |  | 960.38 | [13 empty] | VV | 2 | 4 | True | 1 | ROZPOCET
55 | K | 22010103000011 | Spevnená plocha z kameniva drveného so zhutnením frakcie 4-8 mm | m3 | 13.565 |  | 0 |  |  |  | znížená |  | 0 | 1.9312 | 26.1974 | 0 | 0 | 4 | K | 2 |  |  |  | ROZPOCET | [5 empty] | 0 | 0 | 0 | 0 | 0 | 2 | 0 | 4 | 1743149379
| VV |  | 135,65*0,1 "CH07 |  | 13.565 | [13 empty] | VV | 2 | 2 | True | 1 | ROZPOCET
56 | K | 22010103011160 | Podklad alebo kryt z kameniva hrubého drveného veľ. 8-16 mm s rozprestretím a zhutnením hr. 100 mm | m2 | 1096.03 |  | 0 |  |  |  | znížená |  | 0 | 0.199 | 218.11 | 0 | 0 | 4 | K | 2 |  |  |  | ROZPOCET | [5 empty] | 0 | 0 | 0 | 0 | 0 | 2 | 0 | 4 | -1675467198
| VV |  | 59,49+329,3 "CH04+CH09 |  | 388.79 | [13 empty] | VV | 2 | 2 | True | 0 | ROZPOCET
| VV |  | 98,66+472,930 "CH06+CH08 |  | 571.59 | [13 empty] | VV | 2 | 2 | True | 0 | ROZPOCET
| VV |  | 135,65 "CH07 |  | 135.65 | [13 empty] | VV | 2 | 2 | True | 0 | ROZPOCET
| VV |  | Súčet |  | 1096.03 | [13 empty] | VV | 2 | 4 | True | 1 | ROZPOCET
92 | K | 22010390001210 | Recyklácia podkladovej vrstvy za studena na mieste s rozpojením, reprofiláciou a hutnením podkladu hr. 150 mm plochy do 3000 m2 | m2 | 1096.03 |  | 0 |  |  |  | znížená |  | 0 | 0 | 0 | 0 | 0 | 4 | K | 2 |  |  |  | ROZPOCET | [5 empty] | 0 | 0 | 0 | 0 | 0 | 2 | 0 | 4 | -1605867066
| D | 2203 | Podkladné a krycie vrstvy z asfaltových zmesí |  |  |  | 0 | [5 empty] | 0 |  | 63.9724 |  | 0 | 1 | D | 1 |  |  |  | ROZPOCET | [11 empty] | 0
58 | K | 22030640013040 | Asfaltový betón vrstva obrusná AC 11 O v pruhu š. do 3 m z nemodifik. asfaltu tr. I, po zhutnení hr. 70 mm | m2 | 411.16 |  | 0 |  |  |  | znížená |  | 0 | 0.15559 | 63.9724 | 0 | 0 | 4 | K | 2 |  |  |  | ROZPOCET | [5 empty] | 0 | 0 | 0 | 0 | 0 | 2 | 0 | 4 | -385962341
| VV |  | 252,47+158,69 "CH02 |  | 411.16 | [13 empty] | VV | 2 | 2 | True | 1 | ROZPOCET
| D | 2204 | Kryty dláždené chodníkov komunikácií,rigolov |  |  |  | 0 | [5 empty] | 0 |  | 156.4337 |  | 0 | 1 | D | 1 |  |  |  | ROZPOCET | [11 empty] | 0
81 | K | 22040317010011 | Položenie dlažby - dlaždice betonové štvorhranné | m2 | 388.79 |  | 0 |  |  |  | znížená |  | 0 | 0.101 | 39.2678 | 0 | 0 | 4 | K | 2 |  |  |  | ROZPOCET | [5 empty] | 0 | 0 | 0 | 0 | 0 | 2 | 0 | 4 | 1289310908
| VV |  | 59,49+329,3 "CH04+CH09 |  | 388.79 | [13 empty] | VV | 2 | 2 | True | 1 | ROZPOCET
82 | M | 592460014500 | Platňa betónová, rozmer 500x500x50 mm, sivá | ks | 1710.676 |  | 0 |  |  |  | znížená |  | 0 | 0.0292 | 49.9517 | 0 | 0 | 8 | M | 2 |  |  |  | ROZPOCET | [5 empty] | 0 | 0 | 0 | 0 | 0 | 2 | 0 | 4 | 2108928618
| VV |  | 388,79*4,4 'Přepočítané koeficientom množstva |  | 1710.676 | [13 empty] | VV | 2 | 2 | False | 1 | ROZPOCET
59 | K | 22040355000030 | Kladenie gumovej dlažby 500 x 500 x 50 mm do štrkového lôžka | m2 | 571.59 |  | 0 |  |  |  | znížená |  | 0 | 0.08712 | 49.7969 | 0 | 0 | 4 | K | 2 |  |  |  | ROZPOCET | [5 empty] | 0 | 0 | 0 | 0 | 0 | 2 | 0 | 4 | -750572209
| VV |  | 98,66+472,930 "CH06+CH08 |  | 571.59 | [13 empty] | VV | 2 | 2 | True | 1 | ROZPOCET
60 | M | 272520002101 | Dlažba gumová Pin-Hole 500x500x50 mm, farebná | m2 | 571.59 |  | 0 |  |  |  | znížená |  | 0 | 0.0272 | 15.5472 | 0 | 0 | 8 | M | 2 |  |  |  | ROZPOCET | [5 empty] | 0 | 0 | 0 | 0 | 0 | 2 | 0 | 4 | -765666279
| P |  | Poznámka k položke: farebné riešenie podľa projektu (kombinácia červená a modrá, alternatívne červená a zelená) | [15 empty] | P | 2
61 | K | 22040355000330 | Kladenie gumového ukončovacieho diela (obrubníka) 50 x 200 x 1000 mm na betónové alebo asfaltové podkladové vrstvy | ks | 220 |  | 0 |  |  |  | znížená |  | 0 | 0.00058 | 0.1276 | 0 | 0 | 4 | K | 2 |  |  |  | ROZPOCET | [5 empty] | 0 | 0 | 0 | 0 | 0 | 2 | 0 | 4 | 1660758185
62 | M | 272520005401 | Obrubník gumovej dlažby - ukončovací diel, 50x200x1000 mm, farebný | ks | 220 |  | 0 |  |  |  | znížená |  | 0 | 0.00792 | 1.7424 | 0 | 0 | 8 | M | 2 |  |  |  | ROZPOCET | [5 empty] | 0 | 0 | 0 | 0 | 0 | 2 | 0 | 4 | 134069315
| P |  | Poznámka k položke: farebné riešenie podľa projektu | [15 empty] | P | 2
| D | 2225 | Doplňujúce konštrukcie |  |  |  | 0 | [5 empty] | 0 |  | 35.8844 |  | 0 | 1 | D | 1 |  |  |  | ROZPOCET | [11 empty] | 0
63 | K | 22250980010120 | Osadenie chodník. obrubníka betónového stojatého do lôžka z betónu prosteho tr. C 12/15 bez bočnej opory | m | 307.5 |  | 0 |  |  |  | znížená |  | 0 | 0.09315 | 28.6436 | 0 | 0 | 4 | K | 2 |  |  |  | ROZPOCET | [5 empty] | 0 | 0 | 0 | 0 | 0 | 2 | 0 | 4 | -997144562
| VV |  | 615*0,5 |  | 307.5 | [13 empty] | VV | 2 | 2 | True | 1 | ROZPOCET
64 | M | 592170002700 | Obrubník parkový, lxšxv 500x50x200 mm, sivá | ks | 615 |  | 0 |  |  |  | znížená |  | 0 | 0.01125 | 6.9188 | 0 | 0 | 8 | M | 2 |  |  |  | ROZPOCET | [5 empty] | 0 | 0 | 0 | 0 | 0 | 2 | 0 | 4 | -545356583
| VV |  | 307,5*2 'Přepočítané koeficientom množstva |  | 615 | [13 empty] | VV | 2 | 2 | False | 1 | ROZPOCET
65 | K | 32200306010010 | Zriadenie vrstvy z geotextílie s presahom, so sklonom do 1:5, šírky geotextílie do 3 m | m2 | 1150.03 |  | 0 |  |  |  | znížená |  | 0 | 0.00028 | 0.32201 | 0 | 0 | 4 | K | 2 |  |  |  | ROZPOCET | [5 empty] | 0 | 0 | 0 | 0 | 0 | 2 | 0 | 4 | 181197794
| VV |  | 59,49+98,66+135,65+472,93+329,3+54,0 "CH04+CH06+CH07+CH08+CH09+CH10 |  | 1150.03 | [13 empty] | VV | 2 | 2 | True | 1 | ROZPOCET
66 | K | 22251592008110 | Očistenie vybúraných obrubníkov, krajníkov, dosiek alebo panelov z akéhokoľvek lôžka | m | 210 |  | 0 |  |  |  | znížená |  | 0 | 0 | 0 | 0 | 0 | 4 | K | 2 |  |  |  | ROZPOCET | [5 empty] | 0 | 0 | 0 | 0 | 0 | 2 | 0 | 4 | -1389667687
| D | 2299 | Presun hmôt |  |  |  | 0 | [5 empty] | 0 |  | 0 |  | 0 | 1 | D | 1 |  |  |  | ROZPOCET | [11 empty] | 0
67 | K | 22992202001010 | Presun hmôt (22) pre pozemné komunikácie a letiská s krytom monolitickým betónovým | t | 607.838 |  | 0 |  |  |  | znížená |  | 0 | 0 | 0 | 0 | 0 | 4 | K | 2 |  |  |  | ROZPOCET | [5 empty] | 0 | 0 | 0 | 0 | 0 | 2 | 0 | 4 | 720791830
| D | 67 | Montáž zámočníckych konštrukcií |  |  |  | 0 | [5 empty] | 0 |  | 6.2401 |  | 0 | 1 | D | 0 |  |  |  | ROZPOCET | [11 empty] | 0
| D | 6711 | Oplotenie |  |  |  | 0 | [5 empty] | 0 |  | 5.9441 |  | 0 | 1 | D | 1 |  |  |  | ROZPOCET | [11 empty] | 0
68 | K | 67110200004150 | Montáž oplotenia panelového z pletiva na stĺpiky výšky do 2,2 m | m | 321.6 |  | 0 |  |  |  | znížená |  | 0 | 0 | 0 | 0 | 0 | 4 | K | 2 |  |  |  | ROZPOCET | [5 empty] | 0 | 0 | 0 | 0 | 0 | 2 | 0 | 4 | -1251611686
| VV |  | DlPlot |  | 321.6 | [13 empty] | VV | 2 | 2 | True | 1 | ROZPOCET
69 | M | 553510024800 | Panel, veľkosť oka 200x50 mm, vxl 1,4x2,48 m, poplastovaný na pozinkovanej oceli, pre panelový plotový systém | ks | 132.178 |  | 0 |  |  |  | znížená |  | 0 | 0.0299 | 3.9521 | 0 | 0 | 8 | M | 2 |  |  |  | ROZPOCET | [5 empty] | 0 | 0 | 0 | 0 | 0 | 2 | 0 | 4 | 426221783
| VV |  | 321,6*0,411 'Přepočítané koeficientom množstva |  | 132.178 | [13 empty] | VV | 2 | 2 | False | 1 | ROZPOCET
70 | K | 67110500020110 | Montáž vrát a vrátok k panelovému oploteniu osadzovaných na stĺpiky oceľové, s plochou jednotlivo do 2 m2 | ks | 2 |  | 0 |  |  |  | znížená |  | 0 | 0 | 0 | 0 | 0 | 4 | K | 2 |  |  |  | ROZPOCET | [5 empty] | 0 | 0 | 0 | 0 | 0 | 2 | 0 | 4 | 872618976
71 | M | 553510010540 | Bránka jednokrídlová, šxv 1,0x1,8 m, úprava Zn+PVC, výplň jokel 25x25 mm, farba RAL | ks | 2 |  | 0 |  |  |  | znížená |  | 0 | 0.0392 | 0.0784 | 0 | 0 | 8 | M | 2 |  |  |  | ROZPOCET | [5 empty] | 0 | 0 | 0 | 0 | 0 | 2 | 0 | 4 | -1698762311
72 | K | 67110500020130 | Montáž vrát a vrátok k panelovému oploteniu osadzovaných na stĺpiky oceľové, s plochou jednotlivo nad 4 do 6 m2 | ks | 1 |  | 0 |  |  |  | znížená |  | 0 | 0 | 0 | 0 | 0 | 4 | K | 2 |  |  |  | ROZPOCET | [5 empty] | 0 | 0 | 0 | 0 | 0 | 2 | 0 | 4 | 566868247
73 | M | 553510011141 | Bránka dvojkrídlová, šxv 4,0x1,8 m, úprava Zn+PVC, výplň jokel 25x25 mm, farba RAL | ks | 1 |  | 0 |  |  |  | znížená |  | 0 | 0.1013 | 0.1013 | 0 | 0 | 8 | M | 2 |  |  |  | ROZPOCET | [5 empty] | 0 | 0 | 0 | 0 | 0 | 2 | 0 | 4 | 505763458
86 | K | 67119000001123 | Osadzovanie stĺpika oceľového plotového výšky nad 2 m do zemnej skrutky | ks | 138 |  | 0 |  |  |  | znížená |  | 0 | 0.00275 | 0.3795 | 0 | 0 | 4 | K | 2 |  |  |  | ROZPOCET | [5 empty] | 0 | 0 | 0 | 0 | 0 | 2 | 0 | 4 | -278889407
87 | M | 553510030000 | Stĺpik, výška 2,4 m, 60x40, poplastovaný na pozinkovanej oceli, pre panelový plotový systém (zvárané pletivo poplastované), s čiapočkou PVC | ks | 132 |  | 0 |  |  |  | znížená |  | 0 | 0.0091 | 1.2012 | 0 | 0 | 8 | M | 2 |  |  |  | ROZPOCET | [5 empty] | 0 | 0 | 0 | 0 | 0 | 2 | 0 | 4 | -1285413720
| P |  | Poznámka k položke: Doporučená hĺbka ukotvenia stĺpika je závislá na spôsobe jeho kotvenia. Pre betónovú prímurovku min. 200 mm, pre betónové pätky min. 500 mm, pre odskoky treba počítať s dlhším stĺpikom | [15 empty] | P | 2
88 | M | 553510030001 | Stĺpik, výška 2,4 m, 60x60, poplastovaný na pozinkovanej oceli, pre panelový plotový systém (zvárané pletivo poplastované), s čiapočkou PVC | ks | 4 |  | 0 |  |  |  | znížená |  | 0 | 0.0091 | 0.0364 | 0 | 0 | 8 | M | 2 |  |  |  | ROZPOCET | [5 empty] | 0 | 0 | 0 | 0 | 0 | 2 | 0 | 4 | -1512050718
| P |  | Poznámka k položke: Doporučená hĺbka ukotvenia stĺpika je závislá na spôsobe jeho kotvenia. Pre betónovú prímurovku min. 200 mm, pre betónové pätky min. 500 mm, pre odskoky treba počítať s dlhším stĺpikom | [15 empty] | P | 2
89 | M | 553510030002 | Stĺpik, výška 2,4 m, 80x80, poplastovaný na pozinkovanej oceli, pre panelový plotový systém (zvárané pletivo poplastované), s čiapočkou PVC | ks | 2 |  | 0 |  |  |  | znížená |  | 0 | 0.0091 | 0.0182 | 0 | 0 | 8 | M | 2 |  |  |  | ROZPOCET | [5 empty] | 0 | 0 | 0 | 0 | 0 | 2 | 0 | 4 | 411682133
| P |  | Poznámka k položke: Doporučená hĺbka ukotvenia stĺpika je závislá na spôsobe jeho kotvenia. Pre betónovú prímurovku min. 200 mm, pre betónové pätky min. 500 mm, pre odskoky treba počítať s dlhším stĺpikom | [15 empty] | P | 2
90 | K | 67119000006720 | Osadenie stĺpika pre pletivové panelové ploty, s výškou nad 2 m | ks | 30 |  | 0 |  |  |  | znížená |  | 0 | 0.0033 | 0.099 | 0 | 0 | 4 | K | 2 |  |  |  | ROZPOCET | [5 empty] | 0 | 0 | 0 | 0 | 0 | 2 | 0 | 4 | -173891513
91 | M | 553510033200 | Vzperná rúrka, d 38 mm, dĺžka 2,6 m, pre panelový plotový systém | ks | 30 |  | 0 |  |  |  | znížená |  | 0 | 0.0026 | 0.078 | 0 | 0 | 8 | M | 2 |  |  |  | ROZPOCET | [5 empty] | 0 | 0 | 0 | 0 | 0 | 2 | 0 | 4 | -537443741
| D | 6712 | Doplnky |  |  |  | 0 | [5 empty] | 0 |  | 0.29601 |  | 0 | 1 | D | 1 |  |  |  | ROZPOCET | [11 empty] | 0
77 | K | 67120900001080 | Osadenie fontánky na pitie kotevnými skrutkami bez zabetónovania na pevný podklad | ks | 3 |  | 0 |  |  |  | znížená |  | 0 | 0.00067 | 0.00201 | 0 | 0 | 4 | K | 2 |  |  |  | ROZPOCET | [5 empty] | 0 | 0 | 0 | 0 | 0 | 2 | 0 | 4 | -371743974
78 | M | 553560011901 | Pitná fontána | ks | 2 |  | 0 |  |  |  | znížená |  | 0 | 0.098 | 0.196 | 0 | 0 | 8 | M | 2 |  |  |  | ROZPOCET | [5 empty] | 0 | 0 | 0 | 0 | 0 | 2 | 0 | 4 | 1300005153
| P |  | Poznámka k položke: výrobok kompletne z nerezového chemicky odolného materiálu s hrúbkou plechu min. 1,2 mm, výška tela fontánky s výškou 500 mm. Kotvenie je zabezpečené nerezovou prírubou do betonovej pätky, prívod vody so závitom 1/2", odvodnenie do trativodu
79 | M | 553560011902 | Rozprašovací stojan na vodnú paru, nerezový, 8 trysiek | ks | 1 |  | 0 |  |  |  | znížená |  | 0 | 0.098 | 0.098 | 0 | 0 | 8 | M | 2 |  |  |  | ROZPOCET | [5 empty] | 0 | 0 | 0 | 0 | 0 | 2 | 0 | 4 | -160033318
Poznámka k položke: Nerezová leská dutá tyč výšky 2,0 m nad zemou, tyč v spodnej časti opatrená nerezovou platňou so štyrmi otvormi pre rozoberateĺné osadenie, na tyči upevnených 8 trysiek na tvorbu vodnej hmly, spdoná tryska vo výške 500 mm od terénu, rozvod vody v rozprašovacom stojane v hygienickom prevedení pre možné požitie rozprášenej vody.
| D | 6799 | Presun hmôt |  |  |  | 0 | [5 empty] | 0 |  | 0 |  | 0 | 1 | D | 1 |  |  |  | ROZPOCET | [11 empty] | 0
80 | K | 67996700011010 | Presun hmôt (67) pre zámočnícke konštrukcie, stavba (objekt) výšky do 7 m | t | 6.24 |  | 0 |  |  |  | znížená |  | 0 | 0 | 0 | 0 | 0 | 4 | K | 2 |  |  |  | ROZPOCET | [5 empty] | 0 | 0 | 0 | 0 | 0 | 2 | 0 | 4 | -1806999604
| D | 67 | Montáž zámočníckych konštrukcií |  |  |  | 0 | [5 empty] | 0 |  | 0 |  | 0 | 1 | D | 0 |  |  |  | ROZPOCET | [11 empty] | 0
| D | 6711 | Oplotenie |  |  |  | 0 | [5 empty] | 0 |  | 0 |  | 0 | 1 | D | 1 |  |  |  | ROZPOCET | [11 empty] | 0

## P7 - Sadové úpravy
[9 empty] | >> skryté stĺpce << | [9 empty] | {4e270853-af91-4c9c-916f-fc9900eb285a}
0
| KRYCÍ LIST ROZPOČTU | [8 empty] | v --- nižšie sa nachádzajú doplnkové a pomocné údaje k zostavám --- v | [8 empty] | False
Stavba:
MŠ Spojná 6 - rekonštrukcia objektu
Objekt:
P7 - Sadové úpravy
| JKSO: |  |  |  |  | KS:
| Miesto: |  | Spojná 6, 917 01 Trnava |  |  | Dátum: | 2021-03-19
| Objednávateľ: |  |  |  |  | IČO:
IČ DPH:
| Zhotoviteľ: |  |  |  |  | IČO: | Vyplň údaj
|  | Vyplň údaj |  |  |  | IČ DPH: | Vyplň údaj
| Projektant: |  |  |  |  | IČO:
|  | RENAK, s.r.o. |  |  |  | IČ DPH:
| Spracovateľ: |  |  |  |  | IČO:
|  | Ing. Ďurišová |  |  |  | IČ DPH:
Poznámka:
| Cena bez DPH | [5 empty] | 0
|  |  | Základ dane |  |  | Sadzba dane | Výška dane
| DPH | základná | 0 |  |  | 20% | 0
|  | znížená | 0 |  |  | 20% | 0
|  | zákl. prenesená | 0 |  |  | 20% | 0
|  | zníž. prenesená | 0 |  |  | 20% | 0
|  | nulová | 0 |  |  | 0% | 0
| Cena s DPH |  |  | v | EUR |  | 0
| Projektant |  |  | Spracovateľ
| Dátum a podpis: |  | Pečiatka | Dátum a podpis: |  |  | Pečiatka
| Objednávateľ |  |  | Zhotoviteľ
| Dátum a podpis: |  | Pečiatka | Dátum a podpis: |  |  | Pečiatka
REKAPITULÁCIA ROZPOČTU
Stavba:
MŠ Spojná 6 - rekonštrukcia objektu
Objekt:
P7 - Sadové úpravy
Miesto: |  |  | Spojná 6, 917 01 Trnava |  |  | Dátum: | 2021-03-19
Objednávateľ: | [5 empty] | Projektant: | RENAK, s.r.o.
Zhotoviteľ: |  |  | Vyplň údaj |  |  | Spracovateľ: | Ing. Ďurišová
Kód dielu - Popis | [6 empty] | Cena celkom [EUR]
Náklady z rozpočtu | [6 empty] | 0 | [12 empty] | -1
| 01 - Zemné práce | [5 empty] | 0
| 0101 - Prípravné práce | [5 empty] | 0
| D1 - ASANÁCIA - VÝRUB - DREVINY, KRY | [5 empty] | 0
| 0108 - Povrchové úpravy terénu | [5 empty] | 0
| D2 - ÚPRAVA ÚZEMIA | [5 empty] | 0
| D3 - TRÁVNIK – REKONŠTRUKCIA - VÝSEV | [5 empty] | 0
| D4 - DREVINY - STROMY - PRESADENIE | [5 empty] | 0
| D5 - DREVINY - STROMY - VÝSADBA | [5 empty] | 0
| D6 - VÝSADBA KROV, trvaliek | [5 empty] | 0
ROZPOČET
Stavba:
MŠ Spojná 6 - rekonštrukcia objektu
Objekt:
P7 - Sadové úpravy
Miesto: |  |  | Spojná 6, 917 01 Trnava |  |  | Dátum: | 2021-03-19
Objednávateľ: | [5 empty] | Projektant: | RENAK, s.r.o.
Zhotoviteľ: |  |  | Vyplň údaj |  |  | Spracovateľ: | Ing. Ďurišová
PČ | Typ | Kód | Popis | MJ | Množstvo | J.cena [EUR] | Cena celkom [EUR] | Ekvivalent / výrobok |  |  | DPH | J. Nh [h] | Nh celkom [h] | J. hmotnosť [t] | Hmotnosť celkom [t] | J. suť [t] | Suť Celkom [t]
Náklady z rozpočtu | [6 empty] | 0 | [5 empty] | 0 |  | 0 |  | 0 |  | D | -1 | [7 empty] | 0
| D | 01 | Zemné práce |  |  |  | 0 | [5 empty] | 0 |  | 0 |  | 0 | 1 | D | 0 | ROZPOCET | [6 empty] | 0
| D | 0101 | Prípravné práce |  |  |  | 0 | [5 empty] | 0 |  | 0 |  | 0 | 1 | D | 1 | ROZPOCET | [6 empty] | 0
| D | D1 | ASANÁCIA - VÝRUB - DREVINY, KRY |  |  |  | 0 | [5 empty] | 0 |  | 0 |  | 0 | 1 | D | 2 | ROZPOCET | [6 empty] | 0
0 | K | 112101111 | Neoceňovať! Vyrúbanie stromu s rozrezaním a odstránením konárov a kmeňa do vzdialenosti 20 m, so zložením na hromady alebo naložením na dopravný prostriedok v rovine alebo na svahu do 1:5 listnatého, priemeru kmeňa na reznej ploche pňa do 200 mm | ks | 17 |  | 0 |  |  |  | znížená |  | 0 | 0 | 0 | 0 | 0 | 4 | K | 3 | ROZPOCET | 0 | 0 | 0 | 0 | 0 | 2 | 0 | 4 | 2
0 | K | 112101112 | Neoceňovať! Vyrúbanie stromu s rozrezaním a odstránením konárov a kmeňa do vzdialenosti 20 m, so zložením na hromady alebo naložením na dopravný prostriedok v rovine alebo na svahu do 1:5 listnatého, priemeru kmeňa na reznej ploche pňa nad 200 do 300 mm | ks | 4 |  | 0 |  |  |  | znížená |  | 0 | 0 | 0 | 0 | 0 | 4 | K | 3 | ROZPOCET | 0 | 0 | 0 | 0 | 0 | 2 | 0 | 4 | 4
0 | K | 112101113 | Neoceňovať! Vyrúbanie stromu s rozrezaním a odstránením konárov a kmeňa do vzdialenosti 20 m, so zložením na hromady alebo naložením na dopravný prostriedok v rovine alebo na svahu do 1:5 listnatého, priemeru kmeňa na reznej ploche pňa nad 300 do 400 mm | ks | 1 |  | 0 |  |  |  | znížená |  | 0 | 0 | 0 | 0 | 0 | 4 | K | 3 | ROZPOCET | 0 | 0 | 0 | 0 | 0 | 2 | 0 | 4 | 6
0 | K | 112101114 | Neoceňovať! Vyrúbanie stromu s rozrezaním a odstránením konárov a kmeňa do vzdialenosti 20 m, so zložením na hromady alebo naložením na dopravný prostriedok v rovine alebo na svahu do 1:5 listnatého, priemeru kmeňa na reznej ploche pňa nad 400 do 500 mm | ks | 2 |  | 0 |  |  |  | znížená |  | 0 | 0 | 0 | 0 | 0 | 4 | K | 3 | ROZPOCET | 0 | 0 | 0 | 0 | 0 | 2 | 0 | 4 | 8
0 | K | 112101117 | Neoceňovať! Vyrúbanie stromu s rozrezaním a odstránením konárov a kmeňa do vzdialenosti 20 m, so zložením na hromady alebo naložením na dopravný prostriedok v rovine alebo na svahu do 1:5 listnatého, priemeru kmeňa na reznej ploche pňa nad 700 do 800 mm | ks | 1 |  | 0 |  |  |  | znížená |  | 0 | 0 | 0 | 0 | 0 | 4 | K | 3 | ROZPOCET | 0 | 0 | 0 | 0 | 0 | 2 | 0 | 4 | 10
0 | K | 112201111 | Odstránenie pňa s odprataním získaného dreva na vzdialenosť do 20 m, so složením na hromady alebo s naložením na dopravný prostriedok, so zasypaním jamy, doplnením zeminy, zhutnením a úpravou terénu v rovine alebo na svahu do 1:5, priemeru pňa na reznej p | ks | 17 |  | 0 |  |  |  | znížená |  | 0 | 0 | 0 | 0 | 0 | 4 | K | 3 | ROZPOCET | 0 | 0 | 0 | 0 | 0 | 2 | 0 | 4 | 12
0 | K | 112201112 | Odstránenie pňa s odprataním získaného dreva na vzdialenosť do 20 m, so složením na hromady alebo s naložením na dopravný prostriedok, so zasypaním jamy, doplnením zeminy, zhutnením a úpravou terénu v rovine alebo na svahu do 1:5, priemeru pňa na reznej p | ks | 4 |  | 0 |  |  |  | znížená |  | 0 | 0 | 0 | 0 | 0 | 4 | K | 3 | ROZPOCET | 0 | 0 | 0 | 0 | 0 | 2 | 0 | 4 | 14
0 | K | 112201113 | Odstránenie pňa s odprataním získaného dreva na vzdialenosť do 20 m, so složením na hromady alebo s naložením na dopravný prostriedok, so zasypaním jamy, doplnením zeminy, zhutnením a úpravou terénu v rovine alebo na svahu do 1:5, priemeru pňa na reznej p | ks | 1 |  | 0 |  |  |  | znížená |  | 0 | 0 | 0 | 0 | 0 | 4 | K | 3 | ROZPOCET | 0 | 0 | 0 | 0 | 0 | 2 | 0 | 4 | 16
0 | K | 112201114 | Odstránenie pňa s odprataním získaného dreva na vzdialenosť do 20 m, so složením na hromady alebo s naložením na dopravný prostriedok, so zasypaním jamy, doplnením zeminy, zhutnením a úpravou terénu v rovine alebo na svahu do 1:5, priemeru pňa na reznej p | ks | 2 |  | 0 |  |  |  | znížená |  | 0 | 0 | 0 | 0 | 0 | 4 | K | 3 | ROZPOCET | 0 | 0 | 0 | 0 | 0 | 2 | 0 | 4 | 18
0 | K | 112201117 | Odstránenie pňa s odprataním získaného dreva na vzdialenosť do 20 m, so složením na hromady alebo s naložením na dopravný prostriedok, so zasypaním jamy, doplnením zeminy, zhutnením a úpravou terénu v rovine alebo na svahu do 1:5, priemeru pňa na reznej p | ks | 1 |  | 0 |  |  |  | znížená |  | 0 | 0 | 0 | 0 | 0 | 4 | K | 3 | ROZPOCET | 0 | 0 | 0 | 0 | 0 | 2 | 0 | 4 | 20
0 | K | 162401411 | Neoceňovať! Vodorovné premiestnenie s naložením na dopravnýprostriedok a dopravou do 3000 m - KONÁROV nad 100 do 300 mm | ks | 21 |  | 0 |  |  |  | znížená |  | 0 | 0 | 0 | 0 | 0 | 4 | K | 3 | ROZPOCET | 0 | 0 | 0 | 0 | 0 | 2 | 0 | 4 | 22
0 | K | 162401412 | Neoceňovať! Vodorovné premiestnenie s naložením na dopravnýprostriedok a dopravou do 3000 m - KONÁROV nad 300 do 500 mm | ks | 3 |  | 0 |  |  |  | znížená |  | 0 | 0 | 0 | 0 | 0 | 4 | K | 3 | ROZPOCET | 0 | 0 | 0 | 0 | 0 | 2 | 0 | 4 | 24
0 | K | 162401416 | Neoceňovať! Vodorovné premiestnenie s naložením na dopravnýprostriedok a dopravou do 3000 m - KONÁROV nad 700 mm do 900 mm | ks | 1 |  | 0 |  |  |  | znížená |  | 0 | 0 | 0 | 0 | 0 | 4 | K | 3 | ROZPOCET | 0 | 0 | 0 | 0 | 0 | 2 | 0 | 4 | 26
0 | K | 162501411 | Neoceňovať! Vodorovné premiestnenie s naložením na dopravnýprostriedok a dopravou do 3000 m - KMEŇOV nad 100 do 300 mm | ks | 21 |  | 0 |  |  |  | znížená |  | 0 | 0 | 0 | 0 | 0 | 4 | K | 3 | ROZPOCET | 0 | 0 | 0 | 0 | 0 | 2 | 0 | 4 | 28
0 | K | 162501412 | Neoceňovať! Vodorovné premiestnenie s naložením na dopravnýprostriedok a dopravou do 3000 m - KMEŇOV nad 300 do 500 mm | ks | 3 |  | 0 |  |  |  | znížená |  | 0 | 0 | 0 | 0 | 0 | 4 | K | 3 | ROZPOCET | 0 | 0 | 0 | 0 | 0 | 2 | 0 | 4 | 30
0 | K | 162501414 | Neoceňovať! Vodorovné premiestnenie s naložením na dopravnýprostriedok a dopravou do 3000 m - KMEŇOV nad 700 mm do 900 mm | ks | 1 |  | 0 |  |  |  | znížená |  | 0 | 0 | 0 | 0 | 0 | 4 | K | 3 | ROZPOCET | 0 | 0 | 0 | 0 | 0 | 2 | 0 | 4 | 32
0 | K | 162601411 | Vodorovné premiestnenie s naložením na dopravnýprostriedok a dopravou do 3000 m - PŇOV nad 100 do 300 mm | ks | 21 |  | 0 |  |  |  | znížená |  | 0 | 0 | 0 | 0 | 0 | 4 | K | 3 | ROZPOCET | 0 | 0 | 0 | 0 | 0 | 2 | 0 | 4 | 34
0 | K | 162601412 | Vodorovné premiestnenie s naložením na dopravnýprostriedok a dopravou do 3000 m - PŇOV nad 300 do 500 mm | ks | 3 |  | 0 |  |  |  | znížená |  | 0 | 0 | 0 | 0 | 0 | 4 | K | 3 | ROZPOCET | 0 | 0 | 0 | 0 | 0 | 2 | 0 | 4 | 36
0 | K | 162601414 | Vodorovné premiestnenie s naložením na dopravnýprostriedok a dopravou do 3000 m - PŇOV nad 700 mm do 900 mm | ks | 1 |  | 0 |  |  |  | znížená |  | 0 | 0 | 0 | 0 | 0 | 4 | K | 3 | ROZPOCET | 0 | 0 | 0 | 0 | 0 | 2 | 0 | 4 | 38
0 | K | 111212111 | Neoceňovať! Odstránenie nevhodných drevín priemeru kmeňa do 100 mm s odprataním vyťaženej drevnej hmoty na vzdialenosť do 50 m so zložením na hromady, alebo naložením na dopravný prostriedok výšky do 1 m s odstránením pňa v rovine alebo na svahu do 1:5 | m² | 24 |  | 0 |  |  |  | znížená |  | 0 | 0 | 0 | 0 | 0 | 4 | K | 3 | ROZPOCET | 0 | 0 | 0 | 0 | 0 | 2 | 0 | 4 | 40
0 | K | 1112121113 | Neoceňovať! Odstránenie nevhodných drevín priemeru kmeňa do 100 mm s odprataním vyťaženej drevnej hmoty na vzdialenosť do 50 m so zložením na hromady, alebo naložením na dopravný prostriedok výšky nad 1 m s odstránením pňa v rovine alebo na svahu do 1:5 | m² | 273 |  | 0 |  |  |  | znížená |  | 0 | 0 | 0 | 0 | 0 | 4 | K | 3 | ROZPOCET | 0 | 0 | 0 | 0 | 0 | 2 | 0 | 4 | 42
0 | K | 1623015000 | Neoceňovať! Vodorovné premiestnenie vyklčovaných drevín do priemeru kmeňa 100 mm na vzdialenosť do 3 000 m | m2 | 297 |  | 0 |  |  |  | znížená |  | 0 | 0 | 0 | 0 | 0 | 4 | K | 3 | ROZPOCET | 0 | 0 | 0 | 0 | 0 | 2 | 0 | 4 | 44
0 | K | 1848006114.1 | Odborné ošetrenie existujúcich drevín certifikovaným arboristom - odborný orez a ošetrenie s použitím potrebného technického vybavenia ihličnatých drevín do priemeru koruny 8 m | ks | 22 |  | 0 |  |  |  | znížená |  | 0 | 0 | 0 | 0 | 0 | 4 | K | 3 | ROZPOCET | 0 | 0 | 0 | 0 | 0 | 2 | 0 | 4 | 48
0 | K | Pol1 | Odborné ošetrenie existujúcich drevín certifikovaným arboristom - odborný orez a ošetrenie s použitím potrebného technického vybavenia listnatých stromov do priemeru koruny do 10 m | ks | 31 |  | 0 |  |  |  | znížená |  | 0 | 0 | 0 | 0 | 0 | 4 | K | 3 | ROZPOCET | 0 | 0 | 0 | 0 | 0 | 2 | 0 | 4 | 50
0 | K | poplatok | poplatok za uloženie odpadu na riadanej skládke | t | 14 |  | 0 |  |  |  | znížená |  | 0 | 0 | 0 | 0 | 0 | 4 | K | 3 | ROZPOCET | 0 | 0 | 0 | 0 | 0 | 2 | 0 | 4 | 52
0 | K | poplatok.1 | správny poplatok obci za uloženie odpadu | t | 14 |  | 0 |  |  |  | znížená |  | 0 | 0 | 0 | 0 | 0 | 4 | K | 3 | ROZPOCET | 0 | 0 | 0 | 0 | 0 | 2 | 0 | 4 | 54
| D | 0108 | Povrchové úpravy terénu |  |  |  | 0 | [5 empty] | 0 |  | 0 |  | 0 | 1 | D | 1 | ROZPOCET | [6 empty] | 0
| D | D2 | ÚPRAVA ÚZEMIA |  |  |  | 0 | [5 empty] | 0 |  | 0 |  | 0 | 1 | D | 2 | ROZPOCET | [6 empty] | 0
0 | K | 1 | Chemické odburinenie pôdy pred založením kultúry alebo trávnika alebo spevnených plôch výmery jednotlivo cez 20 m2 v rovine alebo na svahu do 1:5 postrekom naširoko | m2 | 3640.1 |  | 0 |  |  |  | znížená |  | 0 | 0 | 0 | 0 | 0 | 4 | K | 3 | ROZPOCET | 0 | 0 | 0 | 0 | 0 | 2 | 0 | 4 | 56
0 | M | 2 | totálny herbicídny prípravok – napríklad Roundup Biaktiv / 1000 ml / | ks | 4 |  | 0 |  |  |  | znížená |  | 0 | 0 | 0 | 0 | 0 | 8 | M | 3 | ROZPOCET | 0 | 0 | 0 | 0 | 0 | 2 | 0 | 4 | 58
| D | D3 | TRÁVNIK – REKONŠTRUKCIA - VÝSEV |  |  |  | 0 | [5 empty] | 0 |  | 0 |  | 0 | 1 | D | 2 | ROZPOCET | [6 empty] | 0
0 | K | 1.1 | Obrobenie pôdy frézovaním v rovine alebo na svahu do 1:5 - | m2 | 3640.1 |  | 0 |  |  |  | znížená |  | 0 | 0 | 0 | 0 | 0 | 4 | K | 3 | ROZPOCET | 0 | 0 | 0 | 0 | 0 | 2 | 0 | 4 | 60
0 | K | Pol2 | Plošná úprava terénu +- 10 cm | m2 | 3640.1 |  | 0 |  |  |  | znížená |  | 0 | 0 | 0 | 0 | 0 | 4 | K | 3 | ROZPOCET | 0 | 0 | 0 | 0 | 0 | 2 | 0 | 4 | 62
0 | K | 2 | Obrobenie pôdy hrabaním v rovine alebo na svahu do 1:5 – 2x | m2 | 7280.2 |  | 0 |  |  |  | znížená |  | 0 | 0 | 0 | 0 | 0 | 4 | K | 3 | ROZPOCET | 0 | 0 | 0 | 0 | 0 | 2 | 0 | 4 | 64
0 | K | 3 | Obrobenie pôdy valcovaním v rovine alebo na svahu do 1:5 – 2 x | m2 | 3496.9 |  | 0 |  |  |  | znížená |  | 0 | 0 | 0 | 0 | 0 | 4 | K | 3 | ROZPOCET | 0 | 0 | 0 | 0 | 0 | 2 | 0 | 4 | 66
0 | K | 4 | Založenie trávnika na pôde vopred pripravenej s pokosením, naložením, odvozom odpadu do 20 km a so zložením parkového výsevom v rovine alebo na svahu do 1:5 | m2 | 3496.9 |  | 0 |  |  |  | znížená |  | 0 | 0 | 0 | 0 | 0 | 4 | K | 3 | ROZPOCET | 0 | 0 | 0 | 0 | 0 | 2 | 0 | 4 | 68
0 | M | 5 | Trávové osivo pre silnú záťaž, napr. BARENBRUG SportClassic 3 496,9 x 0,035 = 122,4 kg | kg | 122.4 |  | 0 |  |  |  | znížená |  | 0 | 0 | 0 | 0 | 0 | 8 | M | 3 | ROZPOCET | 0 | 0 | 0 | 0 | 0 | 2 | 0 | 4 | 70
0 | K | 6 | Zaliatie rastlín vodou, plochy jednotlivo nad 20 m2 | m3 | 104 |  | 0 |  |  |  | znížená |  | 0 | 0 | 0 | 0 | 0 | 4 | K | 3 | ROZPOCET | 0 | 0 | 0 | 0 | 0 | 2 | 0 | 4 | 72
0 | K | 7 | Dovoz vody pre zálievku rastlín na vzdialenosť do 6000 m | m3 | 104 |  | 0 |  |  |  | znížená |  | 0 | 0 | 0 | 0 | 0 | 4 | K | 3 | ROZPOCET | 0 | 0 | 0 | 0 | 0 | 2 | 0 | 4 | 74
0 | M | 8 | Pitná voda pre priemysel a služby | m3 | 104 |  | 0 |  |  |  | znížená |  | 0 | 0 | 0 | 0 | 0 | 8 | M | 3 | ROZPOCET | 0 | 0 | 0 | 0 | 0 | 2 | 0 | 4 | 76
| D | D4 | DREVINY - STROMY - PRESADENIE |  |  |  | 0 | [5 empty] | 0 |  | 0 |  | 0 | 1 | D | 2 | ROZPOCET | [6 empty] | 0
0 | K | 184401111 | Príprava dreviny na presadenie v rovine alebo na svahu do 1:5 s balom, pri priemere balu do 600 mm 23 ks tují | ks | 23 |  | 0 |  |  |  | znížená |  | 0 | 0 | 0 | 0 | 0 | 4 | K | 3 | ROZPOCET | 0 | 0 | 0 | 0 | 0 | 2 | 0 | 4 | 78
0 | K | 184401111.1 | Príprava dreviny na presadenie v rovine alebo na svahu do 1:5 s balom, pri priemere balu do 600 mm 4 ks kry listnaté č,51,52,69,70 | ks | 4 |  | 0 |  |  |  | znížená |  | 0 | 0 | 0 | 0 | 0 | 4 | K | 3 | ROZPOCET | 0 | 0 | 0 | 0 | 0 | 2 | 0 | 4 | 80
0 | K | 184502111 | Vyzdvihnutie dreviny na presadenie s balom v rovine alebo na svahu do 1:5 pri priemere balu nad 300 do 400 mm | ks | 27 |  | 0 |  |  |  | znížená |  | 0 | 0 | 0 | 0 | 0 | 4 | K | 3 | ROZPOCET | 0 | 0 | 0 | 0 | 0 | 2 | 0 | 4 | 82
0 | K | 183101215 | Hĺbenie jamiek pre vysadzovanie rastlín v hornine 1 až 4 s 50 % výmenou pôdy, s prípadným naložením prebytočných výkopkov na dopravný prostriedok, odvozom na vzdialenosť do 20 km a so zložením v rovine alebo na svahu do 1:5 objemu nad 0,125 do 0,4 m3 | ks | 27 |  | 0 |  |  |  | znížená |  | 0 | 0 | 0 | 0 | 0 | 4 | K | 3 | ROZPOCET | 0 | 0 | 0 | 0 | 0 | 2 | 0 | 4 | 84
0 | K | 184102113 | Výsadba dreviny s balom do vopred vyhĺbenej jamky so zaliatím v rovine alebo na svahu do 1:5 pri priemere balu nad 300 do 400mm | ks | 27 |  | 0 |  |  |  | znížená |  | 0 | 0 | 0 | 0 | 0 | 4 | K | 3 | ROZPOCET | 0 | 0 | 0 | 0 | 0 | 2 | 0 | 4 | 86
0 | K | 184801131 | Ošetrenie vysadených drevín, t.j. odburinenie s nakyprením alebo vypletie, odstránenie poškodených častí dreviny s prípadným zložením odpadu na hromady, naložením na dopravný prostriedok, odvozom do 20 km a so zložením, v rovine alebo na svahu do 1:5 | ks | 27 |  | 0 |  |  |  | znížená |  | 0 | 0 | 0 | 0 | 0 | 4 | K | 3 | ROZPOCET | 0 | 0 | 0 | 0 | 0 | 2 | 0 | 4 | 88
0 | K | 185804311 | Zaliatie rastlín vodou, plochy jednotlivo nad 20 m2 | m3 | 2 |  | 0 |  |  |  | znížená |  | 0 | 0 | 0 | 0 | 0 | 4 | K | 3 | ROZPOCET | 0 | 0 | 0 | 0 | 0 | 2 | 0 | 4 | 90
0 | K | 1851111 | Dovoz vody pre zálievku rastlín na vzdialenosť do 6000 m | m3 | 2 |  | 0 |  |  |  | znížená |  | 0 | 0 | 0 | 0 | 0 | 4 | K | 3 | ROZPOCET | 0 | 0 | 0 | 0 | 0 | 2 | 0 | 4 | 92
0 | M | Pol3 | Pitná voda pre priemysel a služby | m3 | 2 |  | 0 |  |  |  | znížená |  | 0 | 0 | 0 | 0 | 0 | 8 | M | 3 | ROZPOCET | 0 | 0 | 0 | 0 | 0 | 2 | 0 | 4 | 94
| D | D5 | DREVINY - STROMY - VÝSADBA |  |  |  | 0 | [5 empty] | 0 |  | 0 |  | 0 | 1 | D | 2 | ROZPOCET | [6 empty] | 0
0 | K | 1.2 | Hĺbenie jamiek pre vysadzovanie rastlín v hornine 1 až 4 s 50 % výmenou pôdy , s prípadným naložením prebytočných výkopkov na dopravný prostriedok, odvozom na vzdialenosť do 20 km a so zložením v rovine alebo na svahu do 1:5 objemu nad 0,4 m3 do 1 m3 | ks | 12 |  | 0 |  |  |  | znížená |  | 0 | 0 | 0 | 0 | 0 | 4 | K | 3 | ROZPOCET | 0 | 0 | 0 | 0 | 0 | 2 | 0 | 4 | 96
0 | K | 2.1 | Výsadba dreviny s balom do vopred vyhĺbenej jamky so zaliatím v rovine alebo na svahu do 1:5 pri priemere balu nad 600 do 800 mm | ks | 12 |  | 0 |  |  |  | znížená |  | 0 | 0 | 0 | 0 | 0 | 4 | K | 3 | ROZPOCET | 0 | 0 | 0 | 0 | 0 | 2 | 0 | 4 | 98
0 | K | 3.1 | osadenie drenážnej hadice 12 x 1,5 m | b.m. | 18 |  | 0 |  |  |  | znížená |  | 0 | 0 | 0 | 0 | 0 | 4 | K | 3 | ROZPOCET | 0 | 0 | 0 | 0 | 0 | 2 | 0 | 4 | 100
0 | K | 4.1 | Zakotvenie dreviny troma a viac kolmi s ochranou proti poškodeniu kmeňa v mieste vzoprenia pri priemere kolov do 100 mm pri dĺžke kolov nad 2 do 3 m | ks | 12 |  | 0 |  |  |  | znížená |  | 0 | 0 | 0 | 0 | 0 | 4 | K | 3 | ROZPOCET | 0 | 0 | 0 | 0 | 0 | 2 | 0 | 4 | 102
0 | K | Pol4 | Osadenie kolov | ks | 36 |  | 0 |  |  |  | znížená |  | 0 | 0 | 0 | 0 | 0 | 4 | K | 3 | ROZPOCET | 0 | 0 | 0 | 0 | 0 | 2 | 0 | 4 | 104
0 | M | 5.1 | Viazací materiál potrebný na ukotvenie drevín | sb | 2 |  | 0 |  |  |  | znížená |  | 0 | 0 | 0 | 0 | 0 | 8 | M | 3 | ROZPOCET | 0 | 0 | 0 | 0 | 0 | 2 | 0 | 4 | 106
0 | M | 6 | Drenážna hadica, priemer 65 mm, dĺžka 1,5 m | m | 18 |  | 0 |  |  |  | znížená |  | 0 | 0 | 0 | 0 | 0 | 8 | M | 3 | ROZPOCET | 0 | 0 | 0 | 0 | 0 | 2 | 0 | 4 | 108
0 | M | 7 | Drevené koly k drevinám ( dĺžka 2.5 m, Ø 6cm, špic ) | ks | 36 |  | 0 |  |  |  | znížená |  | 0 | 0 | 0 | 0 | 0 | 8 | M | 3 | ROZPOCET | 0 | 0 | 0 | 0 | 0 | 2 | 0 | 4 | 110
0 | M | Pol5 | Drevené polkoly | ks | 12 |  | 0 |  |  |  | znížená |  | 0 | 0 | 0 | 0 | 0 | 8 | M | 3 | ROZPOCET | 0 | 0 | 0 | 0 | 0 | 2 | 0 | 4 | 112
0 | K | Pol6 | Substrát pre stromy 12 x 200 l = 2,4 m3 | m3 | 2.4 |  | 0 |  |  |  | znížená |  | 0 | 0 | 0 | 0 | 0 | 4 | K | 3 | ROZPOCET | 0 | 0 | 0 | 0 | 0 | 2 | 0 | 4 | 114
0 | M | Pol7 | Tabletové hnojivo SILVAMIX 3 ks / strom 36 ks | ks | 36 |  | 0 |  |  |  | znížená |  | 0 | 0 | 0 | 0 | 0 | 8 | M | 3 | ROZPOCET | 0 | 0 | 0 | 0 | 0 | 2 | 0 | 4 | 116
0 | M | Pol8 | Zeolit 100 g/strom 12 x 100 g = 1200 g | kg | 1.2 |  | 0 |  |  |  | znížená |  | 0 | 0 | 0 | 0 | 0 | 8 | M | 3 | ROZPOCET | 0 | 0 | 0 | 0 | 0 | 2 | 0 | 4 | 118
0 | K | 10 | Zaliatie rastlín vodou, plochy jednotlivo nad 20 m2 60 l / strom 12 x 60 = 720 l | m3 | 0.72 |  | 0 |  |  |  | znížená |  | 0 | 0 | 0 | 0 | 0 | 4 | K | 3 | ROZPOCET | 0 | 0 | 0 | 0 | 0 | 2 | 0 | 4 | 120
0 | K | 11 | Dovoz vody pre zálievku rastlín na vzdialenosť do 6000 m | m3 | 0.72 |  | 0 |  |  |  | znížená |  | 0 | 0 | 0 | 0 | 0 | 4 | K | 3 | ROZPOCET | 0 | 0 | 0 | 0 | 0 | 2 | 0 | 4 | 122
0 | M | 12 | Pitná voda pre priemysel a služby | m3 | 0.72 |  | 0 |  |  |  | znížená |  | 0 | 0 | 0 | 0 | 0 | 8 | M | 3 | ROZPOCET | 0 | 0 | 0 | 0 | 0 | 2 | 0 | 4 | 124
0 | M | 13 | Fraxinus ornus Mecsek - 14 - 16 cm | ks | 1 |  | 0 |  |  |  | znížená |  | 0 | 0 | 0 | 0 | 0 | 8 | M | 3 | ROZPOCET | 0 | 0 | 0 | 0 | 0 | 2 | 0 | 4 | 126
0 | M | 14 | Catalpa bignonioides 14 - 16 cm | ks | 2 |  | 0 |  |  |  | znížená |  | 0 | 0 | 0 | 0 | 0 | 8 | M | 3 | ROZPOCET | 0 | 0 | 0 | 0 | 0 | 2 | 0 | 4 | 128
0 | M | 15 | Crataegus laevigata Paul Scarlet 14 - 16 cm | ks | 3 |  | 0 |  |  |  | znížená |  | 0 | 0 | 0 | 0 | 0 | 8 | M | 3 | ROZPOCET | 0 | 0 | 0 | 0 | 0 | 2 | 0 | 4 | 130
0 | M | 16 | Pyrus carellyana Chanticleer 14 - 16 cm | ks | 3 |  | 0 |  |  |  | znížená |  | 0 | 0 | 0 | 0 | 0 | 8 | M | 3 | ROZPOCET | 0 | 0 | 0 | 0 | 0 | 2 | 0 | 4 | 132
0 | M | 17 | Magnolia soulangiana 200- 250 cm | ks | 1 |  | 0 |  |  |  | znížená |  | 0 | 0 | 0 | 0 | 0 | 8 | M | 3 | ROZPOCET | 0 | 0 | 0 | 0 | 0 | 2 | 0 | 4 | 134
0 | M | 18 | Ginko biloba Princeton Sentry 14 - 16 cm | ks | 2 |  | 0 |  |  |  | znížená |  | 0 | 0 | 0 | 0 | 0 | 8 | M | 3 | ROZPOCET | 0 | 0 | 0 | 0 | 0 | 2 | 0 | 4 | 136
| D | D6 | VÝSADBA KROV, trvaliek |  |  |  | 0 | [5 empty] | 0 |  | 0 |  | 0 | 1 | D | 2 | ROZPOCET | [6 empty] | 0
0 | K | 1.3 | Obrobenie pôdy frézovaním v rovine alebo na svahu do 1:5 | m2 | 143.2 |  | 0 |  |  |  | znížená |  | 0 | 0 | 0 | 0 | 0 | 4 | K | 3 | ROZPOCET | 0 | 0 | 0 | 0 | 0 | 2 | 0 | 4 | 138
0 | K | 2.2 | Obrobenie pôdy hrabaním v rovine alebo na svahu do 1:5 | m2 | 143.2 |  | 0 |  |  |  | znížená |  | 0 | 0 | 0 | 0 | 0 | 4 | K | 3 | ROZPOCET | 0 | 0 | 0 | 0 | 0 | 2 | 0 | 4 | 140
0 | K | 3.2 | Plošná úprava terénu s urovnaním povrchu, bez doplnenia ornice, v hornine 1 až 4, pri nerovnostiach terénu nad ± 50 do ± 100 mm v rovine alebo na svahu do 1:5 | m2 | 143.2 |  | 0 |  |  |  | znížená |  | 0 | 0 | 0 | 0 | 0 | 4 | K | 3 | ROZPOCET | 0 | 0 | 0 | 0 | 0 | 2 | 0 | 4 | 142
0 | K | 4.2 | Založenie záhonu pre výsadbu rastlín s urovnaním a s prípadným naložením odpadu na dopravný prostriedok, odvozom do 20 km a so zložením v rovine alebo na svahu do 1:5 v hornine 1 až 2 , 107,9 + 35,3 = 143,2 m2 | m2 | 143.2 |  | 0 |  |  |  | znížená |  | 0 | 0 | 0 | 0 | 0 | 4 | K | 3 | ROZPOCET | 0 | 0 | 0 | 0 | 0 | 2 | 0 | 4 | 144
0 | K | 6.1 | Hĺbenie jamiek pre vysadzovanie rastlín v hornine 1 až 4 s 50 % výmenou pôdy, s prípadným naložením prebytočných výkopkov na dopravný prostriedok, odvozom na vzdialenosť do 20 km a so zložením v rovine alebo na svahu do 1:5 objemu nad 0,01 do 0,02 m3 | ks | 325 |  | 0 |  |  |  | znížená |  | 0 | 0 | 0 | 0 | 0 | 4 | K | 3 | ROZPOCET | 0 | 0 | 0 | 0 | 0 | 2 | 0 | 4 | 146
0 | K | Pol9 | Hĺbenie jamiek pre vysadzovanie rastlín v hornine 1 až 4 s 50 % výmenou pôdy, s prípadným naložením prebytočných výkopkov na dopravný prostriedok, odvozom na vzdialenosť do 20 km a so zložením v rovine alebo na svahu do 1:5 objemu nad 0,02 m3 do 0,05 m3 | ks | 120 |  | 0 |  |  |  | znížená |  | 0 | 0 | 0 | 0 | 0 | 4 | K | 3 | ROZPOCET | 0 | 0 | 0 | 0 | 0 | 2 | 0 | 4 | 148
0 | K | 7.1 | Výsadba dreviny s balom do vopred vyhĺbenej jamky so zaliatím v rovine alebo na svahu do 1:5 pri priemere balu od 200 do 300 mm | ks | 445 |  | 0 |  |  |  | znížená |  | 0 | 0 | 0 | 0 | 0 | 4 | K | 3 | ROZPOCET | 0 | 0 | 0 | 0 | 0 | 2 | 0 | 4 | 150
0 | M | Pol10 | Záhradnícky substrát 325 x 1 l = 325 l , 120 x 2,5 l = 300 l na výmenu pôdy | m3 | 0.625 |  | 0 |  |  |  | znížená |  | 0 | 0 | 0 | 0 | 0 | 8 | M | 3 | ROZPOCET | 0 | 0 | 0 | 0 | 0 | 2 | 0 | 4 | 152
0 | M | Pol11 | Tabletové hnojivo SILVAMIX 1 ks / ker 120 ks | ks | 120 |  | 0 |  |  |  | znížená |  | 0 | 0 | 0 | 0 | 0 | 8 | M | 3 | ROZPOCET | 0 | 0 | 0 | 0 | 0 | 2 | 0 | 4 | 154
0 | M | 8.1 | Weigela florida Variegata | ks | 40 |  | 0 |  |  |  | znížená |  | 0 | 0 | 0 | 0 | 0 | 8 | M | 3 | ROZPOCET | 0 | 0 | 0 | 0 | 0 | 2 | 0 | 4 | 156
0 | M | 9 | Spiraea cinerea Grefsheim | ks | 40 |  | 0 |  |  |  | znížená |  | 0 | 0 | 0 | 0 | 0 | 8 | M | 3 | ROZPOCET | 0 | 0 | 0 | 0 | 0 | 2 | 0 | 4 | 158
0 | M | 10 | Hibiscus syriacus | ks | 40 |  | 0 |  |  |  | znížená |  | 0 | 0 | 0 | 0 | 0 | 8 | M | 3 | ROZPOCET | 0 | 0 | 0 | 0 | 0 | 2 | 0 | 4 | 160
0 | M | 11 | Lavandula angustifolia Hidcote | ks | 45 |  | 0 |  |  |  | znížená |  | 0 | 0 | 0 | 0 | 0 | 8 | M | 3 | ROZPOCET | 0 | 0 | 0 | 0 | 0 | 2 | 0 | 4 | 162
0 | M | 12.1 | Veronica spicata First Love | ks | 45 |  | 0 |  |  |  | znížená |  | 0 | 0 | 0 | 0 | 0 | 8 | M | 3 | ROZPOCET | 0 | 0 | 0 | 0 | 0 | 2 | 0 | 4 | 164
0 | M | 13.1 | Heuchera Palace purple | ks | 40 |  | 0 |  |  |  | znížená |  | 0 | 0 | 0 | 0 | 0 | 8 | M | 3 | ROZPOCET | 0 | 0 | 0 | 0 | 0 | 2 | 0 | 4 | 166
0 | M | 14.1 | Alchemilla mollis | ks | 45 |  | 0 |  |  |  | znížená |  | 0 | 0 | 0 | 0 | 0 | 8 | M | 3 | ROZPOCET | 0 | 0 | 0 | 0 | 0 | 2 | 0 | 4 | 168
0 | M | 15.1 | Carex comans, Amazon Mist | ks | 60 |  | 0 |  |  |  | znížená |  | 0 | 0 | 0 | 0 | 0 | 8 | M | 3 | ROZPOCET | 0 | 0 | 0 | 0 | 0 | 2 | 0 | 4 | 170
0 | M | 16.1 | Pennisetum alopecuroides ,Hameln, | ks | 30 |  | 0 |  |  |  | znížená |  | 0 | 0 | 0 | 0 | 0 | 8 | M | 3 | ROZPOCET | 0 | 0 | 0 | 0 | 0 | 2 | 0 | 4 | 172
0 | M | 17.1 | Salvia nemorosa Schneehugel | ks | 35 |  | 0 |  |  |  | znížená |  | 0 | 0 | 0 | 0 | 0 | 8 | M | 3 | ROZPOCET | 0 | 0 | 0 | 0 | 0 | 2 | 0 | 4 | 174
0 | M | 18.1 | Echinacea purpurea | ks | 25 |  | 0 |  |  |  | znížená |  | 0 | 0 | 0 | 0 | 0 | 8 | M | 3 | ROZPOCET | 0 | 0 | 0 | 0 | 0 | 2 | 0 | 4 | 176
0 | K | 22 | Položenie mulčovacej textílie v rovine alebo na svahu do 1:5 | m2 | 143.2 |  | 0 |  |  |  | znížená |  | 0 | 0 | 0 | 0 | 0 | 4 | K | 3 | ROZPOCET | 0 | 0 | 0 | 0 | 0 | 2 | 0 | 4 | 178
0 | M | 24 | Netk.textília /Čierna 50g/m2 UV stab./ | m2 | 143.2 |  | 0 |  |  |  | znížená |  | 0 | 0 | 0 | 0 | 0 | 8 | M | 3 | ROZPOCET | 0 | 0 | 0 | 0 | 0 | 2 | 0 | 4 | 180
0 | M | 28 | Príchytka na pletivo / netkan. Textíliu / 10cm/3cm 300ks/cena za bal. | ks | 60 |  | 0 |  |  |  | znížená |  | 0 | 0 | 0 | 0 | 0 | 8 | M | 3 | ROZPOCET | 0 | 0 | 0 | 0 | 0 | 2 | 0 | 4 | 184
0 | K | 29 | Mulčovanie záhonu štrkom alebo štrkodrvou hrúbky vrstvy do 50 mm v rovine alebo na svahu do 1:5 | m² | 143.2 |  | 0 |  |  |  | znížená |  | 0 | 0 | 0 | 0 | 0 | 4 | K | 3 | ROZPOCET | 0 | 0 | 0 | 0 | 0 | 2 | 0 | 4 | 186
0 | M | 30 | prírodné kamenivoguláče 16 - 34 mm 143,2 m2 x 0,07 = 10 m3 s dovozom do 3 km | m3 | 10 |  | 0 |  |  |  | znížená |  | 0 | 0 | 0 | 0 | 0 | 8 | M | 3 | ROZPOCET | 0 | 0 | 0 | 0 | 0 | 2 | 0 | 4 | 188
0 | K | 32 | Zaliatie rastlín vodou, plochy jednotlivo nad 20 m2 445 x 5 l = 2 225 l | m3 | 2.25 |  | 0 |  |  |  | znížená |  | 0 | 0 | 0 | 0 | 0 | 4 | K | 3 | ROZPOCET | 0 | 0 | 0 | 0 | 0 | 2 | 0 | 4 | 190
0 | K | 33 | Dovoz vody pre zálievku rastlín na vzdialenosť do 6000 m | m3 | 2.25 |  | 0 |  |  |  | znížená |  | 0 | 0 | 0 | 0 | 0 | 4 | K | 3 | ROZPOCET | 0 | 0 | 0 | 0 | 0 | 2 | 0 | 4 | 192
0 | M | 34 | Pitná voda pre priemysel a služby | m3 | 2.25 |  | 0 |  |  |  | znížená |  | 0 | 0 | 0 | 0 | 0 | 8 | M | 3 | ROZPOCET | 0 | 0 | 0 | 0 | 0 | 2 | 0 | 4 | 194

## P8 - Elektro
[9 empty] | >> skryté stĺpce << | [9 empty] | {ddffa3dc-24b2-44b7-ba13-db39e76ed516}
0
| KRYCÍ LIST ROZPOČTU | [8 empty] | v --- nižšie sa nachádzajú doplnkové a pomocné údaje k zostavám --- v | [8 empty] | False
Stavba:
MŠ Spojná 6 - rekonštrukcia objektu
Objekt:
P8 - Elektro
| JKSO: |  |  |  |  | KS:
| Miesto: |  | Spojná 6, 917 01 Trnava |  |  | Dátum: | 2021-03-19
| Objednávateľ: |  |  |  |  | IČO:
IČ DPH:
| Zhotoviteľ: |  |  |  |  | IČO: | Vyplň údaj
|  | Vyplň údaj |  |  |  | IČ DPH: | Vyplň údaj
| Projektant: |  |  |  |  | IČO:
|  | RENAK, s.r.o. |  |  |  | IČ DPH:
| Spracovateľ: |  |  |  |  | IČO:
|  | Ing. Erich Kreutz |  |  |  | IČ DPH:
Poznámka:
| Cena bez DPH | [5 empty] | 0
|  |  | Základ dane |  |  | Sadzba dane | Výška dane
| DPH | základná | 0 |  |  | 20% | 0
|  | znížená | 0 |  |  | 20% | 0
|  | zákl. prenesená | 0 |  |  | 20% | 0
|  | zníž. prenesená | 0 |  |  | 20% | 0
|  | nulová | 0 |  |  | 0% | 0
| Cena s DPH |  |  | v | EUR |  | 0
| Projektant |  |  | Spracovateľ
| Dátum a podpis: |  | Pečiatka | Dátum a podpis: |  |  | Pečiatka
| Objednávateľ |  |  | Zhotoviteľ
| Dátum a podpis: |  | Pečiatka | Dátum a podpis: |  |  | Pečiatka
REKAPITULÁCIA ROZPOČTU
Stavba:
MŠ Spojná 6 - rekonštrukcia objektu
Objekt:
P8 - Elektro
Miesto: |  |  | Spojná 6, 917 01 Trnava |  |  | Dátum: | 2021-03-19
Objednávateľ: | [5 empty] | Projektant: | RENAK, s.r.o.
Zhotoviteľ: |  |  | Vyplň údaj |  |  | Spracovateľ: | Ing. Erich Kreutz
Kód dielu - Popis | [6 empty] | Cena celkom [EUR]
Náklady z rozpočtu | [6 empty] | 0 | [12 empty] | -1
| HSV - Práce a dodávky HSV | [5 empty] | 0
| 6 - Úpravy povrchov, podlahy, osadenie | [5 empty] | 0
| 9 - Ostatné konštrukcie a práce-búranie | [5 empty] | 0
| M - Práce a dodávky M | [5 empty] | 0
| 21-M - Elektromontáže | [5 empty] | 0
| 22-M - Montáže oznamovacích a zabezpečovacích zariadení | [5 empty] | 0
| 46-M - Zemné práce vykonávané pri externých montážnych prácach | [5 empty] | 0
| HZS - Hodinové zúčtovacie sadzby | [5 empty] | 0
ROZPOČET
Stavba:
MŠ Spojná 6 - rekonštrukcia objektu
Objekt:
P8 - Elektro
Miesto: |  |  | Spojná 6, 917 01 Trnava |  |  | Dátum: | 2021-03-19
Objednávateľ: | [5 empty] | Projektant: | RENAK, s.r.o.
Zhotoviteľ: |  |  | Vyplň údaj |  |  | Spracovateľ: | Ing. Erich Kreutz
PČ | Typ | Kód | Popis | MJ | Množstvo | J.cena [EUR] | Cena celkom [EUR] | Ekvivalent / výrobok |  |  | DPH | J. Nh [h] | Nh celkom [h] | J. hmotnosť [t] | Hmotnosť celkom [t] | J. suť [t] | Suť Celkom [t]
Náklady z rozpočtu | [6 empty] | 0 | [5 empty] | 0 |  | 213.1358 |  | 0 |  | D | -1 | [7 empty] | 0
| D | HSV | Práce a dodávky HSV |  |  |  | 0 | [5 empty] | 0 |  | 203.632 |  | 0 | 1 | D | 0 | ROZPOCET | [6 empty] | 0
| D | 6 | Úpravy povrchov, podlahy, osadenie |  |  |  | 0 | [5 empty] | 0 |  | 203.632 |  | 0 | 1 | D | 1 | ROZPOCET | [6 empty] | 0
1 | K | 612403399 | Hrubá výplň rýh na stenách akoukoľvek maltou, akejkoľvek šírky ryhy | m | 2600 |  | 0 |  |  |  | znížená |  | 0 | 0.07552 | 196.352 | 0 | 0 | 4 | K | 2 | ROZPOCET | 0 | 0 | 0 | 0 | 0 | 2 | 0 | 4 | 2
2 | K | 612409991 | Začistenie omietok (s dodaním hmoty) po drážkach | m | 2600 |  | 0 |  |  |  | znížená |  | 0 | 0.0028 | 7.28 | 0 | 0 | 4 | K | 2 | ROZPOCET | 0 | 0 | 0 | 0 | 0 | 2 | 0 | 4 | 4
| D | 9 | Ostatné konštrukcie a práce-búranie |  |  |  | 0 | [5 empty] | 0 |  | 0 |  | 0 | 1 | D | 1 | ROZPOCET | [6 empty] | 0
3 | K | 971033151 | Vybúranie otvoru v murive tehl. priemeru profilu do 60 mm hr. do 450 mm, -0,00200t | ks | 70 |  | 0 |  |  |  | znížená |  | 0 | 0 | 0 | 0 | 0 | 4 | K | 2 | ROZPOCET | 0 | 0 | 0 | 0 | 0 | 2 | 0 | 4 | 6
4 | K | 971042141 | Vybúranie otvoru v betónových priečkach a stenách do profilu 60 mm, hr. do 300 mm, -0,00100t | ks | 45 |  | 0 |  |  |  | znížená |  | 0 | 0 | 0 | 0 | 0 | 4 | K | 2 | ROZPOCET | 0 | 0 | 0 | 0 | 0 | 2 | 0 | 4 | 8
5 | K | 973031616 | Vysekanie kapsy pre krabice, veľkosti do 100x100x50 mm, | ks | 410 |  | 0 |  |  |  | znížená |  | 0 | 0 | 0 | 0 | 0 | 4 | K | 2 | ROZPOCET | 0 | 0 | 0 | 0 | 0 | 2 | 0 | 4 | 10
6 | K | 974031121 | Vysekanie rýh v akomkoľvek murive tehlovom na akúkoľvek maltu do hĺbky 30 mm a š. do 30 mm, | m | 1550 |  | 0 |  |  |  | znížená |  | 0 | 0 | 0 | 0 | 0 | 4 | K | 2 | ROZPOCET | 0 | 0 | 0 | 0 | 0 | 2 | 0 | 4 | 12
7 | K | 974031122 | Vysekanie rýh v akomkoľvek murive tehlovom na akúkoľvek maltu do hĺbky 30 mm a š. do 70 mm, | m | 265 |  | 0 |  |  |  | znížená |  | 0 | 0 | 0 | 0 | 0 | 4 | K | 2 | ROZPOCET | 0 | 0 | 0 | 0 | 0 | 2 | 0 | 4 | 14
8 | K | 974042532 | Vysekanie rýh v betónovej dlažbe do hĺbky 50 mm a šírky do 70 mm, -0,00800t | m | 205 |  | 0 |  |  |  | znížená |  | 0 | 0 | 0 | 0 | 0 | 4 | K | 2 | ROZPOCET | 0 | 0 | 0 | 0 | 0 | 2 | 0 | 4 | 16
9 | K | 974082921 | Vysekanie rýh pre vodiče betónových stropov do hĺbky 30 mm a šír. do 30 mm, -0,00300t | m | 785 |  | 0 |  |  |  | znížená |  | 0 | 0 | 0 | 0 | 0 | 4 | K | 2 | ROZPOCET | 0 | 0 | 0 | 0 | 0 | 2 | 0 | 4 | 18
10 | K | 979081111 | Odvoz sutiny a vybúraných hmôt na skládku do 1 km | t | 8.75 |  | 0 |  |  |  | znížená |  | 0 | 0 | 0 | 0 | 0 | 4 | K | 2 | ROZPOCET | 0 | 0 | 0 | 0 | 0 | 2 | 0 | 4 | 20
11 | K | 979089712 | Prenájom kontajneru 5 m3 | ks | 8.75 |  | 0 |  |  |  | znížená |  | 0 | 0 | 0 | 0 | 0 | 4 | K | 2 | ROZPOCET | 0 | 0 | 0 | 0 | 0 | 2 | 0 | 4 | 22
| D | M | Práce a dodávky M |  |  |  | 0 | [5 empty] | 0 |  | 9.5038 |  | 0 | 3 | D | 0 | ROZPOCET | [6 empty] | 0
| D | 21-M | Elektromontáže |  |  |  | 0 | [5 empty] | 0 |  | 2.8346 |  | 0 | 3 | D | 1 | ROZPOCET | [6 empty] | 0
12 | K | 210010015 | Rúrka ohybná elektroinštalačná z PVC typ 1420 uložená voľne | m | 100 |  | 0 |  |  |  | znížená |  | 0 | 0 | 0 | 0 | 0 | 64 | K | 2 | ROZPOCET | 0 | 0 | 0 | 0 | 0 | 2 | 0 | 64 | 24
13 | M | 345710009100 | Rúrka ohybná vlnitá pancierová PVC-U, FXP DN 20 | m | 100 |  | 0 |  |  |  | znížená |  | 0 | 0.00017 | 0.017 | 0 | 0 | 256 | M | 2 | ROZPOCET | 0 | 0 | 0 | 0 | 0 | 2 | 0 | 64 | 26
14 | K | 210010016 | Rúrka ohybná elektroinštalačná z PVC typ 1425 uložená voľne | m | 260 |  | 0 |  |  |  | znížená |  | 0 | 0 | 0 | 0 | 0 | 64 | K | 2 | ROZPOCET | 0 | 0 | 0 | 0 | 0 | 2 | 0 | 64 | 28
15 | M | 345710009200 | Rúrka ohybná vlnitá pancierová PVC-U, FXP DN 25 | m | 260 |  | 0 |  |  |  | znížená |  | 0 | 0.00017 | 0.0442 | 0 | 0 | 256 | M | 2 | ROZPOCET | 0 | 0 | 0 | 0 | 0 | 2 | 0 | 64 | 30
16 | K | 210010017 | Rúrka ohybná elektroinštalačná z PVC typ 1432, uložená voľne | m | 50 |  | 0 |  |  |  | znížená |  | 0 | 0 | 0 | 0 | 0 | 64 | K | 2 | ROZPOCET | 0 | 0 | 0 | 0 | 0 | 2 | 0 | 64 | 32
17 | M | 345710009300 | Rúrka ohybná vlnitá pancierová PVC-U, FXP DN 32 | m | 50 |  | 0 |  |  |  | znížená |  | 0 | 0.00017 | 0.0085 | 0 | 0 | 256 | M | 2 | ROZPOCET | 0 | 0 | 0 | 0 | 0 | 2 | 0 | 64 | 34
18 | K | 210010019 | Rúrka ohybná elektroinštalačná z PVC typ 1450, uložená voľne | m | 100 |  | 0 |  |  |  | znížená |  | 0 | 0 | 0 | 0 | 0 | 64 | K | 2 | ROZPOCET | 0 | 0 | 0 | 0 | 0 | 2 | 0 | 64 | 36
19 | M | 286130073400 | Chránička dvojplášťová korugovaná KOPOFLEX KF 09050 FA,alebo ekvivalent | m | 100 |  | 0 |  |  |  | znížená |  | 0 | 0.00016 | 0.016 | 0 | 0 | 256 | M | 2 | ROZPOCET | 0 | 0 | 0 | 0 | 0 | 2 | 0 | 64 | 38
20 | K | 210010108 | Lišta elektroinštalačná z PVC 24x22, uložená pevne, vkladacia | m | 40 |  | 0 |  |  |  | znížená |  | 0 | 0 | 0 | 0 | 0 | 64 | K | 2 | ROZPOCET | 0 | 0 | 0 | 0 | 0 | 2 | 0 | 64 | 40
21 | M | 345750064800 | Lišta hranatá z PVC, LHD 20X20 mm, KOPOS alebo ekvivalent | m | 40 |  | 0 |  |  |  | znížená |  | 0 | 0.00017 | 0.0068 | 0 | 0 | 256 | M | 2 | ROZPOCET | 0 | 0 | 0 | 0 | 0 | 2 | 0 | 64 | 42
22 | K | 210010111 | Lišta elektroinštalačná z PVC 60x40, uložená pevne, vkladacia | m | 30 |  | 0 |  |  |  | znížená |  | 0 | 0 | 0 | 0 | 0 | 64 | K | 2 | ROZPOCET | 0 | 0 | 0 | 0 | 0 | 2 | 0 | 64 | 44
23 | M | 345750064400 | Lišta hranatá z PVC, LH 60X40 mm | m | 30 |  | 0 |  |  |  | znížená |  | 0 | 0.0011 | 0.033 | 0 | 0 | 256 | M | 2 | ROZPOCET | 0 | 0 | 0 | 0 | 0 | 2 | 0 | 64 | 46
24 | K | 210010301 | Krabica prístrojová bez zapojenia (1901, KP 68, KZ 3) | ks | 248 |  | 0 |  |  |  | znížená |  | 0 | 0 | 0 | 0 | 0 | 64 | K | 2 | ROZPOCET | 0 | 0 | 0 | 0 | 0 | 2 | 0 | 64 | 48
25 | M | 345410002400 | Krabica univerzálna z PVC pod omietku KU 68-1901,Dxh 73x42 mm, KOPOS alebo ekvivalent | ks | 248 |  | 0 |  |  |  | znížená |  | 0 | 3e-05 | 0.00744 | 0 | 0 | 256 | M | 2 | ROZPOCET | 0 | 0 | 0 | 0 | 0 | 2 | 0 | 64 | 50
26 | K | 210010311 | Krabica (1902, KO 68) odbočná s viečkom kruhová , bez zapojenia | ks | 162 |  | 0 |  |  |  | znížená |  | 0 | 0 | 0 | 0 | 0 | 64 | K | 2 | ROZPOCET | 0 | 0 | 0 | 0 | 0 | 2 | 0 | 64 | 52
27 | M | 345410002300 | Krabica prístrojová rozvodná z PVC pod omietku KPR 68, Dxh 73x66 mm, KOPOS alebo ekvivalent | ks | 162 |  | 0 |  |  |  | znížená |  | 0 | 5e-05 | 0.0081 | 0 | 0 | 256 | M | 2 | ROZPOCET | 0 | 0 | 0 | 0 | 0 | 2 | 0 | 64 | 54
28 | K | 210010351 | Krabicová rozvodka z lisovaného izolantu vrátane ukončenia káblov a zapojenia vodičov typ 6455-11 do 4 m | ks | 25 |  | 0 |  |  |  | znížená |  | 0 | 0 | 0 | 0 | 0 | 64 | K | 2 | ROZPOCET | 0 | 0 | 0 | 0 | 0 | 2 | 0 | 64 | 56
29 | M | 345410013100 | Krabica rozvodná PVC na stenu 6455-12 šxvxh 124x112x50 mm | ks | 25 |  | 0 |  |  |  | znížená |  | 0 | 0.00016 | 0.004 | 0 | 0 | 256 | M | 2 | ROZPOCET | 0 | 0 | 0 | 0 | 0 | 2 | 0 | 64 | 58
30 | K | 210010374 | Doska montážna do zateplenia 50-200 mm, typ MDZ KB | ks | 12 |  | 0 |  |  |  | znížená |  | 0 | 0 | 0 | 0 | 0 | 64 | K | 2 | ROZPOCET | 0 | 0 | 0 | 0 | 0 | 2 | 0 | 64 | 60
31 | M | 345410007400 | Krabica do zateplenia z PP, MDZ KB, šxvxh 120x120x200 mm, KOPOS alebo ekvivalent | ks | 12 |  | 0 |  |  |  | znížená |  | 0 | 0.0004 | 0.0048 | 0 | 0 | 256 | M | 2 | ROZPOCET | 0 | 0 | 0 | 0 | 0 | 2 | 0 | 64 | 62
32 | K | 210011310 | Osadenie polyamidovej príchytky HM 8 do tvrdého kameňa, jednoduchého betónu a železobetónu | ks | 300 |  | 0 |  |  |  | znížená |  | 0 | 0 | 0 | 0 | 0 | 64 | K | 2 | ROZPOCET | 0 | 0 | 0 | 0 | 0 | 2 | 0 | 64 | 64
33 | M | 311310003500 | Hmoždinka natĺkacia EJOT ND-K-8x60 V, | ks | 300 |  | 0 |  |  |  | znížená |  | 0 | 1e-05 | 0.003 | 0 | 0 | 256 | M | 2 | ROZPOCET | 0 | 0 | 0 | 0 | 0 | 2 | 0 | 64 | 66
34 | K | 210020342 | Podpierka pre žľab 150/25 mm | ks | 90 |  | 0 |  |  |  | znížená |  | 0 | 0 | 0 | 0 | 0 | 64 | K | 2 | ROZPOCET | 0 | 0 | 0 | 0 | 0 | 2 | 0 | 64 | 68
35 | M | 345750056000 | Držiak žľabu WSS150 170mm stropný | ks | 90 |  | 0 |  |  |  | znížená |  | 0 | 0.0001 | 0.009 | 0 | 0 | 256 | M | 2 | ROZPOCET | 0 | 0 | 0 | 0 | 0 | 2 | 0 | 64 | 70
36 | K | 210020501 | Káblový žľab typ MERKUR otvorený 100/60, vrátane kolien a T kusov | m | 160 |  | 0 |  |  |  | znížená |  | 0 | 0 | 0 | 0 | 0 | 64 | K | 2 | ROZPOCET | 0 | 0 | 0 | 0 | 0 | 2 | 0 | 64 | 72
37 | M | 345750009400 | Žlab káblový 100x50 mm | m | 160 |  | 0 |  |  |  | znížená |  | 0 | 0.0032 | 0.512 | 0 | 0 | 256 | M | 2 | ROZPOCET | 0 | 0 | 0 | 0 | 0 | 2 | 0 | 64 | 74
38 | M | 345750047700 | Spojka pre káblový žla | ks | 160 |  | 0 |  |  |  | znížená |  | 0 | 0.00024 | 0.0384 | 0 | 0 | 256 | M | 2 | ROZPOCET | 0 | 0 | 0 | 0 | 0 | 2 | 0 | 64 | 76
39 | K | 210100002 | Ukončenie vodičov v rozvádzač. vrátane zapojenia a vodičovej koncovky do 6 mm2 | ks | 35 |  | 0 |  |  |  | znížená |  | 0 | 0 | 0 | 0 | 0 | 64 | K | 2 | ROZPOCET | 0 | 0 | 0 | 0 | 0 | 2 | 0 | 64 | 78
40 | M | 354310018300 | Káblové oko medené lisovacie CU 6x6 KU-L | ks | 35 |  | 0 |  |  |  | znížená |  | 0 | 3e-05 | 0.00105 | 0 | 0 | 256 | M | 2 | ROZPOCET | 0 | 0 | 0 | 0 | 0 | 2 | 0 | 64 | 80
41 | K | 210100252 | Ukončenie celoplastových káblov zmrašť. záklopkou alebo páskou do 4 x 25 mm2 | ks | 2 |  | 0 |  |  |  | znížená |  | 0 | 0 | 0 | 0 | 0 | 64 | K | 2 | ROZPOCET | 0 | 0 | 0 | 0 | 0 | 2 | 0 | 64 | 82
42 | K | 210100254 | Ukončenie celoplastových káblov zmrašť. záklopkou alebo páskou do 4 x 95 mm2 | ks | 4 |  | 0 |  |  |  | znížená |  | 0 | 0 | 0 | 0 | 0 | 64 | K | 2 | ROZPOCET | 0 | 0 | 0 | 0 | 0 | 2 | 0 | 64 | 84
43 | M | 345810007700 | Zmršťovacia káblová koncovka VE5527 4x70 - 4x120 mm2 | ks | 4 |  | 0 |  |  |  | znížená |  | 0 | 0.0001 | 0.0004 | 0 | 0 | 256 | M | 2 | ROZPOCET | 0 | 0 | 0 | 0 | 0 | 2 | 0 | 64 | 86
44 | K | 210100257 | Ukončenie celoplastových káblov zmrašť. záklopkou alebo páskou do 4 x 240 mm2 | ks | 3 |  | 0 |  |  |  | znížená |  | 0 | 0 | 0 | 0 | 0 | 64 | K | 2 | ROZPOCET | 0 | 0 | 0 | 0 | 0 | 2 | 0 | 64 | 88
45 | M | 343430005600 | Bužírka zmršťovacia čierna 25,4x12,7 mm, typ ZS254, dĺ. 1 m | ks | 3 |  | 0 |  |  |  | znížená |  | 0 | 2e-05 | 6e-05 | 0 | 0 | 256 | M | 2 | ROZPOCET | 0 | 0 | 0 | 0 | 0 | 2 | 0 | 64 | 90
46 | M | 345810007800 | Zmršťovacia káblová koncovka VE8035 4x150 - 4x240 mm2 | ks | 3 |  | 0 |  |  |  | znížená |  | 0 | 0.00011 | 0.00033 | 0 | 0 | 256 | M | 2 | ROZPOCET | 0 | 0 | 0 | 0 | 0 | 2 | 0 | 64 | 92
47 | K | 210100258 | Ukončenie celoplastových káblov zmrašť. záklopkou alebo páskou do 5 x 4 mm2 | ks | 116 |  | 0 |  |  |  | znížená |  | 0 | 0 | 0 | 0 | 0 | 64 | K | 2 | ROZPOCET | 0 | 0 | 0 | 0 | 0 | 2 | 0 | 64 | 94
48 | K | 210100259 | Ukončenie celoplastových káblov zmrašť. záklopkou alebo páskou do 5 x 10 mm2 | ks | 15 |  | 0 |  |  |  | znížená |  | 0 | 0 | 0 | 0 | 0 | 64 | K | 2 | ROZPOCET | 0 | 0 | 0 | 0 | 0 | 2 | 0 | 64 | 96
49 | K | 210110024 | Spínač nástenný pre prostredie vonkajšie a mokré, vrátane zapojenia striedavý prep.- radenie 6 | ks | 2 |  | 0 |  |  |  | znížená |  | 0 | 0 | 0 | 0 | 0 | 64 | K | 2 | ROZPOCET | 0 | 0 | 0 | 0 | 0 | 2 | 0 | 64 | 98
50 | M | 345330000600 | Prepínač schodiskový Plexo55 radenie 6,alebo ekvivalent | ks | 2 |  | 0 |  |  |  | znížená |  | 0 | 5e-05 | 0.0001 | 0 | 0 | 256 | M | 2 | ROZPOCET | 0 | 0 | 0 | 0 | 0 | 2 | 0 | 64 | 100
51 | K | 210110026 | Spínač nástenný pre prostredie vonkajšie a mokré, vrátane zapojenia trojpólový 16 A -radenie 3 | ks | 1 |  | 0 |  |  |  | znížená |  | 0 | 0 | 0 | 0 | 0 | 64 | K | 2 | ROZPOCET | 0 | 0 | 0 | 0 | 0 | 2 | 0 | 64 | 102
52 | M | 358120001400 | Spínač vačkový S 16 JP 1103 A6 | ks | 1 |  | 0 |  |  |  | znížená |  | 0 | 0.00017 | 0.00017 | 0 | 0 | 256 | M | 2 | ROZPOCET | 0 | 0 | 0 | 0 | 0 | 2 | 0 | 64 | 104
53 | K | 210110027 | Spínač nástenný pre prostredie vonkajšie a mokré, vrátane zapojenia trojpólový 25 A -radenie 3 | ks | 4 |  | 0 |  |  |  | znížená |  | 0 | 0 | 0 | 0 | 0 | 64 | K | 2 | ROZPOCET | 0 | 0 | 0 | 0 | 0 | 2 | 0 | 64 | 106
54 | M | 358120001500 | Spínač vačkový S 25 JPD 1103 A6 IP65 | ks | 4 |  | 0 |  |  |  | znížená |  | 0 | 0.0002 | 0.0008 | 0 | 0 | 256 | M | 2 | ROZPOCET | 0 | 0 | 0 | 0 | 0 | 2 | 0 | 64 | 108
55 | K | 210110041 | Spínač polozapustený a zapustený vrátane zapojenia jednopólový - radenie 1 | ks | 66 |  | 0 |  |  |  | znížená |  | 0 | 0 | 0 | 0 | 0 | 64 | K | 2 | ROZPOCET | 0 | 0 | 0 | 0 | 0 | 2 | 0 | 64 | 110
56 | M | 345320000500 | Vypínač Valena life č.1 alebo ekvivalent | ks | 59 |  | 0 |  |  |  | znížená |  | 0 | 5e-05 | 0.00295 | 0 | 0 | 256 | M | 2 | ROZPOCET | 0 | 0 | 0 | 0 | 0 | 2 | 0 | 64 | 112
57 | M | 345320000800 | Vypínač Valena life č.1 IP44 alebo ekvivalent | ks | 7 |  | 0 |  |  |  | znížená |  | 0 | 5e-05 | 0.00035 | 0 | 0 | 256 | M | 2 | ROZPOCET | 0 | 0 | 0 | 0 | 0 | 2 | 0 | 64 | 114
58 | K | 210110042 | Spínač polozapustený a zapustený vrátane zapojenia dvojpólový - žaluziový | ks | 19 |  | 0 |  |  |  | znížená |  | 0 | 0 | 0 | 0 | 0 | 64 | K | 2 | ROZPOCET | 0 | 0 | 0 | 0 | 0 | 2 | 0 | 64 | 116
59 | M | 345340004100 | Spínač Valena life žaluziový alebo ekvivalent | ks | 19 |  | 0 |  |  |  | znížená |  | 0 | 0.0001 | 0.0019 | 0 | 0 | 256 | M | 2 | ROZPOCET | 0 | 0 | 0 | 0 | 0 | 2 | 0 | 64 | 118
60 | K | 210110043 | Spínač polozapustený a zapustený vrátane zapojenia sériový prep.stried. - radenie 5 | ks | 5 |  | 0 |  |  |  | znížená |  | 0 | 0 | 0 | 0 | 0 | 64 | K | 2 | ROZPOCET | 0 | 0 | 0 | 0 | 0 | 2 | 0 | 64 | 120
61 | M | 345330000100 | Prepínač Valena life č.5 alebo ekvivalent | ks | 5 |  | 0 |  |  |  | znížená |  | 0 | 6e-05 | 0.0003 | 0 | 0 | 256 | M | 2 | ROZPOCET | 0 | 0 | 0 | 0 | 0 | 2 | 0 | 64 | 122
62 | K | 210110044 | Spínač polozapustený a zapustený vrátane zapojenia dvojitý prep.stried. - radenie 5 B | ks | 10 |  | 0 |  |  |  | znížená |  | 0 | 0 | 0 | 0 | 0 | 64 | K | 2 | ROZPOCET | 0 | 0 | 0 | 0 | 0 | 2 | 0 | 64 | 124
63 | M | 345330001100 | Prepínač Valena life č.5B 6+6, alebo ekvivalent alebo ekvivalent | ks | 10 |  | 0 |  |  |  | znížená |  | 0 | 5e-05 | 0.0005 | 0 | 0 | 256 | M | 2 | ROZPOCET | 0 | 0 | 0 | 0 | 0 | 2 | 0 | 64 | 126
64 | K | 210110045 | Spínač polozapustený a zapustený vrátane zapojenia stried.prep.- radenie 6 | ks | 74 |  | 0 |  |  |  | znížená |  | 0 | 0 | 0 | 0 | 0 | 64 | K | 2 | ROZPOCET | 0 | 0 | 0 | 0 | 0 | 2 | 0 | 64 | 128
65 | M | 345330000400 | Prepínač Valena life č.6 alebo ekvivalent | ks | 74 |  | 0 |  |  |  | znížená |  | 0 | 5e-05 | 0.0037 | 0 | 0 | 256 | M | 2 | ROZPOCET | 0 | 0 | 0 | 0 | 0 | 2 | 0 | 64 | 130
66 | K | 210110046 | Spínač polozapustený a zapustený vrátane zapojenia krížový prep.- radenie 7 | ks | 14 |  | 0 |  |  |  | znížená |  | 0 | 0 | 0 | 0 | 0 | 64 | K | 2 | ROZPOCET | 0 | 0 | 0 | 0 | 0 | 2 | 0 | 64 | 132
67 | M | 345330000700 | Prepínač Valena life č.7 alebo ekvivalent | ks | 14 |  | 0 |  |  |  | znížená |  | 0 | 7e-05 | 0.00098 | 0 | 0 | 256 | M | 2 | ROZPOCET | 0 | 0 | 0 | 0 | 0 | 2 | 0 | 64 | 134
68 | K | 210111012 | Domová zásuvka polozapustená alebo zapustená, 10/16 A 250 V 2P + Z 2 x zapojenie | ks | 210 |  | 0 |  |  |  | znížená |  | 0 | 0 | 0 | 0 | 0 | 64 | K | 2 | ROZPOCET | 0 | 0 | 0 | 0 | 0 | 2 | 0 | 64 | 136
69 | M | 345520000200 | Zásuvka Valena life IP20 alebo ekvivalent | ks | 186 |  | 0 |  |  |  | znížená |  | 0 | 0.0001 | 0.0186 | 0 | 0 | 256 | M | 2 | ROZPOCET | 0 | 0 | 0 | 0 | 0 | 2 | 0 | 64 | 138
70 | M | 345520000100 | Zásuvka Valena life IP44 alebo ekvivalent | ks | 5 |  | 0 |  |  |  | znížená |  | 0 | 7e-05 | 0.00035 | 0 | 0 | 256 | M | 2 | ROZPOCET | 0 | 0 | 0 | 0 | 0 | 2 | 0 | 64 | 140
71 | M | 345520000300 | Zásuvka Valena life s prepäťovou ochranou IP20 alebo ekvivalent | ks | 19 |  | 0 |  |  |  | znížená |  | 0 | 0.00012 | 0.00228 | 0 | 0 | 256 | M | 2 | ROZPOCET | 0 | 0 | 0 | 0 | 0 | 2 | 0 | 64 | 142
72 | K | 210111021 | Domová zásuvka v krabici obyč. alebo do vlhka, vrátane zapojenia 10/16 A 250 V 2P + Z | ks | 5 |  | 0 |  |  |  | znížená |  | 0 | 0 | 0 | 0 | 0 | 64 | K | 2 | ROZPOCET | 0 | 0 | 0 | 0 | 0 | 2 | 0 | 64 | 144
73 | M | 345510003900 | Jednozásuvka Plexo55 alebo ekvivalent | ks | 5 |  | 0 |  |  |  | znížená |  | 0 | 8e-05 | 0.0004 | 0 | 0 | 256 | M | 2 | ROZPOCET | 0 | 0 | 0 | 0 | 0 | 2 | 0 | 64 | 146
74 | K | 210111126 | Priemyslová zásuvka nástenná 400 V,IP 67, typ IZG 1653 vrátane zapojenia 3P +N+ PE | ks | 3 |  | 0 |  |  |  | znížená |  | 0 | 0 | 0 | 0 | 0 | 64 | K | 2 | ROZPOCET | 0 | 0 | 0 | 0 | 0 | 2 | 0 | 64 | 148
75 | M | 345510003400 | Zásuvka nástenná 518.1657T 16A/400V/3P+N+PE IP67 šikmá | ks | 2 |  | 0 |  |  |  | znížená |  | 0 | 0.00021 | 0.00042 | 0 | 0 | 256 | M | 2 | ROZPOCET | 0 | 0 | 0 | 0 | 0 | 2 | 0 | 64 | 150
76 | M | 345510003300 | Zásuvka IZV 1653 16A/400V/5P IP44, zapustená | ks | 1 |  | 0 |  |  |  | znížená |  | 0 | 0.00021 | 0.00021 | 0 | 0 | 256 | M | 2 | ROZPOCET | 0 | 0 | 0 | 0 | 0 | 2 | 0 | 64 | 152
77 | K | 210120102 | Poistka nožová veľkost 00 do 160A 500 V | ks | 3 |  | 0 |  |  |  | znížená |  | 0 | 0 | 0 | 0 | 0 | 64 | K | 2 | ROZPOCET | 0 | 0 | 0 | 0 | 0 | 2 | 0 | 64 | 154
78 | M | 345210001300 | Poistka nožová 00 TYP AM 160A | ks | 3 |  | 0 |  |  |  | znížená |  | 0 | 0.00042 | 0.00126 | 0 | 0 | 256 | M | 2 | ROZPOCET | 0 | 0 | 0 | 0 | 0 | 2 | 0 | 64 | 156
79 | K | 210120104 | Poistka nožová veľkost 2 do 400 A 500 V | ks | 9 |  | 0 |  |  |  | znížená |  | 0 | 0 | 0 | 0 | 0 | 64 | K | 2 | ROZPOCET | 0 | 0 | 0 | 0 | 0 | 2 | 0 | 64 | 158
80 | M | 345290007700 | Poistková vložka PNA2 250A gG, Un AC 500 V/DC 440 V, veľkosť 2, gG | ks | 9 |  | 0 |  |  |  | znížená |  | 0 | 0.00047 | 0.00423 | 0 | 0 | 256 | M | 2 | ROZPOCET | 0 | 0 | 0 | 0 | 0 | 2 | 0 | 64 | 160
81 | K | 210140471 | Havarijné tlačítko vrátane zapojenia | ks | 1 |  | 0 |  |  |  | znížená |  | 0 | 0 | 0 | 0 | 0 | 64 | K | 2 | ROZPOCET | 0 | 0 | 0 | 0 | 0 | 2 | 0 | 64 | 162
82 | M | 345310000500 | Hríbikové tlačítko v plastovej skrinke s aretáciou IP65 | ks | 1 |  | 0 |  |  |  | znížená |  | 0 | 5e-05 | 5e-05 | 0 | 0 | 256 | M | 2 | ROZPOCET | 0 | 0 | 0 | 0 | 0 | 2 | 0 | 64 | 164
83 | K | 210190001 | Montáž plastovej rozvodnice do váhy 20 kg | ks | 1 |  | 0 |  |  |  | znížená |  | 0 | 0 | 0 | 0 | 0 | 64 | K | 2 | ROZPOCET | 0 | 0 | 0 | 0 | 0 | 2 | 0 | 64 | 166
84 | M | 357130012100 | Rozvádzač plastový R5.51 | ks | 1 |  | 0 |  |  |  | znížená |  | 0 | 0.01153 | 0.01153 | 0 | 0 | 256 | M | 2 | ROZPOCET | 0 | 0 | 0 | 0 | 0 | 2 | 0 | 64 | 168
85 | K | 210190003 | Montáž oceľoplechovej rozvodnice do váhy 100 kg | ks | 2 |  | 0 |  |  |  | znížená |  | 0 | 0 | 0 | 0 | 0 | 64 | K | 2 | ROZPOCET | 0 | 0 | 0 | 0 | 0 | 2 | 0 | 64 | 170
86 | M | 357130011900 | Rozvádzač RK | ks | 1 |  | 0 |  |  |  | znížená |  | 0 | 0.00756 | 0.00756 | 0 | 0 | 256 | M | 2 | ROZPOCET | 0 | 0 | 0 | 0 | 0 | 2 | 0 | 64 | 172
87 | M | 357130012000 | Rozvádzač RH | ks | 1 |  | 0 |  |  |  | znížená |  | 0 | 0.00835 | 0.00835 | 0 | 0 | 256 | M | 2 | ROZPOCET | 0 | 0 | 0 | 0 | 0 | 2 | 0 | 64 | 174
88 | K | 210193073 | Montáž oceľoplechovej rozvodnice do váhy 50 kg | ks | 5 |  | 0 |  |  |  | znížená |  | 0 | 0 | 0 | 0 | 0 | 64 | K | 2 | ROZPOCET | 0 | 0 | 0 | 0 | 0 | 2 | 0 | 64 | 176
89 | M | 357150000310 | Rozvádzač R1.1 | ks | 1 |  | 0 |  |  |  | znížená |  | 0 | 0.02153 | 0.02153 | 0 | 0 | 256 | M | 2 | ROZPOCET | 0 | 0 | 0 | 0 | 0 | 2 | 0 | 64 | 178
90 | M | 357150000320 | Rozvádzač R1.2 | ks | 1 |  | 0 |  |  |  | znížená |  | 0 | 0.02153 | 0.02153 | 0 | 0 | 256 | M | 2 | ROZPOCET | 0 | 0 | 0 | 0 | 0 | 2 | 0 | 64 | 180
91 | M | 357150000330 | Rozvádzač R2 | ks | 1 |  | 0 |  |  |  | znížená |  | 0 | 0.02153 | 0.02153 | 0 | 0 | 256 | M | 2 | ROZPOCET | 0 | 0 | 0 | 0 | 0 | 2 | 0 | 64 | 182
92 | M | 357150000340 | Rozvádzač R3.1 | ks | 1 |  | 0 |  |  |  | znížená |  | 0 | 0.02153 | 0.02153 | 0 | 0 | 256 | M | 2 | ROZPOCET | 0 | 0 | 0 | 0 | 0 | 2 | 0 | 64 | 184
93 | M | 357150000350 | Rozvádzač R3.2 | ks | 1 |  | 0 |  |  |  | znížená |  | 0 | 0.02153 | 0.02153 | 0 | 0 | 256 | M | 2 | ROZPOCET | 0 | 0 | 0 | 0 | 0 | 2 | 0 | 64 | 186
94 | K | 210194003 | Rozpájacia a istiaca plastová skriňa pilierová - typ SR 3 pre vonkajšie práce | ks | 1 |  | 0 |  |  |  | znížená |  | 0 | 0 | 0 | 0 | 0 | 64 | K | 2 | ROZPOCET | 0 | 0 | 0 | 0 | 0 | 2 | 0 | 64 | 188
95 | M | 357110001400 | Skriňa rozpájacia a istiaca, plastová, pilierová SR 3 DIN00 VV 3x400A/1x160A P2 | ks | 1 |  | 0 |  |  |  | znížená |  | 0 | 0.028 | 0.028 | 0 | 0 | 256 | M | 2 | ROZPOCET | 0 | 0 | 0 | 0 | 0 | 2 | 0 | 64 | 190
96 | K | 210194061 | Rozvádzač RE-P pre vonkajšie práce | ks | 1 |  | 0 |  |  |  | znížená |  | 0 | 0 | 0 | 0 | 0 | 64 | K | 2 | ROZPOCET | 0 | 0 | 0 | 0 | 0 | 2 | 0 | 64 | 192
97 | M | 357140000100 | Rozvádzač plastový pilierový RE polopriame meranie 160A | ks | 1 |  | 0 |  |  |  | znížená |  | 0 | 0.071 | 0.071 | 0 | 0 | 256 | M | 2 | ROZPOCET | 0 | 0 | 0 | 0 | 0 | 2 | 0 | 64 | 194
98 | K | 210201345 | Zapojenie svietidla LED, stropného - nástenného | ks | 316 |  | 0 |  |  |  | znížená |  | 0 | 0 | 0 | 0 | 0 | 64 | K | 2 | ROZPOCET | 0 | 0 | 0 | 0 | 0 | 2 | 0 | 64 | 196
99 | K | 210201346 | Zapojenie svietidla , LED, závesného | ks | 12 |  | 0 |  |  |  | znížená |  | 0 | 0 | 0 | 0 | 0 | 64 | K | 2 | ROZPOCET | 0 | 0 | 0 | 0 | 0 | 2 | 0 | 64 | 198
100 | K | 210201510 | Zapojenie svietidla 1x svetelný zdroj, núdzového, LED - núdzový režim | ks | 49 |  | 0 |  |  |  | znížená |  | 0 | 0 | 0 | 0 | 0 | 64 | K | 2 | ROZPOCET | 0 | 0 | 0 | 0 | 0 | 2 | 0 | 64 | 200
101 | K | 210201610 | Zapojenie svietidla 1x svetelný zdroj, svetlomet, LED | ks | 9 |  | 0 |  |  |  | znížená |  | 0 | 0 | 0 | 0 | 0 | 64 | K | 2 | ROZPOCET | 0 | 0 | 0 | 0 | 0 | 2 | 0 | 64 | 202
102 | M | 348120000100 | 1. LED svietidlo 216 PR 3300lm 30W 830 FO 600x600mm IP43 white | ks | 40 |  | 0 |  |  |  | znížená |  | 0 | 0.00019 | 0.0076 | 0 | 0 | 256 | M | 2 | ROZPOCET | 0 | 0 | 0 | 0 | 0 | 2 | 0 | 64 | 204
103 | M | 348120000200 | 3. LED svietidlo 216 PR 3300lm 30W 840 FO 200x1200mm IP43 | ks | 8 |  | 0 |  |  |  | znížená |  | 0 | 0.00019 | 0.00152 | 0 | 0 | 256 | M | 2 | ROZPOCET | 0 | 0 | 0 | 0 | 0 | 2 | 0 | 64 | 206
104 | M | 348120000300 | 2. LED svietidlo 216 PR 3300lm 30W 840 FO EM 1h 200x1200mm IP43 | ks | 4 |  | 0 |  |  |  | znížená |  | 0 | 0.00019 | 0.00076 | 0 | 0 | 256 | M | 2 | ROZPOCET | 0 | 0 | 0 | 0 | 0 | 2 | 0 | 64 | 208
105 | M | 348120000400 | 4. LED svietidlo 5700 2950lm 27W 830 FO L 1277mm IP66 | ks | 21 |  | 0 |  |  |  | znížená |  | 0 | 2e-05 | 0.00042 | 0 | 0 | 256 | M | 2 | ROZPOCET | 0 | 0 | 0 | 0 | 0 | 2 | 0 | 64 | 210
106 | M | 348120000500 | 5. LED svietidlo 5700 4300lm 36W 830 FO L 1277mm IP66 | ks | 11 |  | 0 |  |  |  | znížená |  | 0 | 0.00033 | 0.00363 | 0 | 0 | 256 | M | 2 | ROZPOCET | 0 | 0 | 0 | 0 | 0 | 2 | 0 | 64 | 212
107 | M | 348120000600 | 6. svietidlo LED-1L14BKN62/PC22/NK 1W 3000* 20W IP54 EM 3h | ks | 2 |  | 0 |  |  |  | znížená |  | 0 | 0.00033 | 0.00066 | 0 | 0 | 256 | M | 2 | ROZPOCET | 0 | 0 | 0 | 0 | 0 | 2 | 0 | 64 | 214
108 | M | 348120000700 | 7. svietidlo LED-1L14BKN62/PC22 3000* 20W IP54 | ks | 71 |  | 0 |  |  |  | znížená |  | 0 | 0.00034 | 0.02414 | 0 | 0 | 256 | M | 2 | ROZPOCET | 0 | 0 | 0 | 0 | 0 | 2 | 0 | 64 | 216
109 | M | 348120000800 | 8. svietidlo LED-1L16BKN83/PC23 3000* 36W IP54 | ks | 25 |  | 0 |  |  |  | znížená |  | 0 | 0.00034 | 0.0085 | 0 | 0 | 256 | M | 2 | ROZPOCET | 0 | 0 | 0 | 0 | 0 | 2 | 0 | 64 | 218
110 | M | 348120000900 | 9. svietidlo LED-1L16BKN83/PC23/NK 1W 3000* 36W IP54 EM 3h | ks | 2 |  | 0 |  |  |  | znížená |  | 0 | 0.00027 | 0.00054 | 0 | 0 | 256 | M | 2 | ROZPOCET | 0 | 0 | 0 | 0 | 0 | 2 | 0 | 64 | 220
111 | M | 348120001000 | 10. svietidlo LED-1L16BKN83/PC23/NK 1W 3000* 28W IP54 EM 3h | ks | 7 |  | 0 |  |  |  | znížená |  | 0 | 0.00023 | 0.00161 | 0 | 0 | 256 | M | 2 | ROZPOCET | 0 | 0 | 0 | 0 | 0 | 2 | 0 | 64 | 222
112 | M | 348120001100 | 11. svietidlo LED-1L16BKN83/PC23 3000* 28W IP54 | ks | 68 |  | 0 |  |  |  | znížená |  | 0 | 0.00034 | 0.02312 | 0 | 0 | 256 | M | 2 | ROZPOCET | 0 | 0 | 0 | 0 | 0 | 2 | 0 | 64 | 224
113 | M | 348120001200 | 12. svietidlo LED-3L53C10KN94/PC24/NK 1W 3000* 53W IP54 EM 3h | ks | 12 |  | 0 |  |  |  | znížená |  | 0 | 0.00062 | 0.00744 | 0 | 0 | 256 | M | 2 | ROZPOCET | 0 | 0 | 0 | 0 | 0 | 2 | 0 | 64 | 226
114 | M | 348120001300 | 13. svietidlo LED-3L53C10KN94/PC24 3000* 53W IP54 | ks | 72 |  | 0 |  |  |  | znížená |  | 0 | 0.00062 | 0.04464 | 0 | 0 | 256 | M | 2 | ROZPOCET | 0 | 0 | 0 | 0 | 0 | 2 | 0 | 64 | 228
115 | M | 348120001400 | 14. INFINITY II AC IF2ACS/2W/B1/SA/AT/WH, IF2/FOL piktogram 27 alebo ekvivalent | ks | 35 |  | 0 |  |  |  | znížená |  | 0 | 0.00028 | 0.0098 | 0 | 0 | 256 | M | 2 | ROZPOCET | 0 | 0 | 0 | 0 | 0 | 2 | 0 | 64 | 230
116 | M | 348120001500 | 15. INFINITY II BWS IF2BWS/2W/B1/SA/AT/WH, IF2/FOL piktogram 27 alebo ekvivalent | ks | 15 |  | 0 |  |  |  | znížená |  | 0 | 0.00028 | 0.0042 | 0 | 0 | 256 | M | 2 | ROZPOCET | 0 | 0 | 0 | 0 | 0 | 2 | 0 | 64 | 232
117 | M | 348120001600 | 16. LED reflektor 50W, IP65, so senzorom pohybu | ks | 7 |  | 0 |  |  |  | znížená |  | 0 | 0.00038 | 0.00266 | 0 | 0 | 256 | M | 2 | ROZPOCET | 0 | 0 | 0 | 0 | 0 | 2 | 0 | 64 | 234
118 | M | 348120001700 | 17. LED svietidlo nástenné FIUMICINO 98148 alebo ekvivalent | ks | 4 |  | 0 |  |  |  | znížená |  | 0 | 0.00038 | 0.00152 | 0 | 0 | 256 | M | 2 | ROZPOCET | 0 | 0 | 0 | 0 | 0 | 2 | 0 | 64 | 236
119 | M | 348120001800 | 18. LED reflektor 50W, IP65 | ks | 2 |  | 0 |  |  |  | znížená |  | 0 | 0.00038 | 0.00076 | 0 | 0 | 256 | M | 2 | ROZPOCET | 0 | 0 | 0 | 0 | 0 | 2 | 0 | 64 | 238
120 | K | 210201902 | Montáž svietidla interiérového na stenu do 2 kg | ks | 13 |  | 0 |  |  |  | znížená |  | 0 | 0 | 0 | 0 | 0 | 64 | K | 2 | ROZPOCET | 0 | 0 | 0 | 0 | 0 | 2 | 0 | 64 | 240
121 | K | 210201912 | Montáž svietidla interiérového na strop do 2 kg | ks | 312 |  | 0 |  |  |  | znížená |  | 0 | 0 | 0 | 0 | 0 | 64 | K | 2 | ROZPOCET | 0 | 0 | 0 | 0 | 0 | 2 | 0 | 64 | 242
122 | K | 210201913 | Montáž svietidla interiérového na strop do 5 kg | ks | 61 |  | 0 |  |  |  | znížená |  | 0 | 0 | 0 | 0 | 0 | 64 | K | 2 | ROZPOCET | 0 | 0 | 0 | 0 | 0 | 2 | 0 | 64 | 244
123 | K | 210220031 | Ekvipotenciálna svorkovnica EPS 2 v krabici KT 250 E | ks | 2 |  | 0 |  |  |  | znížená |  | 0 | 0 | 0 | 0 | 0 | 64 | K | 2 | ROZPOCET | 0 | 0 | 0 | 0 | 0 | 2 | 0 | 64 | 246
124 | M | 345410012800 | Krabica rozvodná PVC s viečkom KT 250 šxvxh 255x205x68 mm, KOPOS alebo ekvivalent | ks | 2 |  | 0 |  |  |  | znížená |  | 0 | 0.00072 | 0.00144 | 0 | 0 | 256 | M | 2 | ROZPOCET | 0 | 0 | 0 | 0 | 0 | 2 | 0 | 64 | 248
125 | M | 345610005100 | Svorkovnica ekvipotencionálna EPS 2, KOPOS alebo ekvivalent | ks | 2 |  | 0 |  |  |  | znížená |  | 0 | 0.00035 | 0.0007 | 0 | 0 | 256 | M | 2 | ROZPOCET | 0 | 0 | 0 | 0 | 0 | 2 | 0 | 64 | 250
126 | K | 210220040 | Svorka na potrubie "BERNARD" vrátane pásika Cu | ks | 40 |  | 0 |  |  |  | znížená |  | 0 | 0 | 0 | 0 | 0 | 64 | K | 2 | ROZPOCET | 0 | 0 | 0 | 0 | 0 | 2 | 0 | 64 | 252
127 | M | 354410006200 | Svorka uzemňovacia Bernard ZSA 16 | ks | 40 |  | 0 |  |  |  | znížená |  | 0 | 0.0001 | 0.004 | 0 | 0 | 256 | M | 2 | ROZPOCET | 0 | 0 | 0 | 0 | 0 | 2 | 0 | 64 | 254
128 | M | 354410066900 | Páska CU, bleskozvodný a uzemňovací materiál, dĺžka 0,5 m | ks | 40 |  | 0 |  |  |  | znížená |  | 0 | 3e-05 | 0.0012 | 0 | 0 | 256 | M | 2 | ROZPOCET | 0 | 0 | 0 | 0 | 0 | 2 | 0 | 64 | 256
129 | K | 210220041 | Svorka na potrubie ZS 4 | ks | 118 |  | 0 |  |  |  | znížená |  | 0 | 0 | 0 | 0 | 0 | 64 | K | 2 | ROZPOCET | 0 | 0 | 0 | 0 | 0 | 2 | 0 | 64 | 258
130 | M | 354410006201 | Svorka uzemňovacia ZS 4 | ks | 118 |  | 0 |  |  |  | znížená |  | 0 | 0.0001 | 0.0118 | 0 | 0 | 256 | M | 2 | ROZPOCET | 0 | 0 | 0 | 0 | 0 | 2 | 0 | 64 | 260
131 | K | 210290751 | Montáž motorického spotrebiča, ventilátora do 1.5 kW, bez zapojenia | ks | 2 |  | 0 |  |  |  | znížená |  | 0 | 0 | 0 | 0 | 0 | 64 | K | 2 | ROZPOCET | 0 | 0 | 0 | 0 | 0 | 2 | 0 | 64 | 262
132 | M | 383180014200 | Ventilátor 150MAT 26W s časovačom | ks | 2 |  | 0 |  |  |  | znížená |  | 0 | 0.0005 | 0.001 | 0 | 0 | 256 | M | 2 | ROZPOCET | 0 | 0 | 0 | 0 | 0 | 2 | 0 | 64 | 264
133 | K | 210800226 | Kábel medený uložený pod omietkou CYKY 450/750 V 3x1,5mm2 | m | 4875 |  | 0 |  |  |  | znížená |  | 0 | 0 | 0 | 0 | 0 | 64 | K | 2 | ROZPOCET | 0 | 0 | 0 | 0 | 0 | 2 | 0 | 64 | 266
134 | M | 341110000710 | Kábel medený CYKY-J 3x1,5 mm2 | m | 3985 |  | 0 |  |  |  | znížená |  | 0 | 0.00014 | 0.5579 | 0 | 0 | 256 | M | 2 | ROZPOCET | 0 | 0 | 0 | 0 | 0 | 2 | 0 | 64 | 268
135 | M | 341110000720 | Kábel medený CYKY-O 3x1,5 mm2 | m | 890 |  | 0 |  |  |  | znížená |  | 0 | 0.00014 | 0.1246 | 0 | 0 | 256 | M | 2 | ROZPOCET | 0 | 0 | 0 | 0 | 0 | 2 | 0 | 64 | 270
136 | K | 210800227 | Kábel medený uložený pod omietkou CYKY 450/750 V 3x2,5mm2 | m | 2555 |  | 0 |  |  |  | znížená |  | 0 | 0 | 0 | 0 | 0 | 64 | K | 2 | ROZPOCET | 0 | 0 | 0 | 0 | 0 | 2 | 0 | 64 | 272
137 | M | 341110000800 | Kábel medený CYKY-J 3x2,5 mm2 | m | 2555 |  | 0 |  |  |  | znížená |  | 0 | 0.00019 | 0.48545 | 0 | 0 | 256 | M | 2 | ROZPOCET | 0 | 0 | 0 | 0 | 0 | 2 | 0 | 64 | 274
138 | K | 210800229 | Kábel medený uložený pod omietkou CYKY 450/750 V 3x6mm2 | m | 230 |  | 0 |  |  |  | znížená |  | 0 | 0 | 0 | 0 | 0 | 64 | K | 2 | ROZPOCET | 0 | 0 | 0 | 0 | 0 | 2 | 0 | 64 | 276
139 | M | 341110001000 | Kábel medený CYKY 3x6 mm2 | m | 230 |  | 0 |  |  |  | znížená |  | 0 | 0.00028 | 0.0644 | 0 | 0 | 256 | M | 2 | ROZPOCET | 0 | 0 | 0 | 0 | 0 | 2 | 0 | 64 | 278
140 | K | 210800238 | Kábel medený uložený pod omietkou CYKY 450/750 V 5x1,5mm2 | m | 505 |  | 0 |  |  |  | znížená |  | 0 | 0 | 0 | 0 | 0 | 64 | K | 2 | ROZPOCET | 0 | 0 | 0 | 0 | 0 | 2 | 0 | 64 | 280
141 | M | 341110001900 | Kábel medený CYKY-J 5x1,5 mm2 | m | 505 |  | 0 |  |  |  | znížená |  | 0 | 0.00019 | 0.09595 | 0 | 0 | 256 | M | 2 | ROZPOCET | 0 | 0 | 0 | 0 | 0 | 2 | 0 | 64 | 282
142 | K | 210800239 | Kábel medený uložený pod omietkou CYKY 450/750 V 5x2,5mm2 | m | 315 |  | 0 |  |  |  | znížená |  | 0 | 0 | 0 | 0 | 0 | 64 | K | 2 | ROZPOCET | 0 | 0 | 0 | 0 | 0 | 2 | 0 | 64 | 284
143 | M | 341110002000 | Kábel medený CYKY-J 5x2,5 mm2 | m | 315 |  | 0 |  |  |  | znížená |  | 0 | 0.00028 | 0.0882 | 0 | 0 | 256 | M | 2 | ROZPOCET | 0 | 0 | 0 | 0 | 0 | 2 | 0 | 64 | 286
144 | K | 210800241 | Kábel medený uložený pod omietkou CYKY 450/750 V 5x6mm2 | m | 210 |  | 0 |  |  |  | znížená |  | 0 | 0 | 0 | 0 | 0 | 64 | K | 2 | ROZPOCET | 0 | 0 | 0 | 0 | 0 | 2 | 0 | 64 | 288
145 | M | 341110002200 | Kábel medený CYKY 5x6 mm2 | m | 210 |  | 0 |  |  |  | znížená |  | 0 | 0.00048 | 0.1008 | 0 | 0 | 256 | M | 2 | ROZPOCET | 0 | 0 | 0 | 0 | 0 | 2 | 0 | 64 | 290
146 | K | 210800519 | Vodič medený uložený pevne H07V-U (CY) 450/750 V 6 | m | 960 |  | 0 |  |  |  | znížená |  | 0 | 0 | 0 | 0 | 0 | 64 | K | 2 | ROZPOCET | 0 | 0 | 0 | 0 | 0 | 2 | 0 | 64 | 292
147 | M | 341110012300 | Kábel medený H07V-U 6 mm2 žltozelený | m | 960 |  | 0 |  |  |  | znížená |  | 0 | 8e-05 | 0.0768 | 0 | 0 | 256 | M | 2 | ROZPOCET | 0 | 0 | 0 | 0 | 0 | 2 | 0 | 64 | 294
148 | K | 210800520 | Vodič medený uložený pevne H07V-U (CY) 450/750 V 10 | m | 200 |  | 0 |  |  |  | znížená |  | 0 | 0 | 0 | 0 | 0 | 64 | K | 2 | ROZPOCET | 0 | 0 | 0 | 0 | 0 | 2 | 0 | 64 | 296
149 | M | 341110012400 | Kábel medený H07V-U 10 mm2 žltozelený | m | 200 |  | 0 |  |  |  | znížená |  | 0 | 0.00012 | 0.024 | 0 | 0 | 256 | M | 2 | ROZPOCET | 0 | 0 | 0 | 0 | 0 | 2 | 0 | 64 | 298
150 | K | 210802314 | Kábel medený uložený voľne H05VV-F (CYSY) 300/500 V 5x2,5 | m | 15 |  | 0 |  |  |  | znížená |  | 0 | 0 | 0 | 0 | 0 | 64 | K | 2 | ROZPOCET | 0 | 0 | 0 | 0 | 0 | 2 | 0 | 64 | 300
151 | M | 341310012300 | Vodič medený flexibilný H05VV-F 5x2,5 mm2 | m | 15 |  | 0 |  |  |  | znížená |  | 0 | 0.00025 | 0.00375 | 0 | 0 | 256 | M | 2 | ROZPOCET | 0 | 0 | 0 | 0 | 0 | 2 | 0 | 64 | 302
152 | K | 210802315 | Kábel medený uložený voľne H05VV-F (CYSY) 300/500 V 5x6 | m | 15 |  | 0 |  |  |  | znížená |  | 0 | 0 | 0 | 0 | 0 | 64 | K | 2 | ROZPOCET | 0 | 0 | 0 | 0 | 0 | 2 | 0 | 64 | 304
153 | M | 341310012400 | Vodič medený flexibilný H05VV-F 5x6 mm2 | m | 15 |  | 0 |  |  |  | znížená |  | 0 | 0.00037 | 0.00555 | 0 | 0 | 256 | M | 2 | ROZPOCET | 0 | 0 | 0 | 0 | 0 | 2 | 0 | 64 | 306
154 | K | 210810060 | Kábel medený silový uložený pevne 1-CYKY 0,6/1 kV 4x25 | m | 5 |  | 0 |  |  |  | znížená |  | 0 | 0 | 0 | 0 | 0 | 64 | K | 2 | ROZPOCET | 0 | 0 | 0 | 0 | 0 | 2 | 0 | 64 | 308
155 | M | 341110006100 | Kábel medený 1-CYKY 4x25 mm2 | m | 5 |  | 0 |  |  |  | znížená |  | 0 | 0.00157 | 0.00785 | 0 | 0 | 256 | M | 2 | ROZPOCET | 0 | 0 | 0 | 0 | 0 | 2 | 0 | 64 | 310
156 | K | 210810063 | Kábel medený silový uložený pevne 1-CYKY 0,6/1 kV 4x70 | m | 15 |  | 0 |  |  |  | znížená |  | 0 | 0 | 0 | 0 | 0 | 64 | K | 2 | ROZPOCET | 0 | 0 | 0 | 0 | 0 | 2 | 0 | 64 | 312
157 | M | 341110006400 | Kábel medený 1-CYKY 4x70 mm2 | m | 15 |  | 0 |  |  |  | znížená |  | 0 | 0.0032 | 0.048 | 0 | 0 | 256 | M | 2 | ROZPOCET | 0 | 0 | 0 | 0 | 0 | 2 | 0 | 64 | 314
| D | 22-M | Montáže oznamovacích a zabezpečovacích zariadení |  |  |  | 0 | [5 empty] | 0 |  | 0.404 |  | 0 | 3 | D | 1 | ROZPOCET | [6 empty] | 0
158 | K | 220061501 | Montáž(uloženie) do lôžka alebo žľabu návestných káblov TCEKEY, TCEKFE,TCEKFY do 7x2 sjadr.CU 1,0 mm | m | 140 |  | 0 |  |  |  | znížená |  | 0 | 0 | 0 | 0 | 0 | 64 | K | 2 | ROZPOCET | 0 | 0 | 0 | 0 | 0 | 2 | 0 | 64 | 316
159 | M | 341210007800 | Kábel medený signálny TCEKFY C 2x2x1 mm2 | m | 140 |  | 0 |  |  |  | znížená |  | 0 | 0.00015 | 0.021 | 0 | 0 | 256 | M | 2 | ROZPOCET | 0 | 0 | 0 | 0 | 0 | 2 | 0 | 64 | 318
160 | K | 220260531 | Rúrka pre optické káble, ulož.voľne alebo pod omietku do pripravenej drážky | m | 260 |  | 0 |  |  |  | znížená |  | 0 | 0 | 0 | 0 | 0 | 64 | K | 2 | ROZPOCET | 0 | 0 | 0 | 0 | 0 | 2 | 0 | 64 | 320
161 | M | 345710001200 | Mikrotrubička Optro-Duct DB HDPE 7/5,5 | m | 260 |  | 0 |  |  |  | znížená |  | 0 | 4e-05 | 0.0104 | 0 | 0 | 256 | M | 2 | ROZPOCET | 0 | 0 | 0 | 0 | 0 | 2 | 0 | 64 | 322
162 | K | 220260551 | Rúrka PVC D 16 ulož.pod omietku, vrátane napoj.krabíc,vývodiek do pripravenej drážky,(bez dodania krabíc) | m | 80 |  | 0 |  |  |  | znížená |  | 0 | 0 | 0 | 0 | 0 | 64 | K | 2 | ROZPOCET | 0 | 0 | 0 | 0 | 0 | 2 | 0 | 64 | 324
163 | M | 345710009100 | Rúrka ohybná vlnitá pancierová PVC-U, FXP DN 20 | m | 80 |  | 0 |  |  |  | znížená |  | 0 | 0.00017 | 0.0136 | 0 | 0 | 256 | M | 2 | ROZPOCET | 0 | 0 | 0 | 0 | 0 | 2 | 0 | 64 | 326
164 | K | 220260552 | Rúrka PVC D 23 ulož.pod omietku, vrátane napoj.krabíc,vývodiek do pripravenej drážky,(bez dodania krabíc) | m | 150 |  | 0 |  |  |  | znížená |  | 0 | 0 | 0 | 0 | 0 | 64 | K | 2 | ROZPOCET | 0 | 0 | 0 | 0 | 0 | 2 | 0 | 64 | 328
165 | M | 345710009200 | Rúrka ohybná vlnitá pancierová PVC-U, FXP DN 25 | m | 150 |  | 0 |  |  |  | znížená |  | 0 | 0.00017 | 0.0255 | 0 | 0 | 256 | M | 2 | ROZPOCET | 0 | 0 | 0 | 0 | 0 | 2 | 0 | 64 | 330
166 | K | 220260554 | Rúrka PVC D 36 ulož.pod omietku, vrátane napoj.krabíc,vývodiek do pripravenej drážky,(bez dodania krabíc) | m | 130 |  | 0 |  |  |  | znížená |  | 0 | 0 | 0 | 0 | 0 | 64 | K | 2 | ROZPOCET | 0 | 0 | 0 | 0 | 0 | 2 | 0 | 64 | 332
167 | M | 286130073100 | Chránička dvojplášťová korugovaná KOPOFLEX KF 09040 EA, | m | 130 |  | 0 |  |  |  | znížená |  | 0 | 0.00011 | 0.0143 | 0 | 0 | 256 | M | 2 | ROZPOCET | 0 | 0 | 0 | 0 | 0 | 2 | 0 | 64 | 334
168 | K | 220260555 | Rúrka PVC D 48 ulož.pod omietku, vrátane napoj.krabíc,vývodiek do pripravenej drážky,(bez dodania krabíc) | m | 12 |  | 0 |  |  |  | znížená |  | 0 | 0 | 0 | 0 | 0 | 64 | K | 2 | ROZPOCET | 0 | 0 | 0 | 0 | 0 | 2 | 0 | 64 | 336
169 | M | 286130073400 | Chránička dvojplášťová korugovaná KOPOFLEX KF 09050 FA, | m | 12 |  | 0 |  |  |  | znížená |  | 0 | 0.00016 | 0.00192 | 0 | 0 | 256 | M | 2 | ROZPOCET | 0 | 0 | 0 | 0 | 0 | 2 | 0 | 64 | 338
170 | K | 220260731 | Žľab káblový PVC 25x60, montáž na vopred pripravené upevňovacie body vrátane zakrytovania | m | 80 |  | 0 |  |  |  | znížená |  | 0 | 0 | 0 | 0 | 0 | 64 | K | 2 | ROZPOCET | 0 | 0 | 0 | 0 | 0 | 2 | 0 | 64 | 340
171 | M | 345750064600 | Lišta hranatá z PVC, LHD 20X20 mm | m | 44 |  | 0 |  |  |  | znížená |  | 0 | 0.0001 | 0.0044 | 0 | 0 | 256 | M | 2 | ROZPOCET | 0 | 0 | 0 | 0 | 0 | 2 | 0 | 64 | 342
172 | M | 345750065200 | Lišta hranatá z PVC, LHD 40X40 mm | m | 36 |  | 0 |  |  |  | znížená |  | 0 | 0.00034 | 0.01224 | 0 | 0 | 256 | M | 2 | ROZPOCET | 0 | 0 | 0 | 0 | 0 | 2 | 0 | 64 | 344
173 | K | 220271011 | Šnúra silnopr.CYSY, CGSG do 2 x 2,5 voľne uložená,bez ukončenia a zapojenia | m | 625 |  | 0 |  |  |  | znížená |  | 0 | 0 | 0 | 0 | 0 | 64 | K | 2 | ROZPOCET | 0 | 0 | 0 | 0 | 0 | 2 | 0 | 64 | 346
174 | M | 341310011300 | Vodič medený flexibilný H05VV-F 2x2,5 mm2 | m | 625 |  | 0 |  |  |  | znížená |  | 0 | 0.00014 | 0.0875 | 0 | 0 | 256 | M | 2 | ROZPOCET | 0 | 0 | 0 | 0 | 0 | 2 | 0 | 64 | 348
175 | K | 220280511 | Kábel SYKFY 5 x 2 x 0,5 mm voľne uložený na káblovú lávku resp. do žľabu | m | 205 |  | 0 |  |  |  | znížená |  | 0 | 0 | 0 | 0 | 0 | 64 | K | 2 | ROZPOCET | 0 | 0 | 0 | 0 | 0 | 2 | 0 | 64 | 350
176 | M | 341240001900 | Káble medený telefónny SYKFY 2x2x0,5 mm2 | m | 130 |  | 0 |  |  |  | znížená |  | 0 | 2e-05 | 0.0026 | 0 | 0 | 256 | M | 2 | ROZPOCET | 0 | 0 | 0 | 0 | 0 | 2 | 0 | 64 | 352
177 | M | 341240002200 | Káble medený telefónny SYKFY 5x2x0,5 mm2 | m | 75 |  | 0 |  |  |  | znížená |  | 0 | 4e-05 | 0.003 | 0 | 0 | 256 | M | 2 | ROZPOCET | 0 | 0 | 0 | 0 | 0 | 2 | 0 | 64 | 354
178 | K | 220511001 | Montáž zásuvky 1xRJ45 pod omietku | ks | 1 |  | 0 |  |  |  | znížená |  | 0 | 0 | 0 | 0 | 0 | 64 | K | 2 | ROZPOCET | 0 | 0 | 0 | 0 | 0 | 2 | 0 | 64 | 356
179 | M | 383150000100 | Zásuvka dátová RJ45 Cat 5e FTP, Valena life alebo ekvivalent | ks | 1 |  | 0 |  |  |  | znížená |  | 0 | 4e-05 | 4e-05 | 0 | 0 | 256 | M | 2 | ROZPOCET | 0 | 0 | 0 | 0 | 0 | 2 | 0 | 64 | 358
180 | K | 220511002 | Montáž zásuvky 2xRJ45 pod omietku | ks | 25 |  | 0 |  |  |  | znížená |  | 0 | 0 | 0 | 0 | 0 | 64 | K | 2 | ROZPOCET | 0 | 0 | 0 | 0 | 0 | 2 | 0 | 64 | 360
181 | M | 383150004900 | Zásuvka datová, 2xRJ45/u, Cat.5e, Valena life alebo ekvivalent | ks | 25 |  | 0 |  |  |  | znížená |  | 0 | 0.0005 | 0.0125 | 0 | 0 | 256 | M | 2 | ROZPOCET | 0 | 0 | 0 | 0 | 0 | 2 | 0 | 64 | 362
182 | K | 220511020 | Zapojenie zásuvky 1xRJ45 | ks | 1 |  | 0 |  |  |  | znížená |  | 0 | 0 | 0 | 0 | 0 | 64 | K | 2 | ROZPOCET | 0 | 0 | 0 | 0 | 0 | 2 | 0 | 64 | 364
183 | K | 220511021 | Zapojenie zásuvky 2xRJ45 | ks | 25 |  | 0 |  |  |  | znížená |  | 0 | 0 | 0 | 0 | 0 | 64 | K | 2 | ROZPOCET | 0 | 0 | 0 | 0 | 0 | 2 | 0 | 64 | 366
184 | K | 220511031 | Kábel v rúrkach | m | 2650 |  | 0 |  |  |  | znížená |  | 0 | 0 | 0 | 0 | 0 | 64 | K | 2 | ROZPOCET | 0 | 0 | 0 | 0 | 0 | 2 | 0 | 64 | 368
185 | M | 341230000800 | Kábel medený dátový FTP 4x2x0,5 mm2 | m | 2650 |  | 0 |  |  |  | znížená |  | 0 | 5e-05 | 0.1325 | 0 | 0 | 256 | M | 2 | ROZPOCET | 0 | 0 | 0 | 0 | 0 | 2 | 0 | 64 | 370
186 | K | 220512020 | Montáž stojanového rozvadzača 19",15U,18U, 22U (600x600, 600x800, 800x600, 800x800) - časť A | ks | 2 |  | 0 |  |  |  | znížená |  | 0 | 0 | 0 | 0 | 0 | 64 | K | 2 | ROZPOCET | 0 | 0 | 0 | 0 | 0 | 2 | 0 | 64 | 372
187 | M | 383180002700 | Rozvádzač stojanový 12U, 635x600x395 mm (vxšxh), | ks | 1 |  | 0 |  |  |  | znížená |  | 0 | 0.02 | 0.02 | 0 | 0 | 256 | M | 2 | ROZPOCET | 0 | 0 | 0 | 0 | 0 | 2 | 0 | 64 | 374
188 | M | 383180003400 | Rozvádzač stojanový 15U, 770x600x395 mm (vxšxh), | ks | 1 |  | 0 |  |  |  | znížená |  | 0 | 0.03 | 0.03 | 0 | 0 | 256 | M | 2 | ROZPOCET | 0 | 0 | 0 | 0 | 0 | 2 | 0 | 64 | 376
189 | K | 220512039 | Montáž police do rozvadzača,perferovaná | ks | 2 |  | 0 |  |  |  | znížená |  | 0 | 0 | 0 | 0 | 0 | 64 | K | 2 | ROZPOCET | 0 | 0 | 0 | 0 | 0 | 2 | 0 | 64 | 378
190 | M | 383180012700 | Polica perforovaná 19", 350 mm, 1U, (so zadnými podperami), nosnosť 50 kg | ks | 2 |  | 0 |  |  |  | znížená |  | 0 | 0.002 | 0.004 | 0 | 0 | 256 | M | 2 | ROZPOCET | 0 | 0 | 0 | 0 | 0 | 2 | 0 | 64 | 380
191 | K | 220512046 | Montáž rozvodného panelu, s prepäťovou ochranou | ks | 2 |  | 0 |  |  |  | znížená |  | 0 | 0 | 0 | 0 | 0 | 64 | K | 2 | ROZPOCET | 0 | 0 | 0 | 0 | 0 | 2 | 0 | 64 | 382
192 | M | 383180013600 | Rozvodný panel 19", 8x230V, prepäťová ochrana, filter, 1,3U, 3 m | ks | 2 |  | 0 |  |  |  | znížená |  | 0 | 0.0005 | 0.001 | 0 | 0 | 256 | M | 2 | ROZPOCET | 0 | 0 | 0 | 0 | 0 | 2 | 0 | 64 | 384
193 | K | 220512107 | Montáž tieneného patch panelu, 24xRJ45 | ks | 3 |  | 0 |  |  |  | znížená |  | 0 | 0 | 0 | 0 | 0 | 64 | K | 2 | ROZPOCET | 0 | 0 | 0 | 0 | 0 | 2 | 0 | 64 | 386
194 | M | 383150020500 | Patch panel 24xRJ45/s, Cat.5e | ks | 3 |  | 0 |  |  |  | znížená |  | 0 | 0.0025 | 0.0075 | 0 | 0 | 256 | M | 2 | ROZPOCET | 0 | 0 | 0 | 0 | 0 | 2 | 0 | 64 | 388
195 | K | 220512110 | Zapojenie jedneho portu do patch panelu - 1xRJ45 | ks | 50 |  | 0 |  |  |  | znížená |  | 0 | 0 | 0 | 0 | 0 | 64 | K | 2 | ROZPOCET | 0 | 0 | 0 | 0 | 0 | 2 | 0 | 64 | 390
196 | K | 220512130 | Značenie zásuviek | ks | 50 |  | 0 |  |  |  | znížená |  | 0 | 0 | 0 | 0 | 0 | 64 | K | 2 | ROZPOCET | 0 | 0 | 0 | 0 | 0 | 2 | 0 | 64 | 392
197 | K | 220512131 | Značenie prípojných miest na strane rozvadzača | ks | 50 |  | 0 |  |  |  | znížená |  | 0 | 0 | 0 | 0 | 0 | 64 | K | 2 | ROZPOCET | 0 | 0 | 0 | 0 | 0 | 2 | 0 | 64 | 394
| D | 46-M | Zemné práce vykonávané pri externých montážnych prácach |  |  |  | 0 | [5 empty] | 0 |  | 6.2652 |  | 0 | 3 | D | 1 | ROZPOCET | [6 empty] | 0
198 | K | 460200164 | Hĺbenie káblovej ryhy ručne 35 cm širokej a 80 cm hlbokej, v zemine triedy 4 | m | 120 |  | 0 |  |  |  | znížená |  | 0 | 0 | 0 | 0 | 0 | 64 | K | 2 | ROZPOCET | 0 | 0 | 0 | 0 | 0 | 2 | 0 | 64 | 396
199 | K | 460420021 | Zriadenie, rekonšt. káblového lôžka z piesku bez zakrytia, v ryhe šír. do 65 cm, hrúbky vrstvy 5 cm | m | 120 |  | 0 |  |  |  | znížená |  | 0 | 0 | 0 | 0 | 0 | 64 | K | 2 | ROZPOCET | 0 | 0 | 0 | 0 | 0 | 2 | 0 | 64 | 398
200 | M | 583110000100 | Drva vápencová frakcia 0-4 mm | t | 6.24 |  | 0 |  |  |  | znížená |  | 0 | 1 | 6.24 | 0 | 0 | 256 | M | 2 | ROZPOCET | 0 | 0 | 0 | 0 | 0 | 2 | 0 | 64 | 400
201 | K | 460490012 | Rozvinutie a uloženie výstražnej fólie z PVC do ryhy, šírka do 33 cm | m | 120 |  | 0 |  |  |  | znížená |  | 0 | 0 | 0 | 0 | 0 | 64 | K | 2 | ROZPOCET | 0 | 0 | 0 | 0 | 0 | 2 | 0 | 64 | 402
202 | M | 283230008000 | Výstražná fóla PE, šxhr 300x0,1 mm, dĺ. 250 m, farba červená | m | 120 |  | 0 |  |  |  | znížená |  | 0 | 0.00021 | 0.0252 | 0 | 0 | 256 | M | 2 | ROZPOCET | 0 | 0 | 0 | 0 | 0 | 2 | 0 | 64 | 404
203 | K | 460560164 | Ručný zásyp nezap. káblovej ryhy bez zhutn. zeminy, 35 cm širokej, 80 cm hlbokej v zemine tr. 4 | m | 120 |  | 0 |  |  |  | znížená |  | 0 | 0 | 0 | 0 | 0 | 64 | K | 2 | ROZPOCET | 0 | 0 | 0 | 0 | 0 | 2 | 0 | 64 | 406
| D | HZS | Hodinové zúčtovacie sadzby |  |  |  | 0 | [5 empty] | 0 |  | 0 |  | 0 | 4 | D | 0 | ROZPOCET | [6 empty] | 0
204 | K | HZS000112 | Demontáže jestvujúcej elektroinštalácie | hod | 220 |  | 0 |  |  |  | znížená |  | 0 | 0 | 0 | 0 | 0 | 262144 | K | 1 | ROZPOCET | 0 | 0 | 0 | 0 | 0 | 2 | 0 | 262144 | 408
205 | K | HZS000113 | Kompletizačná činnosť dodávatela | hod | 110 |  | 0 |  |  |  | znížená |  | 0 | 0 | 0 | 0 | 0 | 262144 | K | 1 | ROZPOCET | 0 | 0 | 0 | 0 | 0 | 2 | 0 | 262144 | 410
206 | K | HZS000114 | Revízie | hod | 90 |  | 0 |  |  |  | znížená |  | 0 | 0 | 0 | 0 | 0 | 262144 | K | 1 | ROZPOCET | 0 | 0 | 0 | 0 | 0 | 2 | 0 | 262144 | 412

## P9 - Bleskozvod
[9 empty] | >> skryté stĺpce << | [9 empty] | {1af616dd-d807-47fa-8365-9daf7276903b}
0
| KRYCÍ LIST ROZPOČTU | [8 empty] | v --- nižšie sa nachádzajú doplnkové a pomocné údaje k zostavám --- v | [8 empty] | False
Stavba:
MŠ Spojná 6 - rekonštrukcia objektu
Objekt:
P9 - Bleskozvod
| JKSO: |  |  |  |  | KS:
| Miesto: |  | Spojná 6, 917 01 Trnava |  |  | Dátum: | 2021-03-19
| Objednávateľ: |  |  |  |  | IČO:
IČ DPH:
| Zhotoviteľ: |  |  |  |  | IČO: | Vyplň údaj
|  | Vyplň údaj |  |  |  | IČ DPH: | Vyplň údaj
| Projektant: |  |  |  |  | IČO:
|  | RENAK, s.r.o. |  |  |  | IČ DPH:
| Spracovateľ: |  |  |  |  | IČO:
|  | Ing. Erich Kreutz |  |  |  | IČ DPH:
Poznámka:
| Cena bez DPH | [5 empty] | 0
|  |  | Základ dane |  |  | Sadzba dane | Výška dane
| DPH | základná | 0 |  |  | 20% | 0
|  | znížená | 0 |  |  | 20% | 0
|  | zákl. prenesená | 0 |  |  | 20% | 0
|  | zníž. prenesená | 0 |  |  | 20% | 0
|  | nulová | 0 |  |  | 0% | 0
| Cena s DPH |  |  | v | EUR |  | 0
| Projektant |  |  | Spracovateľ
| Dátum a podpis: |  | Pečiatka | Dátum a podpis: |  |  | Pečiatka
| Objednávateľ |  |  | Zhotoviteľ
| Dátum a podpis: |  | Pečiatka | Dátum a podpis: |  |  | Pečiatka
REKAPITULÁCIA ROZPOČTU
Stavba:
MŠ Spojná 6 - rekonštrukcia objektu
Objekt:
P9 - Bleskozvod
Miesto: |  |  | Spojná 6, 917 01 Trnava |  |  | Dátum: | 2021-03-19
Objednávateľ: | [5 empty] | Projektant: | RENAK, s.r.o.
Zhotoviteľ: |  |  | Vyplň údaj |  |  | Spracovateľ: | Ing. Erich Kreutz
Kód dielu - Popis | [6 empty] | Cena celkom [EUR]
Náklady z rozpočtu | [6 empty] | 0 | [12 empty] | -1
| M - Práce a dodávky M | [5 empty] | 0
| 21-M - Elektromontáže | [5 empty] | 0
| HZS - Hodinové zúčtovacie sadzby | [5 empty] | 0
ROZPOČET
Stavba:
MŠ Spojná 6 - rekonštrukcia objektu
Objekt:
P9 - Bleskozvod
Miesto: |  |  | Spojná 6, 917 01 Trnava |  |  | Dátum: | 2021-03-19
Objednávateľ: | [5 empty] | Projektant: | RENAK, s.r.o.
Zhotoviteľ: |  |  | Vyplň údaj |  |  | Spracovateľ: | Ing. Erich Kreutz
PČ | Typ | Kód | Popis | MJ | Množstvo | J.cena [EUR] | Cena celkom [EUR] | Ekvivalent / výrobok |  |  | DPH | J. Nh [h] | Nh celkom [h] | J. hmotnosť [t] | Hmotnosť celkom [t] | J. suť [t] | Suť Celkom [t]
Náklady z rozpočtu | [6 empty] | 0 | [5 empty] | 0 |  | 1.2774 |  | 0 |  | D | -1 | [7 empty] | 0
| D | M | Práce a dodávky M |  |  |  | 0 | [5 empty] | 0 |  | 1.2774 |  | 0 | 3 | D | 0 | ROZPOCET | [6 empty] | 0
| D | 21-M | Elektromontáže |  |  |  | 0 | [5 empty] | 0 |  | 1.2774 |  | 0 | 3 | D | 1 | ROZPOCET | [6 empty] | 0
1 | K | 210010372 | Elektromontážna krabica s viečkom do zateplenia 85-140mm PZO | ks | 18 |  | 0 |  |  |  | znížená |  | 0 | 0 | 0 | 0 | 0 | 64 | K | 2 | ROZPOCET | 0 | 0 | 0 | 0 | 0 | 2 | 0 | 64 | 2
2 | M | 345410007700 | Krabica do zateplenia z PC-ABS s viečkom R.8145, hĺbka 85-140 mm | ks | 18 |  | 0 |  |  |  | znížená |  | 0 | 0.00028 | 0.00504 | 0 | 0 | 256 | M | 2 | ROZPOCET | 0 | 0 | 0 | 0 | 0 | 2 | 0 | 64 | 4
3 | K | 210220003 | Skrytý zvod pri zatepľovacom systéme FeZn O 8 | m | 160 |  | 0 |  |  |  | znížená |  | 0 | 0 | 0 | 0 | 0 | 64 | K | 2 | ROZPOCET | 0 | 0 | 0 | 0 | 0 | 2 | 0 | 64 | 6
4 | M | 345710009300 | Rúrka ohybná vlnitá pancierová PVC-U, FXP DN 32 | m | 160 |  | 0 |  |  |  | znížená |  | 0 | 0.00017 | 0.0272 | 0 | 0 | 256 | M | 2 | ROZPOCET | 0 | 0 | 0 | 0 | 0 | 2 | 0 | 64 | 8
5 | M | 345710038300 | Príchytka kovová pre rúrku z PVC S32 | ks | 320 |  | 0 |  |  |  | znížená |  | 0 | 1e-05 | 0.0032 | 0 | 0 | 256 | M | 2 | ROZPOCET | 0 | 0 | 0 | 0 | 0 | 2 | 0 | 64 | 10
6 | K | 210220020 | Uzemňovacie vedenie v zemi FeZn vrátane izolácie spojov | m | 300 |  | 0 |  |  |  | znížená |  | 0 | 0 | 0 | 0 | 0 | 64 | K | 2 | ROZPOCET | 0 | 0 | 0 | 0 | 0 | 2 | 0 | 64 | 12
7 | M | 354410058800 | Pásovina uzemňovacia FeZn 30 x 4 mm | kg | 300 |  | 0 |  |  |  | znížená |  | 0 | 0.001 | 0.3 | 0 | 0 | 256 | M | 2 | ROZPOCET | 0 | 0 | 0 | 0 | 0 | 2 | 0 | 64 | 14
8 | K | 210220021 | Uzemňovacie vedenie v zemi FeZn vrátane izolácie spojov O 10mm | m | 110 |  | 0 |  |  |  | znížená |  | 0 | 0 | 0 | 0 | 0 | 64 | K | 2 | ROZPOCET | 0 | 0 | 0 | 0 | 0 | 2 | 0 | 64 | 16
9 | M | 354410054800 | Drôt bleskozvodový FeZn, d 10 mm | kg | 110 |  | 0 |  |  |  | znížená |  | 0 | 0.001 | 0.11 | 0 | 0 | 256 | M | 2 | ROZPOCET | 0 | 0 | 0 | 0 | 0 | 2 | 0 | 64 | 18
10 | K | 210220050 | Označenie zvodov číselnými štítkami | ks | 18 |  | 0 |  |  |  | znížená |  | 0 | 0 | 0 | 0 | 0 | 64 | K | 2 | ROZPOCET | 0 | 0 | 0 | 0 | 0 | 2 | 0 | 64 | 20
11 | M | 354410064800 | Štítok orientačný na zvody 1 - 18 | ks | 27 |  | 0 |  |  |  | znížená |  | 0 | 3e-05 | 0.00081 | 0 | 0 | 256 | M | 2 | ROZPOCET | 0 | 0 | 0 | 0 | 0 | 2 | 0 | 64 | 22
12 | K | 210220101 | Podpery vedenia FeZn na plochú strechu PV21 | ks | 530 |  | 0 |  |  |  | znížená |  | 0 | 0 | 0 | 0 | 0 | 64 | K | 2 | ROZPOCET | 0 | 0 | 0 | 0 | 0 | 2 | 0 | 64 | 24
13 | M | 354410035100 | Podpera vedenia FeZn na ploché strechy označenie PV 21 betonová | ks | 530 |  | 0 |  |  |  | znížená |  | 0 | 0.00109 | 0.5777 | 0 | 0 | 256 | M | 2 | ROZPOCET | 0 | 0 | 0 | 0 | 0 | 2 | 0 | 64 | 26
14 | K | 210220240 | Svorka FeZn k uzemňovacej tyči SJ | ks | 7 |  | 0 |  |  |  | znížená |  | 0 | 0 | 0 | 0 | 0 | 64 | K | 2 | ROZPOCET | 0 | 0 | 0 | 0 | 0 | 2 | 0 | 64 | 28
15 | M | 354410001500 | Svorka FeZn k uzemňovacej tyči označenie SJ 01 | ks | 7 |  | 0 |  |  |  | znížená |  | 0 | 0.0004 | 0.0028 | 0 | 0 | 256 | M | 2 | ROZPOCET | 0 | 0 | 0 | 0 | 0 | 2 | 0 | 64 | 30
16 | K | 210220241 | Svorka FeZn krížová SK a diagonálna krížová DKS | ks | 48 |  | 0 |  |  |  | znížená |  | 0 | 0 | 0 | 0 | 0 | 64 | K | 2 | ROZPOCET | 0 | 0 | 0 | 0 | 0 | 2 | 0 | 64 | 32
17 | M | 354410002500 | Svorka FeZn krížová označenie SK | ks | 48 |  | 0 |  |  |  | znížená |  | 0 | 0.00022 | 0.01056 | 0 | 0 | 256 | M | 2 | ROZPOCET | 0 | 0 | 0 | 0 | 0 | 2 | 0 | 64 | 34
18 | K | 210220243 | Svorka FeZn spojovacia SS | ks | 76 |  | 0 |  |  |  | znížená |  | 0 | 0 | 0 | 0 | 0 | 64 | K | 2 | ROZPOCET | 0 | 0 | 0 | 0 | 0 | 2 | 0 | 64 | 36
19 | M | 354410003400 | Svorka FeZn spojovacia označenie SS 2 skrutky s príložkou | ks | 76 |  | 0 |  |  |  | znížená |  | 0 | 0.00016 | 0.01216 | 0 | 0 | 256 | M | 2 | ROZPOCET | 0 | 0 | 0 | 0 | 0 | 2 | 0 | 64 | 38
20 | K | 210220245 | Svorka FeZn pripojovacia SP | ks | 8 |  | 0 |  |  |  | znížená |  | 0 | 0 | 0 | 0 | 0 | 64 | K | 2 | ROZPOCET | 0 | 0 | 0 | 0 | 0 | 2 | 0 | 64 | 40
21 | M | 354410004000 | Svorka FeZn pripájaca označenie SP 1 | ks | 8 |  | 0 |  |  |  | znížená |  | 0 | 0.00015 | 0.0012 | 0 | 0 | 256 | M | 2 | ROZPOCET | 0 | 0 | 0 | 0 | 0 | 2 | 0 | 64 | 42
22 | K | 210220246 | Svorka FeZn na odkvapový žľab SO | ks | 36 |  | 0 |  |  |  | znížená |  | 0 | 0 | 0 | 0 | 0 | 64 | K | 2 | ROZPOCET | 0 | 0 | 0 | 0 | 0 | 2 | 0 | 64 | 44
23 | M | 354410004200 | Svorka FeZn odkvapová označenie SO | ks | 36 |  | 0 |  |  |  | znížená |  | 0 | 0.00029 | 0.01044 | 0 | 0 | 256 | M | 2 | ROZPOCET | 0 | 0 | 0 | 0 | 0 | 2 | 0 | 64 | 46
24 | K | 210220247 | Svorka FeZn skúšobná SZ | ks | 18 |  | 0 |  |  |  | znížená |  | 0 | 0 | 0 | 0 | 0 | 64 | K | 2 | ROZPOCET | 0 | 0 | 0 | 0 | 0 | 2 | 0 | 64 | 48
25 | M | 354410004300 | Svorka FeZn skúšobná označenie SZ | ks | 18 |  | 0 |  |  |  | znížená |  | 0 | 0.00017 | 0.00306 | 0 | 0 | 256 | M | 2 | ROZPOCET | 0 | 0 | 0 | 0 | 0 | 2 | 0 | 64 | 50
26 | K | 210220252 | Svorka FeZn odbočovacia spojovacia SR01-02 | ks | 24 |  | 0 |  |  |  | znížená |  | 0 | 0 | 0 | 0 | 0 | 64 | K | 2 | ROZPOCET | 0 | 0 | 0 | 0 | 0 | 2 | 0 | 64 | 52
27 | M | 354410000600 | Svorka FeZn odbočovacia spojovacia označenie SR 02 (M8) | ks | 24 |  | 0 |  |  |  | znížená |  | 0 | 0.00022 | 0.00528 | 0 | 0 | 256 | M | 2 | ROZPOCET | 0 | 0 | 0 | 0 | 0 | 2 | 0 | 64 | 54
28 | K | 210220253 | Svorka FeZn uzemňovacia SR03 | ks | 42 |  | 0 |  |  |  | znížená |  | 0 | 0 | 0 | 0 | 0 | 64 | K | 2 | ROZPOCET | 0 | 0 | 0 | 0 | 0 | 2 | 0 | 64 | 56
29 | M | 354410000900 | Svorka FeZn uzemňovacia označenie SR 03 A | ks | 42 |  | 0 |  |  |  | znížená |  | 0 | 0.00021 | 0.00882 | 0 | 0 | 256 | M | 2 | ROZPOCET | 0 | 0 | 0 | 0 | 0 | 2 | 0 | 64 | 58
30 | K | 210220306 | Podstavec betónový k zachytávacej tyči a oddialenému bleskozvodu | ks | 7 |  | 0 |  |  |  | znížená |  | 0 | 0 | 0 | 0 | 0 | 64 | K | 2 | ROZPOCET | 0 | 0 | 0 | 0 | 0 | 2 | 0 | 64 | 60
31 | M | 354410024800 | Podstavec betónový k zachytávacej tyči FeZn označenie JP a OB 350x350 | ks | 7 |  | 0 |  |  |  | znížená |  | 0 | 0.014 | 0.098 | 0 | 0 | 256 | M | 2 | ROZPOCET | 0 | 0 | 0 | 0 | 0 | 2 | 0 | 64 | 62
32 | K | 210220800 | Uzemňovacie vedenie na povrchu AlMgSi O 8-10 | m | 650 |  | 0 |  |  |  | znížená |  | 0 | 0 | 0 | 0 | 0 | 64 | K | 2 | ROZPOCET | 0 | 0 | 0 | 0 | 0 | 2 | 0 | 64 | 64
33 | M | 354410064200 | Drôt bleskozvodový zliatina AlMgSi, d 8 mm, Al | kg | 87.75 |  | 0 |  |  |  | znížená |  | 0 | 0.001 | 0.08775 | 0 | 0 | 256 | M | 2 | ROZPOCET | 0 | 0 | 0 | 0 | 0 | 2 | 0 | 64 | 66
34 | K | 210220831 | Zachytávacia tyč zliatina AlMgSi bez osadenia a s osadením JP10-20 | ks | 7 |  | 0 |  |  |  | znížená |  | 0 | 0 | 0 | 0 | 0 | 64 | K | 2 | ROZPOCET | 0 | 0 | 0 | 0 | 0 | 2 | 0 | 64 | 68
35 | M | 354410030600 | Tyč zachytávacia zliatina AlMgSi označenie JP 30 Al | ks | 1 |  | 0 |  |  |  | znížená |  | 0 | 0.00158 | 0.00158 | 0 | 0 | 256 | M | 2 | ROZPOCET | 0 | 0 | 0 | 0 | 0 | 2 | 0 | 64 | 70
36 | M | 354410030610 | Tyč zachytávacia zliatina AlMgSi označenie JP 20 Al | ks | 6 |  | 0 |  |  |  | znížená |  | 0 | 0.00158 | 0.00948 | 0 | 0 | 256 | M | 2 | ROZPOCET | 0 | 0 | 0 | 0 | 0 | 2 | 0 | 64 | 72
37 | K | 210220841 | Ochranná strieška AlMgSi | ks | 7 |  | 0 |  |  |  | znížená |  | 0 | 0 | 0 | 0 | 0 | 64 | K | 2 | ROZPOCET | 0 | 0 | 0 | 0 | 0 | 2 | 0 | 64 | 74
38 | M | 354410025100 | Strieška FeZn ochranná spodná označenie OS 04 | ks | 7 |  | 0 |  |  |  | znížená |  | 0 | 0.00033 | 0.00231 | 0 | 0 | 256 | M | 2 | ROZPOCET | 0 | 0 | 0 | 0 | 0 | 2 | 0 | 64 | 76
| D | HZS | Hodinové zúčtovacie sadzby |  |  |  | 0 | [5 empty] | 0 |  | 0 |  | 0 | 4 | D | 0 | ROZPOCET | [6 empty] | 0
39 | K | HZS000111 | Stavebno montážne práce - demontáž jestvujúceho bleskozvodu | hod | 32 |  | 0 |  |  |  | znížená |  | 0 | 0 | 0 | 0 | 0 | 262144 | K | 1 | ROZPOCET | 0 | 0 | 0 | 0 | 0 | 2 | 0 | 262144 | 78
40 | K | HZS000114 | Stavebno montážne práce najnáročnejšie na odbornosť - prehliadky pracoviska a revízie (Tr. 4) v rozsahu viac ako 8 hodín | hod | 12 |  | 0 |  |  |  | znížená |  | 0 | 0 | 0 | 0 | 0 | 262144 | K | 1 | ROZPOCET | 0 | 0 | 0 | 0 | 0 | 2 | 0 | 262144 | 80

## P10 - Vzduchotechnika a c...
[9 empty] | >> skryté stĺpce << | [9 empty] | {5a498e09-afd6-40c7-a8fe-67f1e3d55d61}
0
| KRYCÍ LIST ROZPOČTU | [8 empty] | v --- nižšie sa nachádzajú doplnkové a pomocné údaje k zostavám --- v | [8 empty] | False
Stavba:
MŠ Spojná 6 - rekonštrukcia objektu
Objekt:
P10 - Vzduchotechnika a chladenie
| JKSO: |  |  |  |  | KS:
| Miesto: |  | Spojná 6, 917 01 Trnava |  |  | Dátum: | 2021-03-19
| Objednávateľ: |  |  |  |  | IČO:
IČ DPH:
| Zhotoviteľ: |  |  |  |  | IČO: | Vyplň údaj
|  | Vyplň údaj |  |  |  | IČ DPH: | Vyplň údaj
| Projektant: |  |  |  |  | IČO:
|  | RENAK, s.r.o. |  |  |  | IČ DPH:
| Spracovateľ: |  |  |  |  | IČO:
|  | Ing. Milan Čurik |  |  |  | IČ DPH:
Poznámka:
| Cena bez DPH | [5 empty] | 0
|  |  | Základ dane |  |  | Sadzba dane | Výška dane
| DPH | základná | 0 |  |  | 20% | 0
|  | znížená | 0 |  |  | 20% | 0
|  | zákl. prenesená | 0 |  |  | 20% | 0
|  | zníž. prenesená | 0 |  |  | 20% | 0
|  | nulová | 0 |  |  | 0% | 0
| Cena s DPH |  |  | v | EUR |  | 0
| Projektant |  |  | Spracovateľ
| Dátum a podpis: |  | Pečiatka | Dátum a podpis: |  |  | Pečiatka
| Objednávateľ |  |  | Zhotoviteľ
| Dátum a podpis: |  | Pečiatka | Dátum a podpis: |  |  | Pečiatka
REKAPITULÁCIA ROZPOČTU
Stavba:
MŠ Spojná 6 - rekonštrukcia objektu
Objekt:
P10 - Vzduchotechnika a chladenie
Miesto: |  |  | Spojná 6, 917 01 Trnava |  |  | Dátum: | 2021-03-19
Objednávateľ: | [5 empty] | Projektant: | RENAK, s.r.o.
Zhotoviteľ: |  |  | Vyplň údaj |  |  | Spracovateľ: | Ing. Milan Čurik
Kód dielu - Popis | [6 empty] | Cena celkom [EUR]
Náklady z rozpočtu | [6 empty] | 0 | [12 empty] | -1
| D1 - Zariadenie č.1. TVRCH kuchyne so zázemím a jedálne | [5 empty] | 0
| 8156-1 - Vetraciajednotka sdoskovým rekuperátorom | [5 empty] | 0
| 8156-2 - ReguláciaariadenieVZT zariadení | [5 empty] | 0
| 8145-11000 - Kondenzačnájednotka | [5 empty] | 0
| 8145-7000 - Príslušenstvo | [5 empty] | 0
| 8145-11050 - Súpravaexpanznéhoventilu | [5 empty] | 0
| 8156-200 - ODSAVAČE PARY | [5 empty] | 0
| 1225-20488 - REGULAČNÉ KLAPKY -RK /tesná, ovládaniepreservopohon/ | [5 empty] | 0
| 8160-1 - SERVOPOHONY BELIMO | [5 empty] | 0
| 1225-22380 - TLMIČEHLUKU -TH /šírkavložky10/ | [5 empty] | 0
| 1225-23212 - TLMIACE VLOŽKY -TV /hranatá/ | [5 empty] | 0
| 8102-12000 - KLAPKADO POTRUBÍ KRUHOVÁ -KK-N-R /pripojeniesnádstavcom, ovládanieručné/ | [5 empty] | 0
| 8102-16000 - Klapkyregulačné | [5 empty] | 0
| 1225-19318 - REGULAČNÉ KLAPKY -RK /netesná, ovládanieručné/ | [5 empty] | 0
| 8102-11000 - VÝUSTKY NAŠTVORHRANNÉ POTRUBIE NOVA-A /hliníková, jednoradová, upínanie pružinami, regulaciaR1, | [5 empty] | 0
| 8102-11050 - VÝUSTKY NAŠTVORHRANNÉ POTRUBIE NOVA-A /hliníková, dvojradová, upínanie pružinami, regulaciaR1, | [5 empty] | 0
| 1019-3631 - VENTIL SYSTEMAIR | [5 empty] | 0
| 1033-2841 - OHEBNÁ HLINÍKOVÁ HADICE TEPELNĚ IZOLOVANÁ ELEKTRODESIGN | [5 empty] | 0
| 1225-22178 - VÝFUKOVÁ HLAVICE -VH /hranatá/ | [5 empty] | 0
| 1020-1 - ČTYŘHRANNÉ POTRUBÍ SKUPINY I. MATERIÁL POZINKOVANÝ PLECH | [5 empty] | 0
| 1020-3450 - ZASLEPENÍ ČTYŘHRANNÉ TROUBY SKUPINY I. ZPOZINKOVANÉHO PLECHU | [5 empty] | 0
| 1021-1206 - KRUHOVÉ POTRUBÍ SPIRO | [5 empty] | 0
| 1021-3993 - ZASLEPENÍ KRUHOVÉ TROUBY SPIRO | [5 empty] | 0
| 8100-6250 - Cupotrubie+závesy+ tepelná izoláciaAF/ArmaflexFs príslušenstvom, vexteriérikryťv lištealeboinakopatr | [5 empty] | 0
| 8140-1 - Izolácie tepelné | [5 empty] | 0
| D2 - Zariadenie č.2:PoV sociálnych miestností a skladu odpadu | [5 empty] | 0
| 8104-1 - Ventilátorbytový | [5 empty] | 0
| 1225-2872 - KRYCIE MRIEŽKY -KM /kruhová, rámikdopotrubia/ | [5 empty] | 0
| 8156-4 - Atreakomponenty | [5 empty] | 0
| 1021-1206 - KRUHOVÉ POTRUBÍ SPIRO | [5 empty] | 0
| 1021-3993 - ZASLEPENÍ KRUHOVÉ TROUBY SPIRO | [5 empty] | 0
| 8140-1 - Izolácie tepelné | [5 empty] | 0
| D3 - Zariadenie č.3 : TVRšatne a spŕch | [5 empty] | 0
| 8156-1 - Vetraciajednotka sdoskovým rekuperátorom | [5 empty] | 0
| 8156-2 - ReguláciaariadenieVZT zariadení | [5 empty] | 0
| 8156-4 - Atreakomponenty | [5 empty] | 0
| 1019-4807 - TLUMIČHLUKU SYSTEMAIR | [5 empty] | 0
| 1225-2872 - KRYCIE MRIEŽKY -KM /kruhová, rámikdopotrubia/ | [5 empty] | 0
| 8102-11050 - VÝUSTKY NAŠTVORHRANNÉ POTRUBIE NOVA-A /hliníková, dvojradová, upínanie pružinami, regulaciaR1, | [5 empty] | 0
| 8102-76000 - DVEROVÉ MRIEŽKY -NOVA-Dupínanie skrutkami, krátky upínací rámik | [5 empty] | 0
| 1019-3631 - VENTIL SYSTEMAIR | [5 empty] | 0
| 1225-13084 - PROTIDAŽĎOVÉ ŽALUZIE HLINÍKOVÉ -PZAL /sositom/ | [5 empty] | 0
| 1033-2692 - OHEBNÁ HLINÍKOVÁ HADICE HLUKOVĚ IZOLOVANÁ ELEKTRODESIGN | [5 empty] | 0
| 1033-2841 - OHEBNÁ HLINÍKOVÁ HADICE TEPELNĚ IZOLOVANÁ ELEKTRODESIGN | [5 empty] | 0
| 1020-1 - ČTYŘHRANNÉ POTRUBÍ SKUPINY I. MATERIÁL POZINKOVANÝ PLECH | [5 empty] | 0
| 1020-3450 - ZASLEPENÍ ČTYŘHRANNÉ TROUBY SKUPINY I. ZPOZINKOVANÉHO PLECHU | [5 empty] | 0
| 1021-1206 - KRUHOVÉ POTRUBÍ SPIRO | [5 empty] | 0
| 1021-3993 - ZASLEPENÍ KRUHOVÉ TROUBY SPIRO | [5 empty] | 0
| 8140-1 - Izolácie tepelné | [5 empty] | 0
| D4 - Zariadenie č.4:CHL vytypovaných miestností | [5 empty] | 0
| 8145-3000 - Vonkajšiajednotka | [5 empty] | 0
| 8145-3500 - Vnútornájednotka | [5 empty] | 0
| 8100-6200 - DvojicaCupotrubias tep. izoláciouapríslušenstvom | [5 empty] | 0
| 8100-6250 - Cupotrubie+závesy+ tepelná izoláciaAF/ArmaflexFs príslušenstvom, vexteriérikryťv lištealeboinakopatr | [5 empty] | 0
| D5 - Zariadenie č.5:HV technickej miestnosti | [5 empty] | 0
| 1019-93 - VENTILÁTORDOKRUHOVÉHO POTRUBÍ SYSTEMAIR | [5 empty] | 0
| 1019-3166 - SPONARYCHLOUPÍNACÍ SYSTEMAIR | [5 empty] | 0
| 1019-3166 - SPONARYCHLOUPÍNACÍ SYSTEMAIR | [5 empty] | 0
| 8107-11 - PLYNULÝ REGULÁTOR OTÁČEK | [5 empty] | 0
| 8126-1 - Detekciaplynov | [5 empty] | 0
| 1019-2434 - PŘÍSLUŠENSTVÍ VENTILÁTORŮ FILTRAČNÍ KAZETA SYSTEMAIR | [5 empty] | 0
| 1019-3618 - PŘÍSLUŠENSTVÍ VENTILÁTORŮ OCHRANNÁ MŘÍŽKA SYSTEMAIR | [5 empty] | 0
| 1225-2872 - KRYCIE MRIEŽKY -KM /kruhová, rámikdopotrubia/ | [5 empty] | 0
| 1021-1206 - KRUHOVÉ POTRUBÍ SPIRO | [5 empty] | 0
| 8140-1 - Izolácie tepelné | [5 empty] | 0
| 00 - Náklady neobsiahnuté v cenách | [5 empty] | 0
ROZPOČET
Stavba:
MŠ Spojná 6 - rekonštrukcia objektu
Objekt:
P10 - Vzduchotechnika a chladenie
Miesto: |  |  | Spojná 6, 917 01 Trnava |  |  | Dátum: | 2021-03-19
Objednávateľ: | [5 empty] | Projektant: | RENAK, s.r.o.
Zhotoviteľ: |  |  | Vyplň údaj |  |  | Spracovateľ: | Ing. Milan Čurik
PČ | Typ | Kód | Popis | MJ | Množstvo | J.cena [EUR] | Cena celkom [EUR] | Ekvivalent / výrobok |  |  | DPH | J. Nh [h] | Nh celkom [h] | J. hmotnosť [t] | Hmotnosť celkom [t] | J. suť [t] | Suť Celkom [t]
Náklady z rozpočtu | [6 empty] | 0 | [5 empty] | 0 |  | 5972.14 |  | 0 |  | D | -1 | [7 empty] | 0
| D | D1 | Zariadenie č.1. TVRCH kuchyne so zázemím a jedálne |  |  |  | 0 | [5 empty] | 0 |  | 5594.64 |  | 0 | 1 | D | 0 | ROZPOCET | [6 empty] | 0
| D | 8156-1 | Vetraciajednotka sdoskovým rekuperátorom |  |  |  | 0 | [5 empty] | 0 |  | 0 |  | 0 | 1 | D | 1 | ROZPOCET | [6 empty] | 0
0 | K | Pol21 | DUPLEX10100BASIC-V alebo ekvivalent | ks | 1 |  | 0 |  |  |  | znížená |  | 0 | 0 | 0 | 0 | 0 | 4 | K | 2 | ROZPOCET | 0 | 0 | 0 | 0 | 0 | 2 | 0 | 4 | 2
0 | K | 8100-201 | Montáž a montážny materiál | eur | 1 |  | 0 |  |  |  | znížená |  | 0 | 0 | 0 | 0 | 0 | 4 | K | 2 | ROZPOCET | 0 | 0 | 0 | 0 | 0 | 2 | 0 | 4 | 4
| D | 8156-2 | ReguláciaariadenieVZT zariadení |  |  |  | 0 | [5 empty] | 0 |  | 2 |  | 0 | 1 | D | 1 | ROZPOCET | [6 empty] | 0
0 | K | 8156-1170284 | CPTouchNástenný digitálnyovládač s obrazovkou | ks | 1 |  | 0 |  |  |  | znížená |  | 0 | 1 | 1 | 0 | 0 | 4 | K | 2 | ROZPOCET | 0 | 0 | 0 | 0 | 0 | 2 | 0 | 4 | 6
0 | K | 8156-1170140 | CP10RTNástenný jednoduchý ovládač | ks | 1 |  | 0 |  |  |  | znížená |  | 0 | 1 | 1 | 0 | 0 | 4 | K | 2 | ROZPOCET | 0 | 0 | 0 | 0 | 0 | 2 | 0 | 4 | 8
5 | K | 8100-201 | Montáž a montážny materiál | eur | 1 |  | 0 |  |  |  | znížená |  | 0 | 0 | 0 | 0 | 0 | 4 | K | 2 | ROZPOCET | 0 | 0 | 0 | 0 | 0 | 2 | 0 | 4 | 1104133995
| D | 8145-11000 | Kondenzačnájednotka |  |  |  | 0 | [5 empty] | 0 |  | 240 |  | 0 | 1 | D | 1 | ROZPOCET | [6 empty] | 0
0 | K | 8145-11008 | ERQ140AV1s plynuloureguláciou výkonu alebo ekvivalent | ks | 2 |  | 0 |  |  |  | znížená |  | 0 | 120 | 240 | 0 | 0 | 4 | K | 2 | ROZPOCET | 0 | 0 | 0 | 0 | 0 | 2 | 0 | 4 | 10
6 | K | 8100-201 | Montáž a montážny materiál | eur | 1 |  | 0 |  |  |  | znížená |  | 0 | 0 | 0 | 0 | 0 | 4 | K | 2 | ROZPOCET | 0 | 0 | 0 | 0 | 0 | 2 | 0 | 4 | 292089349
| D | 8145-7000 | Príslušenstvo |  |  |  | 0 | [5 empty] | 0 |  | 7.8 |  | 0 | 1 | D | 1 | ROZPOCET | [6 empty] | 0
0 | K | 8145-7035 | EKEQFCBA regulácia kondenzačnej jednotky 0-10V(0-100%výkonu) alebo ekvivalent | ks | 2 |  | 0 |  |  |  | znížená |  | 0 | 3.9 | 7.8 | 0 | 0 | 4 | K | 2 | ROZPOCET | 0 | 0 | 0 | 0 | 0 | 2 | 0 | 4 | 12
7 | K | 8100-201 | Montáž a montážny materiál | eur | 1 |  | 0 |  |  |  | znížená |  | 0 | 0 | 0 | 0 | 0 | 4 | K | 2 | ROZPOCET | 0 | 0 | 0 | 0 | 0 | 2 | 0 | 4 | 1181556984
| D | 8145-11050 | Súpravaexpanznéhoventilu |  |  |  | 0 | [5 empty] | 0 |  | 5.8 |  | 0 | 1 | D | 1 | ROZPOCET | [6 empty] | 0
0 | K | 8145-11055 | DAIKIN EKEXV140 alebo ekvivalent | ks | 2 |  | 0 |  |  |  | znížená |  | 0 | 2.9 | 5.8 | 0 | 0 | 4 | K | 2 | ROZPOCET | 0 | 0 | 0 | 0 | 0 | 2 | 0 | 4 | 14
0 | K | 8100-201 | Montáž a montážny materiál | eur | 1 |  | 0 |  |  |  | znížená |  | 0 | 0 | 0 | 0 | 0 | 4 | K | 2 | ROZPOCET | 0 | 0 | 0 | 0 | 0 | 2 | 0 | 4 | 16
| D | 8156-200 | ODSAVAČE PARY |  |  |  | 0 | [5 empty] | 0 |  | 0 |  | 0 | 1 | D | 1 | ROZPOCET | [6 empty] | 0
0 | K | Pol22 | STANDARD-N1500X1200MM | ks | 1 |  | 0 |  |  |  | znížená |  | 0 | 0 | 0 | 0 | 0 | 4 | K | 2 | ROZPOCET | 0 | 0 | 0 | 0 | 0 | 2 | 0 | 4 | 18
0 | K | Pol23 | STANDARD-S3250X2400MM | ks | 1 |  | 0 |  |  |  | znížená |  | 0 | 0 | 0 | 0 | 0 | 4 | K | 2 | ROZPOCET | 0 | 0 | 0 | 0 | 0 | 2 | 0 | 4 | 20
0 | K | 8100-201 | Montáž a montážny materiál | eur | 1 |  | 0 |  |  |  | znížená |  | 0 | 0 | 0 | 0 | 0 | 4 | K | 2 | ROZPOCET | 0 | 0 | 0 | 0 | 0 | 2 | 0 | 4 | 22
| D | 1225-20488 | REGULAČNÉ KLAPKY -RK /tesná, ovládaniepreservopohon/ |  |  |  | 0 | [5 empty] | 0 |  | 0 |  | 0 | 1 | D | 1 | ROZPOCET | [6 empty] | 0
0 | K | 1225-20609 | RKT-450x250-S | ks | 1 |  | 0 |  |  |  | znížená |  | 0 | 0 | 0 | 0 | 0 | 4 | K | 2 | ROZPOCET | 0 | 0 | 0 | 0 | 0 | 2 | 0 | 4 | 24
0 | K | 1225-20634 | RKT-500x400-S | ks | 1 |  | 0 |  |  |  | znížená |  | 0 | 0 | 0 | 0 | 0 | 4 | K | 2 | ROZPOCET | 0 | 0 | 0 | 0 | 0 | 2 | 0 | 4 | 28
0 | K | 1225-20743 | RKT-900x400-S | ks | 1 |  | 0 |  |  |  | znížená |  | 0 | 0 | 0 | 0 | 0 | 4 | K | 2 | ROZPOCET | 0 | 0 | 0 | 0 | 0 | 2 | 0 | 4 | 32
8 | K | 8100-201 | Montáž a montážny materiál | eur | 1 |  | 0 |  |  |  | znížená |  | 0 | 0 | 0 | 0 | 0 | 4 | K | 2 | ROZPOCET | 0 | 0 | 0 | 0 | 0 | 2 | 0 | 4 | -242902151
| D | 8160-1 | SERVOPOHONY |  |  |  | 0 | [5 empty] | 0 |  | 0 |  | 0 | 1 | D | 1 | ROZPOCET | [6 empty] | 0
0 | K | 8160-2 | LM24AAC/DC24V; IP54; 5Nm; pripojovací kábel1m; docca. 1m2; ovl. on-off alebo3-bodové | ks | 1 |  | 0 |  |  |  | znížená |  | 0 | 0 | 0 | 0 | 0 | 4 | K | 2 | ROZPOCET | 0 | 0 | 0 | 0 | 0 | 2 | 0 | 4 | 26
0 | K | 8160-2 | LM24AAC/DC24V; IP54; 5Nm; pripojovací kábel1m; docca. 1m2; ovl. on-off alebo3-bodové | ks | 1 |  | 0 |  |  |  | znížená |  | 0 | 0 | 0 | 0 | 0 | 4 | K | 2 | ROZPOCET | 0 | 0 | 0 | 0 | 0 | 2 | 0 | 4 | 30
0 | K | 8160-2 | LM24AAC/DC24V; IP54; 5Nm; pripojovací kábel1m; docca. 1m2; ovl. on-off alebo3-bodové | ks | 1 |  | 0 |  |  |  | znížená |  | 0 | 0 | 0 | 0 | 0 | 4 | K | 2 | ROZPOCET | 0 | 0 | 0 | 0 | 0 | 2 | 0 | 4 | 34
0 | K | 8100-201 | Montáž a montážny materiál | eur | 1 |  | 0 |  |  |  | znížená |  | 0 | 0 | 0 | 0 | 0 | 4 | K | 2 | ROZPOCET | 0 | 0 | 0 | 0 | 0 | 2 | 0 | 4 | 36
| D | 1225-22380 | TLMIČEHLUKU -TH /šírkavložky10/ |  |  |  | 0 | [5 empty] | 0 |  | 618 |  | 0 | 1 | D | 1 | ROZPOCET | [6 empty] | 0
0 | K | 1225-22402 | TH-10-710x1000 | ks | 32 |  | 0 |  |  |  | znížená |  | 0 | 11 | 352 | 0 | 0 | 4 | K | 2 | ROZPOCET | 0 | 0 | 0 | 0 | 0 | 2 | 0 | 4 | 38
0 | K | 1225-22392 | TH-10-1000x500 | ks | 14 |  | 0 |  |  |  | znížená |  | 0 | 6 | 84 | 0 | 0 | 4 | K | 2 | ROZPOCET | 0 | 0 | 0 | 0 | 0 | 2 | 0 | 4 | 40
0 | K | 1225-22405 | TH-10-1000x1000 | ks | 14 |  | 0 |  |  |  | znížená |  | 0 | 13 | 182 | 0 | 0 | 4 | K | 2 | ROZPOCET | 0 | 0 | 0 | 0 | 0 | 2 | 0 | 4 | 42
0 | K | 8100-201 | Montáž a montážny materiál | eur | 1 |  | 0 |  |  |  | znížená |  | 0 | 0 | 0 | 0 | 0 | 4 | K | 2 | ROZPOCET | 0 | 0 | 0 | 0 | 0 | 2 | 0 | 4 | 44
| D | 1225-23212 | TLMIACE VLOŽKY -TV /hranatá/ |  |  |  | 0 | [5 empty] | 0 |  | 0 |  | 0 | 1 | D | 1 | ROZPOCET | [6 empty] | 0
0 | K | Pol24 | Tlumící vložkahranatá400x200- 150 | ks | 1 |  | 0 |  |  |  | znížená |  | 0 | 0 | 0 | 0 | 0 | 4 | K | 2 | ROZPOCET | 0 | 0 | 0 | 0 | 0 | 2 | 0 | 4 | 46
0 | K | Pol25 | Tlumící vložkahranatá900x315- 150 | ks | 1 |  | 0 |  |  |  | znížená |  | 0 | 0 | 0 | 0 | 0 | 4 | K | 2 | ROZPOCET | 0 | 0 | 0 | 0 | 0 | 2 | 0 | 4 | 48
0 | K | 8100-201 | Montáž a montážny materiál | eur | 1 |  | 0 |  |  |  | znížená |  | 0 | 0 | 0 | 0 | 0 | 4 | K | 2 | ROZPOCET | 0 | 0 | 0 | 0 | 0 | 2 | 0 | 4 | 50
| D | 8102-12000 | KLAPKADO POTRUBÍ KRUHOVÁ -KK-N-R /pripojeniesnádstavcom, ovládanieručné/ |  |  |  | 0 | [5 empty] | 0 |  | 2.14 |  | 0 | 1 | D | 1 | ROZPOCET | [6 empty] | 0
0 | K | 8102-12002 | KK-N-125-R | ks | 1 |  | 0 |  |  |  | znížená |  | 0 | 0.36 | 0.36 | 0 | 0 | 4 | K | 2 | ROZPOCET | 0 | 0 | 0 | 0 | 0 | 2 | 0 | 4 | 52
0 | K | 8102-12003 | KK-N-140-R | ks | 1 |  | 0 |  |  |  | znížená |  | 0 | 0.44 | 0.44 | 0 | 0 | 4 | K | 2 | ROZPOCET | 0 | 0 | 0 | 0 | 0 | 2 | 0 | 4 | 54
0 | K | 8102-12007 | KK-N-224-R | ks | 1 |  | 0 |  |  |  | znížená |  | 0 | 1.34 | 1.34 | 0 | 0 | 4 | K | 2 | ROZPOCET | 0 | 0 | 0 | 0 | 0 | 2 | 0 | 4 | 56
0 | K | 8100-201 | Montáž a montážny materiál | eur | 1 |  | 0 |  |  |  | znížená |  | 0 | 0 | 0 | 0 | 0 | 4 | K | 2 | ROZPOCET | 0 | 0 | 0 | 0 | 0 | 2 | 0 | 4 | 58
| D | 8102-16000 | Klapkyregulačné |  |  |  | 0 | [5 empty] | 0 |  | 0.9 |  | 0 | 1 | D | 1 | ROZPOCET | [6 empty] | 0
0 | K | 8102-16014 | RK355x200TPI 16-99 | KS | 1 |  | 0 |  |  |  | znížená |  | 0 | 0.9 | 0.9 | 0 | 0 | 4 | K | 2 | ROZPOCET | 0 | 0 | 0 | 0 | 0 | 2 | 0 | 4 | 60
9 | K | 8100-201 | Montáž a montážny materiál | eur | 1 |  | 0 |  |  |  | znížená |  | 0 | 0 | 0 | 0 | 0 | 4 | K | 2 | ROZPOCET | 0 | 0 | 0 | 0 | 0 | 2 | 0 | 4 | -119944696
| D | 1225-19318 | REGULAČNÉ KLAPKY -RK /netesná, ovládanieručné/ |  |  |  | 0 | [5 empty] | 0 |  | 0 |  | 0 | 1 | D | 1 | ROZPOCET | [6 empty] | 0
0 | K | 1225-19418 | RK-400x200-R | ks | 1 |  | 0 |  |  |  | znížená |  | 0 | 0 | 0 | 0 | 0 | 4 | K | 2 | ROZPOCET | 0 | 0 | 0 | 0 | 0 | 2 | 0 | 4 | 62
0 | K | 1225-19525 | RK-710x200-R | ks | 2 |  | 0 |  |  |  | znížená |  | 0 | 0 | 0 | 0 | 0 | 4 | K | 2 | ROZPOCET | 0 | 0 | 0 | 0 | 0 | 2 | 0 | 4 | 64
0 | K | 8100-201 | Montáž a montážny materiál | eur | 1 |  | 0 |  |  |  | znížená |  | 0 | 0 | 0 | 0 | 0 | 4 | K | 2 | ROZPOCET | 0 | 0 | 0 | 0 | 0 | 2 | 0 | 4 | 66
| D | 8102-11000 | VÝUSTKY NAŠTVORHRANNÉ POTRUBIE /hliníková, jednoradová, upínanie pružinami, regulaciaR1, |  |  |  | 0 | [5 empty] | 0 |  | 0 |  | 0 | 1 | D | 1 | ROZPOCET | [6 empty] | 0
0 | K | 8102-11001 | IMOS NOVA-A-1-2-225x75-R1-UR-H alebo ekvivalent | ks | 7 |  | 0 |  |  |  | znížená |  | 0 | 0 | 0 | 0 | 0 | 4 | K | 2 | ROZPOCET | 0 | 0 | 0 | 0 | 0 | 2 | 0 | 4 | 68
0 | K | 8102-11006 | IMOS NOVA-A-1-2-325x125-R1-UR-H alebo ekvivalent | ks | 1 |  | 0 |  |  |  | znížená |  | 0 | 0 | 0 | 0 | 0 | 4 | K | 2 | ROZPOCET | 0 | 0 | 0 | 0 | 0 | 2 | 0 | 4 | 70
0 | K | 8102-11011 | IMOS NOVA-A-1-2-425x125-R1-UR-H alebo ekvivalent | ks | 1 |  | 0 |  |  |  | znížená |  | 0 | 0 | 0 | 0 | 0 | 4 | K | 2 | ROZPOCET | 0 | 0 | 0 | 0 | 0 | 2 | 0 | 4 | 72
0 | K | 8100-201 | Montáž a montážny materiál | eur | 1 |  | 0 |  |  |  | znížená |  | 0 | 0 | 0 | 0 | 0 | 4 | K | 2 | ROZPOCET | 0 | 0 | 0 | 0 | 0 | 2 | 0 | 4 | 74
| D | 8102-11050 | VÝUSTKY NAŠTVORHRANNÉ POTRUBIE NOVA-A /hliníková, dvojradová, upínanie pružinami, regulaciaR1, |  |  |  | 0 | [5 empty] | 0 |  | 0 |  | 0 | 1 | D | 1 | ROZPOCET | [6 empty] | 0
0 | K | 8102-11052 | NOVA-A-2-2-225x125-R1-UR-H- alebo ekvivalent | ks | 2 |  | 0 |  |  |  | znížená |  | 0 | 0 | 0 | 0 | 0 | 4 | K | 2 | ROZPOCET | 0 | 0 | 0 | 0 | 0 | 2 | 0 | 4 | 76
0 | K | 8102-11067 | NOVA-A-2-2-525x125-R1-UR-H- alebo ekvivalent | ks | 2 |  | 0 |  |  |  | znížená |  | 0 | 0 | 0 | 0 | 0 | 4 | K | 2 | ROZPOCET | 0 | 0 | 0 | 0 | 0 | 2 | 0 | 4 | 78
0 | K | 8102-11074 | NOVA-A-2-2-625x125-R1-UR-H- alebo ekvivalent | ks | 1 |  | 0 |  |  |  | znížená |  | 0 | 0 | 0 | 0 | 0 | 4 | K | 2 | ROZPOCET | 0 | 0 | 0 | 0 | 0 | 2 | 0 | 4 | 80
0 | K | 8102-11088 | NOVA-A-2-2-1025x125-R1-UR-H- alebo ekvivalent | ks | 18 |  | 0 |  |  |  | znížená |  | 0 | 0 | 0 | 0 | 0 | 4 | K | 2 | ROZPOCET | 0 | 0 | 0 | 0 | 0 | 2 | 0 | 4 | 82
0 | K | 8100-201 | Montáž a montážny materiál | eur | 1 |  | 0 |  |  |  | znížená |  | 0 | 0 | 0 | 0 | 0 | 4 | K | 2 | ROZPOCET | 0 | 0 | 0 | 0 | 0 | 2 | 0 | 4 | 84
| D | 1019-3631 | VENTIL SYSTEMAIR alebo ekvivalent |  |  |  | 0 | [5 empty] | 0 |  | 0 |  | 0 | 1 | D | 1 | ROZPOCET | [6 empty] | 0
0 | K | 1019-3635 | BALANCEE100odvodní plast. alebo ekvivalent | ks | 2 |  | 0 |  |  |  | znížená |  | 0 | 0 | 0 | 0 | 0 | 4 | K | 2 | ROZPOCET | 0 | 0 | 0 | 0 | 0 | 2 | 0 | 4 | 86
0 | K | 1019-3637 | BALANCEE160odvodní plast. alebo ekvivalent | ks | 5 |  | 0 |  |  |  | znížená |  | 0 | 0 | 0 | 0 | 0 | 4 | K | 2 | ROZPOCET | 0 | 0 | 0 | 0 | 0 | 2 | 0 | 4 | 88
0 | K | 8100-201 | Montáž a montážny materiál | eur | 1 |  | 0 |  |  |  | znížená |  | 0 | 0 | 0 | 0 | 0 | 4 | K | 2 | ROZPOCET | 0 | 0 | 0 | 0 | 0 | 2 | 0 | 4 | 90
| D | 1033-2841 | OHEBNÁ HLINÍKOVÁ HADICE TEPELNĚ IZOLOVANÁ ELEKTRODESIGN |  |  |  | 0 | [5 empty] | 0 |  | 0 |  | 0 | 1 | D | 1 | ROZPOCET | [6 empty] | 0
0 | K | 1033-2860 | TERMOFLEXMI 457 tepelně izol.hadice alebo ekvivalent | bm | 1 |  | 0 |  |  |  | znížená |  | 0 | 0 | 0 | 0 | 0 | 4 | K | 2 | ROZPOCET | 0 | 0 | 0 | 0 | 0 | 2 | 0 | 4 | 92
0 | K | 8100-201 | Montáž a montážny materiál | eur | 1 |  | 0 |  |  |  | znížená |  | 0 | 0 | 0 | 0 | 0 | 4 | K | 2 | ROZPOCET | 0 | 0 | 0 | 0 | 0 | 2 | 0 | 4 | 94
| D | 1225-22178 | VÝFUKOVÁ HLAVICE -VH /hranatá/ |  |  |  | 0 | [5 empty] | 0 |  | 0 |  | 0 | 1 | D | 1 | ROZPOCET | [6 empty] | 0
0 | K | Pol26 | HLAVICEVÝFUKOVÁHRANATÁ630 x1000- 1500 | ks | 1 |  | 0 |  |  |  | znížená |  | 0 | 0 | 0 | 0 | 0 | 4 | K | 2 | ROZPOCET | 0 | 0 | 0 | 0 | 0 | 2 | 0 | 4 | 96
0 | K | 8100-201 | Montáž a montážny materiál | eur | 1 |  | 0 |  |  |  | znížená |  | 0 | 0 | 0 | 0 | 0 | 4 | K | 2 | ROZPOCET | 0 | 0 | 0 | 0 | 0 | 2 | 0 | 4 | 98
| D | 1020-1 | ČTYŘHRANNÉ POTRUBÍ SKUPINY I. MATERIÁL POZINKOVANÝ PLECH |  |  |  | 0 | [5 empty] | 0 |  | 4489 |  | 0 | 1 | D | 1 | ROZPOCET | [6 empty] | 0
0 | K | 1020-13 | doobvodu650100% tvarovek | bm | 1 |  | 0 |  |  |  | znížená |  | 0 | 5 | 5 | 0 | 0 | 4 | K | 2 | ROZPOCET | 0 | 0 | 0 | 0 | 0 | 2 | 0 | 4 | 100
0 | K | 1020-15 | doobvodu105010% tvarovek | bm | 20 |  | 0 |  |  |  | znížená |  | 0 | 10 | 200 | 0 | 0 | 4 | K | 2 | ROZPOCET | 0 | 0 | 0 | 0 | 0 | 2 | 0 | 4 | 102
0 | K | 1020-29 | doobvodu150040% tvarovek | bm | 33 |  | 0 |  |  |  | znížená |  | 0 | 15 | 495 | 0 | 0 | 4 | K | 2 | ROZPOCET | 0 | 0 | 0 | 0 | 0 | 2 | 0 | 4 | 104
0 | K | 1020-38 | doobvodu189020% tvarovek | bm | 39 |  | 0 |  |  |  | znížená |  | 0 | 19 | 741 | 0 | 0 | 4 | K | 2 | ROZPOCET | 0 | 0 | 0 | 0 | 0 | 2 | 0 | 4 | 106
0 | K | 1020-53 | doobvodu263060% tvarovek | bm | 22 |  | 0 |  |  |  | znížená |  | 0 | 29 | 638 | 0 | 0 | 4 | K | 2 | ROZPOCET | 0 | 0 | 0 | 0 | 0 | 2 | 0 | 4 | 108
0 | K | 1020-63 | doobvodu350050% tvarovek | bm | 38 |  | 0 |  |  |  | znížená |  | 0 | 38 | 1444 | 0 | 0 | 4 | K | 2 | ROZPOCET | 0 | 0 | 0 | 0 | 0 | 2 | 0 | 4 | 110
0 | K | 1020-74 | doobvodu400050% tvarovek | bm | 9 |  | 0 |  |  |  | znížená |  | 0 | 54 | 486 | 0 | 0 | 4 | K | 2 | ROZPOCET | 0 | 0 | 0 | 0 | 0 | 2 | 0 | 4 | 112
0 | K | 1020-86 | doobvodu446060% tvarovek | bm | 8 |  | 0 |  |  |  | znížená |  | 0 | 60 | 480 | 0 | 0 | 4 | K | 2 | ROZPOCET | 0 | 0 | 0 | 0 | 0 | 2 | 0 | 4 | 114
10 | K | 8100-201 | Montáž a montážny materiál | eur | 1 |  | 0 |  |  |  | znížená |  | 0 | 0 | 0 | 0 | 0 | 4 | K | 2 | ROZPOCET | 0 | 0 | 0 | 0 | 0 | 2 | 0 | 4 | -1253145469
| D | 1020-3450 | ZASLEPENÍ ČTYŘHRANNÉ TROUBY SKUPINY I. ZPOZINKOVANÉHO PLECHU |  |  |  | 0 | [5 empty] | 0 |  | 0 |  | 0 | 1 | D | 1 | ROZPOCET | [6 empty] | 0
0 | K | 1020-3452 | doobvodu1050 | ks | 1 |  | 0 |  |  |  | znížená |  | 0 | 0 | 0 | 0 | 0 | 4 | K | 2 | ROZPOCET | 0 | 0 | 0 | 0 | 0 | 2 | 0 | 4 | 116
0 | K | 1020-3453 | doobvodu1500 | ks | 4 |  | 0 |  |  |  | znížená |  | 0 | 0 | 0 | 0 | 0 | 4 | K | 2 | ROZPOCET | 0 | 0 | 0 | 0 | 0 | 2 | 0 | 4 | 118
11 | K | 8100-201 | Montáž a montážny materiál | eur | 1 |  | 0 |  |  |  | znížená |  | 0 | 0 | 0 | 0 | 0 | 4 | K | 2 | ROZPOCET | 0 | 0 | 0 | 0 | 0 | 2 | 0 | 4 | 1813620706
| D | 1021-1206 | KRUHOVÉ POTRUBÍ |  |  |  | 0 | [5 empty] | 0 |  | 229 |  | 0 | 1 | D | 1 | ROZPOCET | [6 empty] | 0
0 | K | 1021-1209 | doprůměru10020% tvarovek | bm | 6 |  | 0 |  |  |  | znížená |  | 0 | 2 | 12 | 0 | 0 | 4 | K | 2 | ROZPOCET | 0 | 0 | 0 | 0 | 0 | 2 | 0 | 4 | 120
0 | K | 1021-1219 | doprůměru14010% tvarovek | bm | 10 |  | 0 |  |  |  | znížená |  | 0 | 3 | 30 | 0 | 0 | 4 | K | 2 | ROZPOCET | 0 | 0 | 0 | 0 | 0 | 2 | 0 | 4 | 122
0 | K | 1021-1230 | doprůměru20010% tvarovek | bm | 33 |  | 0 |  |  |  | znížená |  | 0 | 5 | 165 | 0 | 0 | 4 | K | 2 | ROZPOCET | 0 | 0 | 0 | 0 | 0 | 2 | 0 | 4 | 124
0 | K | 1021-1242 | doprůměru28020% tvarovek | bm | 2 |  | 0 |  |  |  | znížená |  | 0 | 7 | 14 | 0 | 0 | 4 | K | 2 | ROZPOCET | 0 | 0 | 0 | 0 | 0 | 2 | 0 | 4 | 126
0 | K | 1021-1272 | doprůměru560100% tvarovek | bm | 0.5 |  | 0 |  |  |  | znížená |  | 0 | 16 | 8 | 0 | 0 | 4 | K | 2 | ROZPOCET | 0 | 0 | 0 | 0 | 0 | 2 | 0 | 4 | 128
12 | K | 8100-201 | Montáž a montážny materiál | eur | 1 |  | 0 |  |  |  | znížená |  | 0 | 0 | 0 | 0 | 0 | 4 | K | 2 | ROZPOCET | 0 | 0 | 0 | 0 | 0 | 2 | 0 | 4 | -1785083631
| D | 1021-3993 | ZASLEPENÍ KRUHOVÉ TROUBY |  |  |  | 0 | [5 empty] | 0 |  | 0 |  | 0 | 1 | D | 1 | ROZPOCET | [6 empty] | 0
0 | K | 1021-3995 | doprůměru140 | ks | 2 |  | 0 |  |  |  | znížená |  | 0 | 0 | 0 | 0 | 0 | 4 | K | 2 | ROZPOCET | 0 | 0 | 0 | 0 | 0 | 2 | 0 | 4 | 130
0 | K | 1021-3996 | doprůměru200 | ks | 2 |  | 0 |  |  |  | znížená |  | 0 | 0 | 0 | 0 | 0 | 4 | K | 2 | ROZPOCET | 0 | 0 | 0 | 0 | 0 | 2 | 0 | 4 | 132
0 | K | 8100-201 | Montáž a montážny materiál | eur | 1 |  | 0 |  |  |  | znížená |  | 0 | 0 | 0 | 0 | 0 | 4 | K | 2 | ROZPOCET | 0 | 0 | 0 | 0 | 0 | 2 | 0 | 4 | 134
| D | 8100-6250 | Cupotrubie+závesy+ tepelná izoláciaAF/ArmaflexFs príslušenstvom, vexteriérikryťv lištealeboinakopatr |  |  |  | 0 | [5 empty] | 0 |  | 0 |  | 0 | 1 | D | 1 | ROZPOCET | [6 empty] | 0
0 | K | 8100-6252 | Cu9,5mm +AF/Armaflex 2 | bm | 30 |  | 0 |  |  |  | znížená |  | 0 | 0 | 0 | 0 | 0 | 4 | K | 2 | ROZPOCET | 0 | 0 | 0 | 0 | 0 | 2 | 0 | 4 | 136
0 | K | 8100-6255 | Cu19,1mm +AF/Armaflex 2 | bm | 11 |  | 0 |  |  |  | znížená |  | 0 | 0 | 0 | 0 | 0 | 4 | K | 2 | ROZPOCET | 0 | 0 | 0 | 0 | 0 | 2 | 0 | 4 | 138
0 | K | 8100-201 | Montáž a montážny materiál | eur | 1 |  | 0 |  |  |  | znížená |  | 0 | 0 | 0 | 0 | 0 | 4 | K | 2 | ROZPOCET | 0 | 0 | 0 | 0 | 0 | 2 | 0 | 4 | 140
| D | 8140-1 | Izolácie tepelné |  |  |  | 0 | [5 empty] | 0 |  | 0 |  | 0 | 1 | D | 1 | ROZPOCET | [6 empty] | 0
0 | K | 8140-35 | K-flexAlCladST 25mm vrátaneAl Cladpásky100mm alebo ekvivalent | m2 | 49 |  | 0 |  |  |  | znížená |  | 0 | 0 | 0 | 0 | 0 | 4 | K | 2 | ROZPOCET | 0 | 0 | 0 | 0 | 0 | 2 | 0 | 4 | 142
0 | K | 8140-15 | K-flexHduct metal30mm samolepiaces metalickou fóliou alebo ekvivalent | m2 | 10 |  | 0 |  |  |  | znížená |  | 0 | 0 | 0 | 0 | 0 | 4 | K | 2 | ROZPOCET | 0 | 0 | 0 | 0 | 0 | 2 | 0 | 4 | 144
0 | K | 8140-50 | K-flexHduct 20mm + K-flexHduct metal20mm Vrchnúvrstvunalepiť tak, abyspojespodnejavrchnej vrstvynebolinadsebou. alebo ekvivalent | m2 | 56 |  | 0 |  |  |  | znížená |  | 0 | 0 | 0 | 0 | 0 | 4 | K | 2 | ROZPOCET | 0 | 0 | 0 | 0 | 0 | 2 | 0 | 4 | 146
0 | K | 8140-13 | K-flexHduct metal20mm samolepiaces metalickou fóliou alebo ekvivalent | m2 | 220 |  | 0 |  |  |  | znížená |  | 0 | 0 | 0 | 0 | 0 | 4 | K | 2 | ROZPOCET | 0 | 0 | 0 | 0 | 0 | 2 | 0 | 4 | 148
13 | K | 8100-201 | Montáž a montážny materiál | eur | 1 |  | 0 |  |  |  | znížená |  | 0 | 0 | 0 | 0 | 0 | 4 | K | 2 | ROZPOCET | 0 | 0 | 0 | 0 | 0 | 2 | 0 | 4 | 328550359
| D | D2 | Zariadenie č.2:PoV sociálnych miestností a skladu odpadu |  |  |  | 0 | [5 empty] | 0 |  | 28 |  | 0 | 1 | D | 0 | ROZPOCET | [6 empty] | 0
| D | 8104-1 | Ventilátorbytový |  |  |  | 0 | [5 empty] | 0 |  | 0 |  | 0 | 1 | D | 1 | ROZPOCET | [6 empty] | 0
0 | K | 8104-3 | DX200T Premier 91014AW | ks | 3 |  | 0 |  |  |  | znížená |  | 0 | 0 | 0 | 0 | 0 | 4 | K | 2 | ROZPOCET | 0 | 0 | 0 | 0 | 0 | 2 | 0 | 4 | 150
0 | K | 8100-201 | Montáž a montážny materiál | eur | 1 |  | 0 |  |  |  | znížená |  | 0 | 0 | 0 | 0 | 0 | 4 | K | 2 | ROZPOCET | 0 | 0 | 0 | 0 | 0 | 2 | 0 | 4 | 152
| D | 1225-2872 | KRYCIE MRIEŽKY -KM /kruhová, rámikdopotrubia/ |  |  |  | 0 | [5 empty] | 0 |  | 0 |  | 0 | 1 | D | 1 | ROZPOCET | [6 empty] | 0
0 | K | 1225-2873 | KM-K-100-UR1 | ks | 2 |  | 0 |  |  |  | znížená |  | 0 | 0 | 0 | 0 | 0 | 4 | K | 2 | ROZPOCET | 0 | 0 | 0 | 0 | 0 | 2 | 0 | 4 | 154
0 | K | 1225-2874 | KM-K-125-UR1 | ks | 2 |  | 0 |  |  |  | znížená |  | 0 | 0 | 0 | 0 | 0 | 4 | K | 2 | ROZPOCET | 0 | 0 | 0 | 0 | 0 | 2 | 0 | 4 | 156
0 | K | 8100-201 | Montáž a montážny materiál | eur | 1 |  | 0 |  |  |  | znížená |  | 0 | 0 | 0 | 0 | 0 | 4 | K | 2 | ROZPOCET | 0 | 0 | 0 | 0 | 0 | 2 | 0 | 4 | 158
| D | 8156-4 | Atreakomponenty |  |  |  | 0 | [5 empty] | 0 |  | 0 |  | 0 | 1 | D | 1 | ROZPOCET | [6 empty] | 0
0 | K | 8156-2800000 | NOK-P100Nástavec odtoku kondenzátu | ks | 1 |  | 0 |  |  |  | znížená |  | 0 | 0 | 0 | 0 | 0 | 4 | K | 2 | ROZPOCET | 0 | 0 | 0 | 0 | 0 | 2 | 0 | 4 | 160
0 | K | 8100-201 | Montáž a montážny materiál | eur | 1 |  | 0 |  |  |  | znížená |  | 0 | 0 | 0 | 0 | 0 | 4 | K | 2 | ROZPOCET | 0 | 0 | 0 | 0 | 0 | 2 | 0 | 4 | 162
| D | 1021-1206 | KRUHOVÉ POTRUBÍ SPIRO |  |  |  | 0 | [5 empty] | 0 |  | 28 |  | 0 | 1 | D | 1 | ROZPOCET | [6 empty] | 0
0 | K | 1021-1208 | doprůměru10010% tvarovek | bm | 8 |  | 0 |  |  |  | znížená |  | 0 | 2 | 16 | 0 | 0 | 4 | K | 2 | ROZPOCET | 0 | 0 | 0 | 0 | 0 | 2 | 0 | 4 | 164
0 | K | 1021-1220 | doprůměru14020% tvarovek | bm | 4 |  | 0 |  |  |  | znížená |  | 0 | 3 | 12 | 0 | 0 | 4 | K | 2 | ROZPOCET | 0 | 0 | 0 | 0 | 0 | 2 | 0 | 4 | 166
14 | K | 8100-201 | Montáž a montážny materiál | eur | 1 |  | 0 |  |  |  | znížená |  | 0 | 0 | 0 | 0 | 0 | 4 | K | 2 | ROZPOCET | 0 | 0 | 0 | 0 | 0 | 2 | 0 | 4 | -1601734476
| D | 1021-3993 | ZASLEPENÍ KRUHOVÉ TROUBY SPIRO |  |  |  | 0 | [5 empty] | 0 |  | 0 |  | 0 | 1 | D | 1 | ROZPOCET | [6 empty] | 0
0 | K | 1021-3994 | doprůměru100 | ks | 1 |  | 0 |  |  |  | znížená |  | 0 | 0 | 0 | 0 | 0 | 4 | K | 2 | ROZPOCET | 0 | 0 | 0 | 0 | 0 | 2 | 0 | 4 | 168
0 | K | 8100-201 | Montáž a montážny materiál | eur | 1 |  | 0 |  |  |  | znížená |  | 0 | 0 | 0 | 0 | 0 | 4 | K | 2 | ROZPOCET | 0 | 0 | 0 | 0 | 0 | 2 | 0 | 4 | 170
| D | 8140-1 | Izolácie tepelné |  |  |  | 0 | [5 empty] | 0 |  | 0 |  | 0 | 1 | D | 1 | ROZPOCET | [6 empty] | 0
0 | K | 8140-35 | K-flexAlCladST 25mm vrátaneAl Cladpásky100mm alebo ekvivalent | m2 | 2 |  | 0 |  |  |  | znížená |  | 0 | 0 | 0 | 0 | 0 | 4 | K | 2 | ROZPOCET | 0 | 0 | 0 | 0 | 0 | 2 | 0 | 4 | 172
15 | K | 8100-201 | Montáž a montážny materiál | eur | 1 |  | 0 |  |  |  | znížená |  | 0 | 0 | 0 | 0 | 0 | 4 | K | 2 | ROZPOCET | 0 | 0 | 0 | 0 | 0 | 2 | 0 | 4 | -882049225
| D | D3 | Zariadenie č.3 : TVRšatne a spŕch |  |  |  | 0 | [5 empty] | 0 |  | 257.5 |  | 0 | 1 | D | 0 | ROZPOCET | [6 empty] | 0
| D | 8156-1 | Vetraciajednotka sdoskovým rekuperátorom |  |  |  | 0 | [5 empty] | 0 |  | 0 |  | 0 | 1 | D | 1 | ROZPOCET | [6 empty] | 0
0 | K | Pol27 | DUPLEX380ECV5.RD5.CF alebo ekvivalent | ks | 1 |  | 0 |  |  |  | znížená |  | 0 | 0 | 0 | 0 | 0 | 4 | K | 2 | ROZPOCET | 0 | 0 | 0 | 0 | 0 | 2 | 0 | 4 | 174
0 | K | 8100-201 | Montáž a montážny materiál | eur | 1 |  | 0 |  |  |  | znížená |  | 0 | 0 | 0 | 0 | 0 | 4 | K | 2 | ROZPOCET | 0 | 0 | 0 | 0 | 0 | 2 | 0 | 4 | 176
| D | 8156-2 | ReguláciaariadenieVZT zariadení |  |  |  | 0 | [5 empty] | 0 |  | 1 |  | 0 | 1 | D | 1 | ROZPOCET | [6 empty] | 0
0 | K | 8156-1170284 | CPTouchNástenný digitálnyovládač s obrazovkou | ks | 1 |  | 0 |  |  |  | znížená |  | 0 | 1 | 1 | 0 | 0 | 4 | K | 2 | ROZPOCET | 0 | 0 | 0 | 0 | 0 | 2 | 0 | 4 | 178
0 | K | 8100-201 | Montáž a montážny materiál | eur | 1 |  | 0 |  |  |  | znížená |  | 0 | 0 | 0 | 0 | 0 | 4 | K | 2 | ROZPOCET | 0 | 0 | 0 | 0 | 0 | 2 | 0 | 4 | 180
| D | 8156-4 | Atreakomponenty |  |  |  | 0 | [5 empty] | 0 |  | 0 |  | 0 | 1 | D | 1 | ROZPOCET | [6 empty] | 0
0 | K | 8156-2141033 | SPF-S350x350/160Sanieprechod fasádnys klapkouaservopohonom | ks | 1 |  | 0 |  |  |  | znížená |  | 0 | 0 | 0 | 0 | 0 | 4 | K | 2 | ROZPOCET | 0 | 0 | 0 | 0 | 0 | 2 | 0 | 4 | 182
0 | K | 8100-201 | Montáž a montážny materiál | eur | 1 |  | 0 |  |  |  | znížená |  | 0 | 0 | 0 | 0 | 0 | 4 | K | 2 | ROZPOCET | 0 | 0 | 0 | 0 | 0 | 2 | 0 | 4 | 184
| D | 1019-4807 | TLUMIČHLUKU SYSTEMAIR alebo ekvivalent |  |  |  | 0 | [5 empty] | 0 |  | 0 |  | 0 | 1 | D | 1 | ROZPOCET | [6 empty] | 0
0 | K | 1019-997 | LDC160-600 | ks | 4 |  | 0 |  |  |  | znížená |  | 0 | 0 | 0 | 0 | 0 | 4 | K | 2 | ROZPOCET | 0 | 0 | 0 | 0 | 0 | 2 | 0 | 4 | 186
0 | K | 8100-201 | Montáž a montážny materiál | eur | 1 |  | 0 |  |  |  | znížená |  | 0 | 0 | 0 | 0 | 0 | 4 | K | 2 | ROZPOCET | 0 | 0 | 0 | 0 | 0 | 2 | 0 | 4 | 188
| D | 1225-2872 | KRYCIE MRIEŽKY -KM /kruhová, rámikdopotrubia/ |  |  |  | 0 | [5 empty] | 0 |  | 0 |  | 0 | 1 | D | 1 | ROZPOCET | [6 empty] | 0
0 | K | 1225-2876 | KM-K-160-UR1 | ks | 2 |  | 0 |  |  |  | znížená |  | 0 | 0 | 0 | 0 | 0 | 4 | K | 2 | ROZPOCET | 0 | 0 | 0 | 0 | 0 | 2 | 0 | 4 | 190
0 | K | 8100-201 | Montáž a montážny materiál | eur | 1 |  | 0 |  |  |  | znížená |  | 0 | 0 | 0 | 0 | 0 | 4 | K | 2 | ROZPOCET | 0 | 0 | 0 | 0 | 0 | 2 | 0 | 4 | 192
| D | 8102-11050 | VÝUSTKY NAŠTVORHRANNÉ POTRUBIE NOVA-A /hliníková, dvojradová, upínanie pružinami, regulaciaR1, |  |  |  | 0 | [5 empty] | 0 |  | 0 |  | 0 | 1 | D | 1 | ROZPOCET | [6 empty] | 0
0 | K | 8102-11067 | NOVA-A-2-2-525x125-R1-UR-H alebo ekvivalent | ks | 1 |  | 0 |  |  |  | znížená |  | 0 | 0 | 0 | 0 | 0 | 4 | K | 2 | ROZPOCET | 0 | 0 | 0 | 0 | 0 | 2 | 0 | 4 | 194
0 | K | 8100-201 | Montáž a montážny materiál | eur | 1 |  | 0 |  |  |  | znížená |  | 0 | 0 | 0 | 0 | 0 | 4 | K | 2 | ROZPOCET | 0 | 0 | 0 | 0 | 0 | 2 | 0 | 4 | 196
| D | 8102-76000 | DVEROVÉ MRIEŽKY Dupínanie skrutkami, krátky upínací rámik |  |  |  | 0 | [5 empty] | 0 |  | 0 |  | 0 | 1 | D | 1 | ROZPOCET | [6 empty] | 0
0 | K | 8102-76008 | NOVA-D-1-425x325-UR1 alebo ekvivalent | ks | 1 |  | 0 |  |  |  | znížená |  | 0 | 0 | 0 | 0 | 0 | 4 | K | 2 | ROZPOCET | 0 | 0 | 0 | 0 | 0 | 2 | 0 | 4 | 198
0 | K | 8100-201 | Montáž a montážny materiál | eur | 1 |  | 0 |  |  |  | znížená |  | 0 | 0 | 0 | 0 | 0 | 4 | K | 2 | ROZPOCET | 0 | 0 | 0 | 0 | 0 | 2 | 0 | 4 | 200
| D | 1019-3631 | VENTIL SYSTEMAIR |  |  |  | 0 | [5 empty] | 0 |  | 0 |  | 0 | 1 | D | 1 | ROZPOCET | [6 empty] | 0
0 | K | 1019-3635 | BALANCEE100odvodní plast. alebo ekvivalent | ks | 1 |  | 0 |  |  |  | znížená |  | 0 | 0 | 0 | 0 | 0 | 4 | K | 2 | ROZPOCET | 0 | 0 | 0 | 0 | 0 | 2 | 0 | 4 | 202
0 | K | 1019-3637 | BALANCEE160odvodní plast. alebo ekvivalent | ks | 2 |  | 0 |  |  |  | znížená |  | 0 | 0 | 0 | 0 | 0 | 4 | K | 2 | ROZPOCET | 0 | 0 | 0 | 0 | 0 | 2 | 0 | 4 | 204
0 | K | 8100-201 | Montáž a montážny materiál | eur | 1 |  | 0 |  |  |  | znížená |  | 0 | 0 | 0 | 0 | 0 | 4 | K | 2 | ROZPOCET | 0 | 0 | 0 | 0 | 0 | 2 | 0 | 4 | 206
| D | 1225-13084 | PROTIDAŽĎOVÉ ŽALUZIE HLINÍKOVÉ -PZAL /sositom/ |  |  |  | 0 | [5 empty] | 0 |  | 0 |  | 0 | 1 | D | 1 | ROZPOCET | [6 empty] | 0
0 | K | 1225-13225 | PZAL-630x355-S | ks | 1 |  | 0 |  |  |  | znížená |  | 0 | 0 | 0 | 0 | 0 | 4 | K | 2 | ROZPOCET | 0 | 0 | 0 | 0 | 0 | 2 | 0 | 4 | 208
0 | K | 8100-201 | Montáž a montážny materiál | eur | 1 |  | 0 |  |  |  | znížená |  | 0 | 0 | 0 | 0 | 0 | 4 | K | 2 | ROZPOCET | 0 | 0 | 0 | 0 | 0 | 2 | 0 | 4 | 210
| D | 1033-2692 | OHEBNÁ HLINÍKOVÁ HADICE HLUKOVĚ IZOLOVANÁ |  |  |  | 0 | [5 empty] | 0 |  | 0 |  | 0 | 1 | D | 1 | ROZPOCET | [6 empty] | 0
0 | K | 1033-3375 | SONOFLEXMI 160 zvukově izol.hadice alebo ekvivalent | bm | 2 |  | 0 |  |  |  | znížená |  | 0 | 0 | 0 | 0 | 0 | 4 | K | 2 | ROZPOCET | 0 | 0 | 0 | 0 | 0 | 2 | 0 | 4 | 212
0 | K | 8100-201 | Montáž a montážny materiál | eur | 1 |  | 0 |  |  |  | znížená |  | 0 | 0 | 0 | 0 | 0 | 4 | K | 2 | ROZPOCET | 0 | 0 | 0 | 0 | 0 | 2 | 0 | 4 | 214
| D | 1033-2841 | OHEBNÁ HLINÍKOVÁ HADICE TEPELNĚ IZOLOVANÁ |  |  |  | 0 | [5 empty] | 0 |  | 0 |  | 0 | 1 | D | 1 | ROZPOCET | [6 empty] | 0
0 | K | 1033-2851 | TERMOFLEXMI 160 tepelně izol.hadice alebo ekvivalent | bm | 2 |  | 0 |  |  |  | znížená |  | 0 | 0 | 0 | 0 | 0 | 4 | K | 2 | ROZPOCET | 0 | 0 | 0 | 0 | 0 | 2 | 0 | 4 | 216
0 | K | 8100-201 | Montáž a montážny materiál | eur | 1 |  | 0 |  |  |  | znížená |  | 0 | 0 | 0 | 0 | 0 | 4 | K | 2 | ROZPOCET | 0 | 0 | 0 | 0 | 0 | 2 | 0 | 4 | 218
| D | 1020-1 | ČTYŘHRANNÉ POTRUBÍ SKUPINY I. MATERIÁL POZINKOVANÝ PLECH |  |  |  | 0 | [5 empty] | 0 |  | 76.5 |  | 0 | 1 | D | 1 | ROZPOCET | [6 empty] | 0
0 | K | 1020-5 | doobvodu65020% tvarovek | bm | 8 |  | 0 |  |  |  | znížená |  | 0 | 5 | 40 | 0 | 0 | 4 | K | 2 | ROZPOCET | 0 | 0 | 0 | 0 | 0 | 2 | 0 | 4 | 220
0 | K | 1020-35 | doobvodu1500100% tvarovek | bm | 0.5 |  | 0 |  |  |  | znížená |  | 0 | 15 | 7.5 | 0 | 0 | 4 | K | 2 | ROZPOCET | 0 | 0 | 0 | 0 | 0 | 2 | 0 | 4 | 222
0 | K | 1020-47 | doobvodu2630rovné | bm | 1 |  | 0 |  |  |  | znížená |  | 0 | 29 | 29 | 0 | 0 | 4 | K | 2 | ROZPOCET | 0 | 0 | 0 | 0 | 0 | 2 | 0 | 4 | 224
16 | K | 8100-201 | Montáž a montážny materiál | eur | 1 |  | 0 |  |  |  | znížená |  | 0 | 0 | 0 | 0 | 0 | 4 | K | 2 | ROZPOCET | 0 | 0 | 0 | 0 | 0 | 2 | 0 | 4 | -1900041498
| D | 1020-3450 | ZASLEPENÍ ČTYŘHRANNÉ TROUBY SKUPINY I. ZPOZINKOVANÉHO PLECHU |  |  |  | 0 | [5 empty] | 0 |  | 0 |  | 0 | 1 | D | 1 | ROZPOCET | [6 empty] | 0
0 | K | 1020-3455 | doobvodu2630 | ks | 1 |  | 0 |  |  |  | znížená |  | 0 | 0 | 0 | 0 | 0 | 4 | K | 2 | ROZPOCET | 0 | 0 | 0 | 0 | 0 | 2 | 0 | 4 | 226
17 | K | 8100-201 | Montáž a montážny materiál | eur | 1 |  | 0 |  |  |  | znížená |  | 0 | 0 | 0 | 0 | 0 | 4 | K | 2 | ROZPOCET | 0 | 0 | 0 | 0 | 0 | 2 | 0 | 4 | 1493196641
| D | 1021-1206 | KRUHOVÉ POTRUBÍ |  |  |  | 0 | [5 empty] | 0 |  | 180 |  | 0 | 1 | D | 1 | ROZPOCET | [6 empty] | 0
0 | K | 1021-1208 | doprůměru10010% tvarovek | bm | 2 |  | 0 |  |  |  | znížená |  | 0 | 0 | 0 | 0 | 0 | 4 | K | 2 | ROZPOCET | 0 | 0 | 0 | 0 | 0 | 2 | 0 | 4 | 228
0 | K | 1021-1231 | doprůměru20020% tvarovek | bm | 36 |  | 0 |  |  |  | znížená |  | 0 | 5 | 180 | 0 | 0 | 4 | K | 2 | ROZPOCET | 0 | 0 | 0 | 0 | 0 | 2 | 0 | 4 | 230
18 | K | 8100-201 | Montáž a montážny materiál | eur | 1 |  | 0 |  |  |  | znížená |  | 0 | 0 | 0 | 0 | 0 | 4 | K | 2 | ROZPOCET | 0 | 0 | 0 | 0 | 0 | 2 | 0 | 4 | -1592007181
| D | 1021-3993 | ZASLEPENÍ KRUHOVÉ TROUBY |  |  |  | 0 | [5 empty] | 0 |  | 0 |  | 0 | 1 | D | 1 | ROZPOCET | [6 empty] | 0
0 | K | 1021-3994 | doprůměru100 | ks | 1 |  | 0 |  |  |  | znížená |  | 0 | 0 | 0 | 0 | 0 | 4 | K | 2 | ROZPOCET | 0 | 0 | 0 | 0 | 0 | 2 | 0 | 4 | 232
0 | K | 1021-3996 | doprůměru200 | ks | 1 |  | 0 |  |  |  | znížená |  | 0 | 0 | 0 | 0 | 0 | 4 | K | 2 | ROZPOCET | 0 | 0 | 0 | 0 | 0 | 2 | 0 | 4 | 234
0 | K | 8100-201 | Montáž a montážny materiál | eur | 1 |  | 0 |  |  |  | znížená |  | 0 | 0 | 0 | 0 | 0 | 4 | K | 2 | ROZPOCET | 0 | 0 | 0 | 0 | 0 | 2 | 0 | 4 | 236
| D | 8140-1 | Izolácie tepelné |  |  |  | 0 | [5 empty] | 0 |  | 0 |  | 0 | 1 | D | 1 | ROZPOCET | [6 empty] | 0
0 | K | 8140-35 | K-flexAlCladST 25mm vrátaneAl Cladpásky100mm alebo ekvivalent | m2 | 2 |  | 0 |  |  |  | znížená |  | 0 | 0 | 0 | 0 | 0 | 4 | K | 2 | ROZPOCET | 0 | 0 | 0 | 0 | 0 | 2 | 0 | 4 | 238
0 | K | 8140-15 | K-flexHduct metal30mm samolepiaces metalickou fóliou alebo ekvivalent | m2 | 11 |  | 0 |  |  |  | znížená |  | 0 | 0 | 0 | 0 | 0 | 4 | K | 2 | ROZPOCET | 0 | 0 | 0 | 0 | 0 | 2 | 0 | 4 | 240
0 | K | 8140-50 | K-flexHduct 20mm + K-flexHduct metal20mm Vrchnúvrstvunalepiť tak, abyspojespodnejavrchnej vrstvynebolinadsebou. alebo ekvivalent | m2 | 12 |  | 0 |  |  |  | znížená |  | 0 | 0 | 0 | 0 | 0 | 4 | K | 2 | ROZPOCET | 0 | 0 | 0 | 0 | 0 | 2 | 0 | 4 | 242
19 | K | 8100-201 | Montáž a montážny materiál | eur | 1 |  | 0 |  |  |  | znížená |  | 0 | 0 | 0 | 0 | 0 | 4 | K | 2 | ROZPOCET | 0 | 0 | 0 | 0 | 0 | 2 | 0 | 4 | -55067001
| D | D4 | Zariadenie č.4:CHL vytypovaných miestností |  |  |  | 0 | [5 empty] | 0 |  | 92 |  | 0 | 1 | D | 0 | ROZPOCET | [6 empty] | 0
| D | 8145-3000 | Vonkajšiajednotka |  |  |  | 0 | [5 empty] | 0 |  | 62 |  | 0 | 1 | D | 1 | ROZPOCET | [6 empty] | 0
0 | K | 8145-3096 | 3MXM68 | ks | 1 |  | 0 |  |  |  | znížená |  | 0 | 62 | 62 | 0 | 0 | 4 | K | 2 | ROZPOCET | 0 | 0 | 0 | 0 | 0 | 2 | 0 | 4 | 244
0 | K | 8100-201 | Montáž a montážny materiál | eur | 1 |  | 0 |  |  |  | znížená |  | 0 | 0 | 0 | 0 | 0 | 4 | K | 2 | ROZPOCET | 0 | 0 | 0 | 0 | 0 | 2 | 0 | 4 | 246
| D | 8145-3500 | Vnútornájednotka |  |  |  | 0 | [5 empty] | 0 |  | 30 |  | 0 | 1 | D | 1 | ROZPOCET | [6 empty] | 0
0 | K | 8145-4452 | CTXM15Vnútornájednotkanástenná | ks | 2 |  | 0 |  |  |  | znížená |  | 0 | 10 | 20 | 0 | 0 | 4 | K | 2 | ROZPOCET | 0 | 0 | 0 | 0 | 0 | 2 | 0 | 4 | 248
0 | K | 8145-3550 | FTXM20Vnútornájednotkanástenná | ks | 1 |  | 0 |  |  |  | znížená |  | 0 | 10 | 10 | 0 | 0 | 4 | K | 2 | ROZPOCET | 0 | 0 | 0 | 0 | 0 | 2 | 0 | 4 | 250
0 | K | 8100-201 | Montáž a montážny materiál | eur | 1 |  | 0 |  |  |  | znížená |  | 0 | 0 | 0 | 0 | 0 | 4 | K | 2 | ROZPOCET | 0 | 0 | 0 | 0 | 0 | 2 | 0 | 4 | 252
| D | 8100-6200 | DvojicaCupotrubias tep. izoláciouapríslušenstvom |  |  |  | 0 | [5 empty] | 0 |  | 0 |  | 0 | 1 | D | 1 | ROZPOCET | [6 empty] | 0
0 | K | 8100-6201 | Cu9,5/6,4mm +AF/Armaflex2v exteriérikryťv lište | bm | 38 |  | 0 |  |  |  | znížená |  | 0 | 0 | 0 | 0 | 0 | 4 | K | 2 | ROZPOCET | 0 | 0 | 0 | 0 | 0 | 2 | 0 | 4 | 254
20 | K | 8100-201 | Montáž a montážny materiál | eur | 1 |  | 0 |  |  |  | znížená |  | 0 | 0 | 0 | 0 | 0 | 4 | K | 2 | ROZPOCET | 0 | 0 | 0 | 0 | 0 | 2 | 0 | 4 | -1119588959
| D | 8100-6250 | Cupotrubie+závesy+ tepelná izoláciaAF/ArmaflexFs príslušenstvom, vexteriérikryťv lištealeboinakopatr |  |  |  | 0 | [5 empty] | 0 |  | 0 |  | 0 | 1 | D | 1 | ROZPOCET | [6 empty] | 0
0 | K | 8100-6267 | Vrátaneprepojovaciehokáblumedzi vnút. avonk. jednotkou. | kpl | 1 |  | 0 |  |  |  | znížená |  | 0 | 0 | 0 | 0 | 0 | 4 | K | 2 | ROZPOCET | 0 | 0 | 0 | 0 | 0 | 2 | 0 | 4 | 256
| D | D5 | Zariadenie č.5:HV technickej miestnosti |  |  |  | 0 | [5 empty] | 0 |  | 0 |  | 0 | 1 | D | 0 | ROZPOCET | [6 empty] | 0
| D | 1019-93 | VENTILÁTORDOKRUHOVÉHO POTRUBÍ |  |  |  | 0 | [5 empty] | 0 |  | 0 |  | 0 | 1 | D | 1 | ROZPOCET | [6 empty] | 0
0 | K | 1019-100 | K160 M | ks | 1 |  | 0 |  |  |  | znížená |  | 0 | 0 | 0 | 0 | 0 | 4 | K | 2 | ROZPOCET | 0 | 0 | 0 | 0 | 0 | 2 | 0 | 4 | 258
21 | K | 8100-201 | Montáž a montážny materiál | eur | 1 |  | 0 |  |  |  | znížená |  | 0 | 0 | 0 | 0 | 0 | 4 | K | 2 | ROZPOCET | 0 | 0 | 0 | 0 | 0 | 2 | 0 | 4 | -1989152656
| D | 1019-3166 | SPONARYCHLOUPÍNACÍ |  |  |  | 0 | [5 empty] | 0 |  | 0 |  | 0 | 1 | D | 1 | ROZPOCET | [6 empty] | 0
0 | K | 1019-914 | FK160 | ks | 2 |  | 0 |  |  |  | znížená |  | 0 | 0 | 0 | 0 | 0 | 4 | K | 2 | ROZPOCET | 0 | 0 | 0 | 0 | 0 | 2 | 0 | 4 | 260
0 | K | 1019-100 | K160 M | ks | 1 |  | 0 |  |  |  | znížená |  | 0 | 0 | 0 | 0 | 0 | 4 | K | 2 | ROZPOCET | 0 | 0 | 0 | 0 | 0 | 2 | 0 | 4 | 262
22 | K | 8100-201 | Montáž a montážny materiál | eur | 1 |  | 0 |  |  |  | znížená |  | 0 | 0 | 0 | 0 | 0 | 4 | K | 2 | ROZPOCET | 0 | 0 | 0 | 0 | 0 | 2 | 0 | 4 | 358714190
| D | 1019-3166 | SPONARYCHLOUPÍNACÍ |  |  |  | 0 | [5 empty] | 0 |  | 0 |  | 0 | 1 | D | 1 | ROZPOCET | [6 empty] | 0
0 | K | 1019-914 | FK160 | ks | 2 |  | 0 |  |  |  | znížená |  | 0 | 0 | 0 | 0 | 0 | 4 | K | 2 | ROZPOCET | 0 | 0 | 0 | 0 | 0 | 2 | 0 | 4 | 264
23 | K | 8100-201 | Montáž a montážny materiál | eur | 1 |  | 0 |  |  |  | znížená |  | 0 | 0 | 0 | 0 | 0 | 4 | K | 2 | ROZPOCET | 0 | 0 | 0 | 0 | 0 | 2 | 0 | 4 | -100373454
| D | 8107-11 | PLYNULÝ REGULÁTOR OTÁČEK |  |  |  | 0 | [5 empty] | 0 |  | 0 |  | 0 | 1 | D | 1 | ROZPOCET | [6 empty] | 0
0 | K | 8107-5314 | REE1230V, bez TK | KS | 2 |  | 0 |  |  |  | znížená |  | 0 | 0 | 0 | 0 | 0 | 4 | K | 2 | ROZPOCET | 0 | 0 | 0 | 0 | 0 | 2 | 0 | 4 | 266
0 | K | 8100-201 | Montáž a montážny materiál | eur | 1 |  | 0 |  |  |  | znížená |  | 0 | 0 | 0 | 0 | 0 | 4 | K | 2 | ROZPOCET | 0 | 0 | 0 | 0 | 0 | 2 | 0 | 4 | 268
| D | 8126-1 | Detekciaplynov |  |  |  | 0 | [5 empty] | 0 |  | 0 |  | 0 | 1 | D | 1 | ROZPOCET | [6 empty] | 0
0 | K | 8126-25 | Gaba2S25/REDetektor chladív (halogénderivátyuhľovodíkov) alebo ekvivalent | KS | 1 |  | 0 |  |  |  | znížená |  | 0 | 0 | 0 | 0 | 0 | 4 | K | 2 | ROZPOCET | 0 | 0 | 0 | 0 | 0 | 2 | 0 | 4 | 270
0 | K | 8100-201 | Montáž a montážny materiál | eur | 1 |  | 0 |  |  |  | znížená |  | 0 | 0 | 0 | 0 | 0 | 4 | K | 2 | ROZPOCET | 0 | 0 | 0 | 0 | 0 | 2 | 0 | 4 | 272
| D | 1019-2434 | PŘÍSLUŠENSTVÍ VENTILÁTORŮ FILTRAČNÍ KAZETA SYSTEMAIR |  |  |  | 0 | [5 empty] | 0 |  | 0 |  | 0 | 1 | D | 1 | ROZPOCET | [6 empty] | 0
0 | K | 1019-1009 | FGR160s filtrem | ks | 1 |  | 0 |  |  |  | znížená |  | 0 | 0 | 0 | 0 | 0 | 4 | K | 2 | ROZPOCET | 0 | 0 | 0 | 0 | 0 | 2 | 0 | 4 | 274
0 | K | 8100-201 | Montáž a montážny materiál | eur | 1 |  | 0 |  |  |  | znížená |  | 0 | 0 | 0 | 0 | 0 | 4 | K | 2 | ROZPOCET | 0 | 0 | 0 | 0 | 0 | 2 | 0 | 4 | 276
| D | 1019-3618 | PŘÍSLUŠENSTVÍ VENTILÁTORŮ OCHRANNÁ MŘÍŽKA SYSTEMAIR |  |  |  | 0 | [5 empty] | 0 |  | 0 |  | 0 | 1 | D | 1 | ROZPOCET | [6 empty] | 0
0 | K | 1019-925 | SG 160 | ks | 1 |  | 0 |  |  |  | znížená |  | 0 | 0 | 0 | 0 | 0 | 4 | K | 2 | ROZPOCET | 0 | 0 | 0 | 0 | 0 | 2 | 0 | 4 | 278
0 | K | 8100-201 | Montáž a montážny materiál | eur | 1 |  | 0 |  |  |  | znížená |  | 0 | 0 | 0 | 0 | 0 | 4 | K | 2 | ROZPOCET | 0 | 0 | 0 | 0 | 0 | 2 | 0 | 4 | 280
| D | 1225-2872 | KRYCIE MRIEŽKY -KM /kruhová, rámikdopotrubia/ |  |  |  | 0 | [5 empty] | 0 |  | 0 |  | 0 | 1 | D | 1 | ROZPOCET | [6 empty] | 0
0 | K | 1225-2876 | KM-K-160-UR1 | ks | 3 |  | 0 |  |  |  | znížená |  | 0 | 0 | 0 | 0 | 0 | 4 | K | 2 | ROZPOCET | 0 | 0 | 0 | 0 | 0 | 2 | 0 | 4 | 282
0 | K | 8100-201 | Montáž a montážny materiál | eur | 1 |  | 0 |  |  |  | znížená |  | 0 | 0 | 0 | 0 | 0 | 4 | K | 2 | ROZPOCET | 0 | 0 | 0 | 0 | 0 | 2 | 0 | 4 | 284
| D | 1021-1206 | KRUHOVÉ POTRUBÍ |  |  |  | 0 | [5 empty] | 0 |  | 0 |  | 0 | 1 | D | 1 | ROZPOCET | [6 empty] | 0
0 | K | 1021-1231 | doprůměru20020% tvarovek | bm | 17 |  | 0 |  |  |  | znížená |  | 0 | 0 | 0 | 0 | 0 | 4 | K | 2 | ROZPOCET | 0 | 0 | 0 | 0 | 0 | 2 | 0 | 4 | 286
0 | K | 8100-201 | Montáž a montážny materiál | eur | 1 |  | 0 |  |  |  | znížená |  | 0 | 0 | 0 | 0 | 0 | 4 | K | 2 | ROZPOCET | 0 | 0 | 0 | 0 | 0 | 2 | 0 | 4 | 288
| D | 8140-1 | Izolácie tepelné |  |  |  | 0 | [5 empty] | 0 |  | 0 |  | 0 | 1 | D | 1 | ROZPOCET | [6 empty] | 0
0 | K | 8140-35 | K-flexAlCladST 25mm vrátaneAl Cladpásky100mm alebo ekvivalent | m2 | 2 |  | 0 |  |  |  | znížená |  | 0 | 0 | 0 | 0 | 0 | 4 | K | 2 | ROZPOCET | 0 | 0 | 0 | 0 | 0 | 2 | 0 | 4 | 290
0 | K | 8140-15 | K-flexHduct metal30mm samolepiaces metalickou fóliou alebo ekvivalent | m2 | 2 |  | 0 |  |  |  | znížená |  | 0 | 0 | 0 | 0 | 0 | 4 | K | 2 | ROZPOCET | 0 | 0 | 0 | 0 | 0 | 2 | 0 | 4 | 292
24 | K | 8100-201 | Montáž a montážny materiál | eur | 1 |  | 0 |  |  |  | znížená |  | 0 | 0 | 0 | 0 | 0 | 4 | K | 2 | ROZPOCET | 0 | 0 | 0 | 0 | 0 | 2 | 0 | 4 | -515197593
| D | 00 | Náklady neobsiahnuté v cenách |  |  |  | 0 | [5 empty] | 0 |  | 0 |  | 0 | 1 | D | 0 | ROZPOCET | [6 empty] | 0
2 | K | 00070400007041 | Doprava 3,60%z dodávky zariadení | eur | 2329.76 |  | 0 |  |  |  | znížená |  | 0 | 0 | 0 | 0 | 0 | 4 | K | 1 | ROZPOCET | 0 | 0 | 0 | 0 | 0 | 2 | 0 | 4 | 1093120299
1 | K | 88998801016015 | Presun 0,02/kg: Cena, Hmotnosť | eur | 121.22 |  | 0 |  |  |  | znížená |  | 0 | 0 | 0 | 0 | 0 | 4 | K | 1 | ROZPOCET | 0 | 0 | 0 | 0 | 0 | 2 | 0 | 4 | 2051412644
3 | K | 88998801016016 | PPV 5,00%zmontáže a náterov zariadení | eur | 634.32 |  | 0 |  |  |  | znížená |  | 0 | 0 | 0 | 0 | 0 | 4 | K | 1 | ROZPOCET | 0 | 0 | 0 | 0 | 0 | 2 | 0 | 4 | -94159540
4 | K | 88998801016017 | Murárske výpomoce 1,60% zmontáže a náterov zariadení | eur | 202.98 |  | 0 |  |  |  | znížená |  | 0 | 0 | 0 | 0 | 0 | 4 | K | 1 | ROZPOCET | 0 | 0 | 0 | 0 | 0 | 2 | 0 | 4 | -1861373429

## P11 - Plynoinštalácia
[9 empty] | >> skryté stĺpce << | [9 empty] | {577180a6-f5ed-44f6-8635-d56e49d39a73}
0
| KRYCÍ LIST ROZPOČTU | [8 empty] | v --- nižšie sa nachádzajú doplnkové a pomocné údaje k zostavám --- v | [8 empty] | False
Stavba:
MŠ Spojná 6 - rekonštrukcia objektu
Objekt:
P11 - Plynoinštalácia
| JKSO: |  |  |  |  | KS:
| Miesto: |  | Spojná 6, 917 01 Trnava |  |  | Dátum: | 2021-03-19
| Objednávateľ: |  |  |  |  | IČO:
IČ DPH:
| Zhotoviteľ: |  |  |  |  | IČO: | Vyplň údaj
|  | Vyplň údaj |  |  |  | IČ DPH: | Vyplň údaj
| Projektant: |  |  |  |  | IČO:
|  | RENAK, s.r.o. |  |  |  | IČ DPH:
| Spracovateľ: |  |  |  |  | IČO:
|  | Ing. Peter Lešický |  |  |  | IČ DPH:
Poznámka:
| Cena bez DPH | [5 empty] | 0
|  |  | Základ dane |  |  | Sadzba dane | Výška dane
| DPH | základná | 0 |  |  | 20% | 0
|  | znížená | 0 |  |  | 20% | 0
|  | zákl. prenesená | 0 |  |  | 20% | 0
|  | zníž. prenesená | 0 |  |  | 20% | 0
|  | nulová | 0 |  |  | 0% | 0
| Cena s DPH |  |  | v | EUR |  | 0
| Projektant |  |  | Spracovateľ
| Dátum a podpis: |  | Pečiatka | Dátum a podpis: |  |  | Pečiatka
| Objednávateľ |  |  | Zhotoviteľ
| Dátum a podpis: |  | Pečiatka | Dátum a podpis: |  |  | Pečiatka
REKAPITULÁCIA ROZPOČTU
Stavba:
MŠ Spojná 6 - rekonštrukcia objektu
Objekt:
P11 - Plynoinštalácia
Miesto: |  |  | Spojná 6, 917 01 Trnava |  |  | Dátum: | 2021-03-19
Objednávateľ: | [5 empty] | Projektant: | RENAK, s.r.o.
Zhotoviteľ: |  |  | Vyplň údaj |  |  | Spracovateľ: | Ing. Peter Lešický
Kód dielu - Popis | [6 empty] | Cena celkom [EUR]
Náklady z rozpočtu | [6 empty] | 0 | [12 empty] | -1
| D1 - Práce a dodávky PSV | [5 empty] | 0
| 723 - Zdravotechnika - plynovod | [5 empty] | 0
| 783 - Dokončovacie práce - nátery | [5 empty] | 0
ROZPOČET
Stavba:
MŠ Spojná 6 - rekonštrukcia objektu
Objekt:
P11 - Plynoinštalácia
Miesto: |  |  | Spojná 6, 917 01 Trnava |  |  | Dátum: | 2021-03-19
Objednávateľ: | [5 empty] | Projektant: | RENAK, s.r.o.
Zhotoviteľ: |  |  | Vyplň údaj |  |  | Spracovateľ: | Ing. Peter Lešický
PČ | Typ | Kód | Popis | MJ | Množstvo | J.cena [EUR] | Cena celkom [EUR] | Ekvivalent / výrobok |  |  | DPH | J. Nh [h] | Nh celkom [h] | J. hmotnosť [t] | Hmotnosť celkom [t] | J. suť [t] | Suť Celkom [t]
Náklady z rozpočtu | [6 empty] | 0 | [5 empty] | 0 |  | 0 |  | 0 |  | D | -1 | [7 empty] | 0
| D | D1 | Práce a dodávky PSV |  |  |  | 0 | [5 empty] | 0 |  | 0 |  | 0 | 1 | D | 0 | ROZPOCET | [6 empty] | 0
| D | 723 | Zdravotechnika - plynovod |  |  |  | 0 | [5 empty] | 0 |  | 0 |  | 0 | 2 | D | 1 | ROZPOCET | [6 empty] | 0
1 | K | 723120202 | Potrubie z oceľových rúrok závitových čiernych spájaných zvarovaním - akosť 11 353.0 DN 15 - odvzdušnenie | m | 20 |  | 0 |  |  |  | znížená |  | 0 | 0 | 0 | 0 | 0 | 16 | K | 2 | ROZPOCET | 0 | 0 | 0 | 0 | 0 | 2 | 0 | 16 | 2
1 | K | 723120205 | Potrubie z oceľových rúrok závitových čiernych spájaných zvarovaním - akosť 11 353.0 DN 25 | m | 4 |  | 0 |  |  |  | znížená |  | 0 | 0 | 0 | 0 | 0 | 16 | K | 2 | ROZPOCET | 0 | 0 | 0 | 0 | 0 | 2 | 0 | 16 | 4
1 | K | 723120206 | Potrubie z oceľových rúrok závitových čiernych spájaných zvarovaním - akosť 11 353.0 DN 32 | m | 10 |  | 0 |  |  |  | znížená |  | 0 | 0 | 0 | 0 | 0 | 16 | K | 2 | ROZPOCET | 0 | 0 | 0 | 0 | 0 | 2 | 0 | 16 | 6
2 | K | 723120207 | Potrubie z oceľových rúrok závitových čiernych spájaných zvarovaním - akosť 11 353.0 DN 40 | m | 10 |  | 0 |  |  |  | znížená |  | 0 | 0 | 0 | 0 | 0 | 16 | K | 2 | ROZPOCET | 0 | 0 | 0 | 0 | 0 | 2 | 0 | 16 | 8
3 | K | 723120212 | Potrubie z oceľových rúrok závitových čiernych spájaných zvarovaním - akosť 11 353.0 DN 50 | m | 25 |  | 0 |  |  |  | znížená |  | 0 | 0 | 0 | 0 | 0 | 16 | K | 2 | ROZPOCET | 0 | 0 | 0 | 0 | 0 | 2 | 0 | 16 | 10
4 | K | 723120217 | Potrubie z oceľových rúrok závitových čiernych spájaných zvarovaním - akosť 11 353.0 DN 300 | m | 3 |  | 0 |  |  |  | znížená |  | 0 | 0 | 0 | 0 | 0 | 16 | K | 2 | ROZPOCET | 0 | 0 | 0 | 0 | 0 | 2 | 0 | 16 | 12
6 | K | 723150369 | Potrubie z oceľových rúrok hladkých čiernych,chránička D 88x4,5 | m | 6 |  | 0 |  |  |  | znížená |  | 0 | 0 | 0 | 0 | 0 | 16 | K | 2 | ROZPOCET | 0 | 0 | 0 | 0 | 0 | 2 | 0 | 16 | 14
7 | K | 5517400910 | Armatúry a príslušenstvo guľový Kohút 3/4" plyn | ks | 6 |  | 0 |  |  |  | znížená |  | 0 | 0 | 0 | 0 | 0 | 16 | K | 2 | ROZPOCET | 0 | 0 | 0 | 0 | 0 | 2 | 0 | 16 | 16
8 | K | 5517400911 | Armatúry a príslušenstvo guľový Kohút 1" plyn | ks | 2 |  | 0 |  |  |  | znížená |  | 0 | 0 | 0 | 0 | 0 | 16 | K | 2 | ROZPOCET | 0 | 0 | 0 | 0 | 0 | 2 | 0 | 16 | 18
10 | K | 5517444587 | Armatúry a príslušenstvo guľový Kohút DN10 K800 na odber vzoriek | ks | 3 |  | 0 |  |  |  | znížená |  | 0 | 0 | 0 | 0 | 0 | 16 | K | 2 | ROZPOCET | 0 | 0 | 0 | 0 | 0 | 2 | 0 | 16 | 20
11 | K | 5517444587.1 | Armatúry a príslušenstvo guľový Kohút DN10 K858 | ks | 3 |  | 0 |  |  |  | znížená |  | 0 | 0 | 0 | 0 | 0 | 16 | K | 2 | ROZPOCET | 0 | 0 | 0 | 0 | 0 | 2 | 0 | 16 | 22
12 | K | TEP TU100/100 | TEPLOMER SKLENÝ STONKOVÝ -20 - +80 °C | ks | 1 |  | 0 |  |  |  | znížená |  | 0 | 0 | 0 | 0 | 0 | 16 | K | 2 | ROZPOCET | 0 | 0 | 0 | 0 | 0 | 2 | 0 | 16 | 24
13 | K | 3885001550 | Tlakomer D160 312 0-600 kPa 1,6% | ks | 3 |  | 0 |  |  |  | znížená |  | 0 | 0 | 0 | 0 | 0 | 16 | K | 2 | ROZPOCET | 0 | 0 | 0 | 0 | 0 | 2 | 0 | 16 | 26
14 | K | 4223358000 | Kohút tlakomerový obyčajný M 20x1,5 mm | ks | 3 |  | 0 |  |  |  | znížená |  | 0 | 0 | 0 | 0 | 0 | 16 | K | 2 | ROZPOCET | 0 | 0 | 0 | 0 | 0 | 2 | 0 | 16 | 28
15 | K | 230230016 | Hlavná tlaková skúška vzduchom 0,6 MPa - STN 38 6413 DN 50 | M | 72 |  | 0 |  |  |  | znížená |  | 0 | 0 | 0 | 0 | 0 | 16 | K | 2 | ROZPOCET | 0 | 0 | 0 | 0 | 0 | 2 | 0 | 16 | 30
16 | K | 998723201 | Presun hmôt pre vnútorný plynovod v objektoch výšky do 6 m | % |  |  | 0 |  |  |  | znížená |  | 0 | 0 | 0 | 0 | 0 | 16 | K | 2 | ROZPOCET | 0 | 0 | 0 | 0 | 0 | 2 | 0 | 16 | 32
| D | 783 | Dokončovacie práce - nátery |  |  |  | 0 | [5 empty] | 0 |  | 0 |  | 0 | 2 | D | 1 | ROZPOCET | [6 empty] | 0
17 | K | 783424340 | Nátery kov.potr.a armatúr syntet. do DN 100 mm farby bielej dvojnás. 1x email a základný náter | m | 72 |  | 0 |  |  |  | znížená |  | 0 | 0 | 0 | 0 | 0 | 16 | K | 2 | ROZPOCET | 0 | 0 | 0 | 0 | 0 | 2 | 0 | 16 | 34
18 | K | 783424740 | Nátery kov.potr.a armatúr syntetické potrubie do DN 100 mm farby žltej základný | m | 72 |  | 0 |  |  |  | znížená |  | 0 | 0 | 0 | 0 | 0 | 16 | K | 2 | ROZPOCET | 0 | 0 | 0 | 0 | 0 | 2 | 0 | 16 | 36

## P12 - Zdravotechnika
[9 empty] | >> skryté stĺpce << | [9 empty] | {679d3aef-3405-4cf8-8b2e-c8958ad8706f} | [5 empty] | ObjZemRyh | objem zemyny z výkopov rýh | m3 | 490,82 | 2
[19 empty] | 0 | [5 empty] | ObjZemVrt | objem zeminy vrtu | m3 | 58,498 | 2
| KRYCÍ LIST ROZPOČTU | [8 empty] | v --- nižšie sa nachádzajú doplnkové a pomocné údaje k zostavám --- v | [8 empty] | False | [5 empty] | ObjZemŠcht | armaturna šachta | m3 | 77,729 | 2
[25 empty] | ObjZasyp | zásypy | m3 | 380,124 | 2
Stavba:
MŠ Spojná 6 - rekonštrukcia objektu
Objekt:
P12 - Zdravotechnika
| JKSO: |  |  |  |  | KS:
| Miesto: |  | Spojná 6, 917 01 Trnava |  |  | Dátum: | 2021-03-19
| Objednávateľ: |  |  |  |  | IČO:
IČ DPH:
| Zhotoviteľ: |  |  |  |  | IČO: | Vyplň údaj
|  | Vyplň údaj |  |  |  | IČ DPH: | Vyplň údaj
| Projektant: |  |  |  |  | IČO:
|  | RENAK, s.r.o. |  |  |  | IČ DPH:
| Spracovateľ: |  |  |  |  | IČO:
|  | Ing. Peter Lešický |  |  |  | IČ DPH:
Poznámka:
| Cena bez DPH | [5 empty] | 0
|  |  | Základ dane |  |  | Sadzba dane | Výška dane
| DPH | základná | 0 |  |  | 20% | 0
|  | znížená | 0 |  |  | 20% | 0
|  | zákl. prenesená | 0 |  |  | 20% | 0
|  | zníž. prenesená | 0 |  |  | 20% | 0
|  | nulová | 0 |  |  | 0% | 0
| Cena s DPH |  |  | v | EUR |  | 0
| Projektant |  |  | Spracovateľ
| Dátum a podpis: |  | Pečiatka | Dátum a podpis: |  |  | Pečiatka
| Objednávateľ |  |  | Zhotoviteľ
| Dátum a podpis: |  | Pečiatka | Dátum a podpis: |  |  | Pečiatka
REKAPITULÁCIA ROZPOČTU
Stavba:
MŠ Spojná 6 - rekonštrukcia objektu
Objekt:
P12 - Zdravotechnika
Miesto: |  |  | Spojná 6, 917 01 Trnava |  |  | Dátum: | 2021-03-19
Objednávateľ: | [5 empty] | Projektant: | RENAK, s.r.o.
Zhotoviteľ: |  |  | Vyplň údaj |  |  | Spracovateľ: | Ing. Peter Lešický
Kód dielu - Popis | [6 empty] | Cena celkom [EUR]
Náklady z rozpočtu | [6 empty] | 0 | [12 empty] | -1
| HSV - Práce a dodávky HSV | [5 empty] | 0
| 1 - Zemné práce | [5 empty] | 0
| 2 - Zakladanie | [5 empty] | 0
| 4 - Vodorovné konštrukcie | [5 empty] | 0
| 8 - Rúrové vedenie | [5 empty] | 0
| 12 - Šachty | [5 empty] | 0
| 99 - Presun hmôt HSV | [5 empty] | 0
| PSV - Práce a dodávky PSV | [5 empty] | 0
| 721 - Zdravotech. vnútorná kanalizácia | [5 empty] | 0
| 722 - Zdravotechnika - vnútorný vodovod | [5 empty] | 0
| 725 - Zdravotechnika - zariaď. predmety | [5 empty] | 0
| 732 - Ústredné kúrenie, strojovne | [5 empty] | 0
| 732 - Ústredné kúrenie, strojovne | [5 empty] | 0
ROZPOČET
Stavba:
MŠ Spojná 6 - rekonštrukcia objektu
Objekt:
P12 - Zdravotechnika
Miesto: |  |  | Spojná 6, 917 01 Trnava |  |  | Dátum: | 2021-03-19
Objednávateľ: | [5 empty] | Projektant: | RENAK, s.r.o.
Zhotoviteľ: |  |  | Vyplň údaj |  |  | Spracovateľ: | Ing. Peter Lešický
PČ | Typ | Kód | Popis | MJ | Množstvo | J.cena [EUR] | Cena celkom [EUR] | Ekvivalent / výrobok |  |  | DPH | J. Nh [h] | Nh celkom [h] | J. hmotnosť [t] | Hmotnosť celkom [t] | J. suť [t] | Suť Celkom [t]
Náklady z rozpočtu | [6 empty] | 0 | [5 empty] | 0 |  | 326.3352 |  | 0 |  | D | -1 | [15 empty] | 0
| D | HSV | Práce a dodávky HSV |  |  |  | 0 | [5 empty] | 0 |  | 326.335 |  | 0 | 1 | D | 0 |  |  |  | ROZPOCET | [11 empty] | 0
| D | 1 | Zemné práce |  |  |  | 0 | [5 empty] | 0 |  | 209.7125 |  | 0 | 1 | D | 1 |  |  |  | ROZPOCET | [11 empty] | 0
124 | K | 131201101.S | Výkop nezapaženej jamy v hornine 3, do 100 m3 | m3 | 77.729 |  | 0 |  |  |  | znížená |  | 0 | 0 | 0 | 0 | 0 | 4 | K | 2 |  |  |  | ROZPOCET | [5 empty] | 0 | 0 | 0 | 0 | 0 | 2 | 0 | 4 | 602743817
| VV | ObjZemŠcht | 1,8*1,8*2,75+4*(2,75*2,75/2*(1,8+2,75)) "armatúrna šachta |  | 77.729 | [13 empty] | VV | 2 | 2 | True | 1 | ROZPOCET
125 | K | 131201109.S | Hĺbenie nezapažených jám a zárezov. Príplatok za lepivosť horniny 3 | m3 | 77.729 |  | 0 |  |  |  | znížená |  | 0 | 0 | 0 | 0 | 0 | 4 | K | 2 |  |  |  | ROZPOCET | [5 empty] | 0 | 0 | 0 | 0 | 0 | 2 | 0 | 4 | -915321847
1 | K | 132201202 | Výkop ryhy šírky 600-2000mm horn.3 do 1000 m3 | m3 | 490.82 |  | 0 |  |  |  | znížená |  | 0 | 0 | 0 | 0 | 0 | 4 | K | 2 |  |  |  | ROZPOCET | [5 empty] | 0 | 0 | 0 | 0 | 0 | 2 | 0 | 4 | 2
| VV |  | 285,55*0,9*1,7 "dažďová kanalizácia |  | 436.892 | [13 empty] | VV | 2 | 2 | True | 0 | ROZPOCET
| VV |  | 74,9*0,6*1,2 "vodovod mimo spoločnej ryhy |  | 53.928 | [13 empty] | VV | 2 | 2 | True | 0 | ROZPOCET
| VV | ObjZemRyh | Súčet |  | 490.82 | [13 empty] | VV | 2 | 4 | True | 1 | ROZPOCET
2 | K | 132201209 | Príplatok k cenám za lepivosť horniny 3 | m3 | 490.82 |  | 0 |  |  |  | znížená |  | 0 | 0 | 0 | 0 | 0 | 4 | K | 2 |  |  |  | ROZPOCET | [5 empty] | 0 | 0 | 0 | 0 | 0 | 2 | 0 | 4 | 4
3 | K | 134702401 | Vrt pre vsak. studňu spúšťanú do 4 m2 v horn. 1-4 do 10 m | m3 | 58.498 |  | 0 |  |  |  | znížená |  | 0 | 0 | 0 | 0 | 0 | 4 | K | 2 |  |  |  | ROZPOCET | [5 empty] | 0 | 0 | 0 | 0 | 0 | 2 | 0 | 4 | -76424796
| VV | ObjZemVrt | (3,14*0,9*0,9)*23 |  | 58.498 | [13 empty] | VV | 2 | 2 | True | 1 | ROZPOCET
4 | K | 134702409 | Príplatok k cene za vývrt v každom ďalšom páse hĺbky 10 m v hĺbke nad 10 m | m3 | 33.064 |  | 0 |  |  |  | znížená |  | 0 | 0 | 0 | 0 | 0 | 4 | K | 2 |  |  |  | ROZPOCET | [5 empty] | 0 | 0 | 0 | 0 | 0 | 2 | 0 | 4 | 1194442294
| VV |  | (3,14*0,9*0,9)*13 |  | 33.064 | [13 empty] | VV | 2 | 2 | True | 1 | ROZPOCET
5 | K | 134702410 | Zariadenie staveniska - prevádzkové oplotenie výkopu | eur | 1 |  | 0 |  |  |  | znížená |  | 0 | 0 | 0 | 0 | 0 | 1024 | K | 2 |  |  |  | ROZPOCET | [5 empty] | 0 | 0 | 0 | 0 | 0 | 2 | 0 | 1024 | 300114717
134 | K | 151101101 | Paženie a rozopretie stien rýh pre podzemné vedenie, príložné do 2 m | m2 | 970.87 |  | 0 |  |  |  | znížená |  | 0 | 0.00097 | 0.94174 | 0 | 0 | 4 | K | 2 |  |  |  | ROZPOCET | [5 empty] | 0 | 0 | 0 | 0 | 0 | 2 | 0 | 4 | -1309289001
| VV |  | 2*285,55*1,7 "dažďová kanalizácia |  | 970.87 | [13 empty] | VV | 2 | 2 | True | 1 | ROZPOCET
135 | K | 151101111 | Odstránenie paženia rýh pre podzemné vedenie, príložné hĺbky do 2 m | m2 | 970.87 |  | 0 |  |  |  | znížená |  | 0 | 0 | 0 | 0 | 0 | 4 | K | 2 |  |  |  | ROZPOCET | [5 empty] | 0 | 0 | 0 | 0 | 0 | 2 | 0 | 4 | -161183658
6 | K | 162701105 | Vodorovné premiestnenie výkopku za sucha, z horniny 1 až 4, na vzdialenosť nad 9000 do 10000 m | m3 | 246.923 |  | 0 |  |  |  | znížená |  | 0 | 0 | 0 | 0 | 0 | 4 | K | 2 |  |  |  | ROZPOCET | [5 empty] | 0 | 0 | 0 | 0 | 0 | 2 | 0 | 4 | 6
| VV |  | ObjZemRyh+ObjZemŠcht+ObjZemVrt-ObjZasyp |  | 246.923 | [13 empty] | VV | 2 | 2 | True | 1 | ROZPOCET
7 | K | 167101101 | Nakladanie neuľahnutého výkopku z hornín tr.1-4 do 100 m3 | m3 | 246.923 |  | 0 |  |  |  | znížená |  | 0 | 0 | 0 | 0 | 0 | 4 | K | 2 |  |  |  | ROZPOCET | [5 empty] | 0 | 0 | 0 | 0 | 0 | 2 | 0 | 4 | 8
8 | K | 171201201 | Uloženie sypaniny na skládky | m3 | 246.923 |  | 0 |  |  |  | znížená |  | 0 | 0 | 0 | 0 | 0 | 4 | K | 2 |  |  |  | ROZPOCET | [5 empty] | 0 | 0 | 0 | 0 | 0 | 2 | 0 | 4 | 10
132 | K | 171209002 | Poplatok za skladovanie - zemina a kamenivo (17 05) ostatné | t | 366.315 |  | 0 |  |  |  | znížená |  | 0 | 0 | 0 | 0 | 0 | 4 | K | 2 |  |  |  | ROZPOCET | [5 empty] | 0 | 0 | 0 | 0 | 0 | 2 | 0 | 4 | -1546021303
| VV |  | 228,947*1,6 'Přepočítané koeficientom množstva |  | 366.315 | [13 empty] | VV | 2 | 2 | False | 1 | ROZPOCET
9 | K | 174101101 | Zásyp sypaninou so zhutnením jám, šachiet, rýh, zárezov alebo okolo objektov v týchto vykopávkach | m3 | 380.124 |  | 0 |  |  |  | znížená |  | 0 | 0 | 0 | 0 | 0 | 4 | K | 2 |  |  |  | ROZPOCET | [5 empty] | 0 | 0 | 0 | 0 | 0 | 2 | 0 | 4 | 12
| VV |  | ObjZemŠcht-1,2*1,2*1,8-1,8*1,8*0,25 "armatútna šachta |  | 74.327 | [13 empty] | VV | 2 | 2 | True | 0 | ROZPOCET
| VV |  | 285,55*0,9*1,05 "dažďová kanalizácia |  | 269.845 | [13 empty] | VV | 2 | 2 | True | 0 | ROZPOCET
| VV |  | 74,9*0,6*0,8 "vodovod mimo spoločnej ryhy |  | 35.952 | [13 empty] | VV | 2 | 2 | True | 0 | ROZPOCET
| VV | ObjZasyp | Súčet |  | 380.124 | [13 empty] | VV | 2 | 4 | True | 1 | ROZPOCET
123 | K | 174101102 | Obsyp a tesnenie vodárenskej studne, obsyp so zhutnením z kameniva hrubého drveného 8-16 mm | m3 | 34.203 |  | 0 |  |  |  | znížená |  | 0 | 2.4777 | 84.7448 | 0 | 0 | 4 | K | 2 |  |  |  | ROZPOCET | [5 empty] | 0 | 0 | 0 | 0 | 0 | 2 | 0 | 4 | -305588120
| VV |  | (3,14*0,9*0,9-3,14*0,58*0,58)*23,0 |  | 34.203 | [13 empty] | VV | 2 | 2 | True | 1 | ROZPOCET
136 | K | 174201102 | Zásyp sypaninou bez zhutnenia jám, šachiet, rýh, zárezov alebo okolo objektov nad 100 do 1000 m3 | m3 | 124.026 |  | 0 |  |  |  | znížená |  | 0 | 0 | 0 | 0 | 0 | 4 | K | 2 |  |  |  | ROZPOCET | [5 empty] | 0 | 0 | 0 | 0 | 0 | 2 | 0 | 4 | 483299852
| VV |  | 285,55*(0,9*0,45-3,14*0,075*0,075) "kanalizácia |  | 110.604 | [13 empty] | VV | 2 | 2 | True | 0 | ROZPOCET
| VV |  | 74,9*(0,6*0,3-3,14*0,016*0,016) "vodovod mimo spoločnej ryhy |  | 13.422 | [13 empty] | VV | 2 | 2 | True | 0 | ROZPOCET
| VV |  | Súčet |  | 124.026 | [13 empty] | VV | 2 | 4 | True | 1 | ROZPOCET
137 | M | 583310003300 | Štrkopiesok frakcia 0-32 mm, STN EN 13242 + A1 | t | 124.026 |  | 0 |  |  |  | znížená |  | 0 | 1 | 124.026 | 0 | 0 | 8 | M | 2 |  |  |  | ROZPOCET | [5 empty] | 0 | 0 | 0 | 0 | 0 | 2 | 0 | 4 | -1797395169
| D | 2 | Zakladanie |  |  |  | 0 | [5 empty] | 0 |  | 1.9858 |  | 0 | 1 | D | 1 |  |  |  | ROZPOCET | [11 empty] | 0
11 | K | 242791112 | Vrtné a budovacie práce - čerpacia studňa | m | 23 |  | 0 |  |  |  | znížená |  | 0 | 0 | 0 | 0 | 0 | 4 | K | 2 |  |  |  | ROZPOCET | [5 empty] | 0 | 0 | 0 | 0 | 0 | 2 | 0 | 4 | -1164863657
12 | M | 286110002800 | Rúra PVC plnostenná, DN 200, dĺ. 1 m, | ks | 23 |  | 0 |  |  |  | znížená |  | 0 | 0.00609 | 0.14007 | 0 | 0 | 8 | M | 2 |  |  |  | ROZPOCET | [5 empty] | 0 | 0 | 0 | 0 | 0 | 2 | 0 | 4 | -1605870710
13 | K | 242791113 | Odpieskovanie studne, čerpacia skúška | sub. | 1 |  | 0 |  |  |  | znížená |  | 0 | 0 | 0 | 0 | 0 | 4 | K | 2 |  |  |  | ROZPOCET | [5 empty] | 0 | 0 | 0 | 0 | 0 | 2 | 0 | 4 | -2061673262
14 | K | 242791114 | Doprava vrtnej súpravy a zariadení | sub. | 1 |  | 0 |  |  |  | znížená |  | 0 | 0 | 0 | 0 | 0 | 4 | K | 2 |  |  |  | ROZPOCET | [5 empty] | 0 | 0 | 0 | 0 | 0 | 2 | 0 | 4 | 244480056
126 | K | 271533001.S | Násyp pod základové konštrukcie so zhutnením z kameniva hrubého drveného fr.32-63 mm | m3 | 0.324 |  | 0 |  |  |  | znížená |  | 0 | 2.07 | 0.67068 | 0 | 0 | 4 | K | 2 |  |  |  | ROZPOCET | [5 empty] | 0 | 0 | 0 | 0 | 0 | 2 | 0 | 4 | -1133898111
| VV |  | 1,8*1,8*0,1 "armaturna šachta |  | 0.324 | [13 empty] | VV | 2 | 2 | True | 1 | ROZPOCET
127 | K | 273321411.S | Betón základových dosiek, železový (bez výstuže), tr. C 25/30 | m3 | 0.486 |  | 0 |  |  |  | znížená |  | 0 | 2.4157 | 1.174 | 0 | 0 | 4 | K | 2 |  |  |  | ROZPOCET | [5 empty] | 0 | 0 | 0 | 0 | 0 | 2 | 0 | 4 | 72724384
| VV |  | 1,8*1,8*0,15 "armatúrna šachta |  | 0.486 | [13 empty] | VV | 2 | 2 | True | 1 | ROZPOCET
128 | K | 273351215.S | Debnenie stien základových dosiek, zhotovenie-dielce | m2 | 1.44 |  | 0 |  |  |  | znížená |  | 0 | 0.00067 | 0.0009648 | 0 | 0 | 4 | K | 2 |  |  |  | ROZPOCET | [5 empty] | 0 | 0 | 0 | 0 | 0 | 2 | 0 | 4 | -1094707157
| VV |  | 1,8*4*0,2 |  | 1.44 | [13 empty] | VV | 2 | 2 | True | 1 | ROZPOCET
129 | K | 273351216.S | Debnenie stien základových dosiek, odstránenie-dielce | m2 | 1.44 |  | 0 |  |  |  | znížená |  | 0 | 0 | 0 | 0 | 0 | 4 | K | 2 |  |  |  | ROZPOCET | [5 empty] | 0 | 0 | 0 | 0 | 0 | 2 | 0 | 4 | 1365153643
| D | 4 | Vodorovné konštrukcie |  |  |  | 0 | [5 empty] | 0 |  | 97.1832 |  | 0 | 1 | D | 1 |  |  |  | ROZPOCET | [11 empty] | 0
131 | K | 451573111 | Lôžko pod potrubie, stoky a drobné objekty, v otvorenom výkope z piesku a štrkopiesku do 63 mm | m3 | 51.399 |  | 0 |  |  |  | znížená |  | 0 | 1.8908 | 97.1832 | 0 | 0 | 4 | K | 2 |  |  |  | ROZPOCET | [5 empty] | 0 | 0 | 0 | 0 | 0 | 2 | 0 | 4 | 155416321
| VV |  | 285,55*0,9*0,2 "dažďová kanalizácia lôžko |  | 51.399 | [13 empty] | VV | 2 | 2 | True | 1 | ROZPOCET
15 | K | 451572111 | Lôžko pod potrubie, stoky a drobné objekty, v otvorenom výkope z kameniva drobného ťaženého 0-4 mm | m3 | 4.494 |  | 0 |  |  |  | znížená |  | 0 | 0 | 0 | 0 | 0 | 4 | K | 2 |  |  |  | ROZPOCET | [5 empty] | 0 | 0 | 0 | 0 | 0 | 2 | 0 | 4 | 16
| VV |  | 74,9*0,6*0,1 "vodovod mimo spoločnej ryhy lôžko |  | 4.494 | [13 empty] | VV | 2 | 2 | True | 1 | ROZPOCET
| D | 8 | Rúrové vedenie |  |  |  | 0 | [5 empty] | 0 |  | 0.00305 |  | 0 | 1 | D | 1 |  |  |  | ROZPOCET | [11 empty] | 0
140 | K | 871276002 | Montáž kanalizačného PVC-U potrubia hladkého viacvrstvového DN 125 | m | 20 |  | 0 |  |  |  | znížená |  | 0 | 1e-05 | 0.0002 | 0 | 0 | 4 | K | 2 |  |  |  | ROZPOCET | [5 empty] | 0 | 0 | 0 | 0 | 0 | 2 | 0 | 4 | -360131468
16 | M | 2861112000 | Potrubie kanalizačné hrdlové z PVC 125x3,2 | m | 20 |  | 0 |  |  |  | znížená |  | 0 | 0 | 0 | 0 | 0 | 8 | M | 2 |  |  |  | ROZPOCET | [5 empty] | 0 | 0 | 0 | 0 | 0 | 2 | 0 | 4 | 18
141 | K | 871326004 | Montáž kanalizačného PVC-U potrubia hladkého viacvrstvového DN 150 | m | 279 |  | 0 |  |  |  | znížená |  | 0 | 1e-05 | 0.00279 | 0 | 0 | 4 | K | 2 |  |  |  | ROZPOCET | [5 empty] | 0 | 0 | 0 | 0 | 0 | 2 | 0 | 4 | -437838644
17 | M | 2861112001 | Potrubie kanalizačné hrdlové z PVC 150x4,0 | m | 279 |  | 0 |  |  |  | znížená |  | 0 | 0 | 0 | 0 | 0 | 8 | M | 2 |  |  |  | ROZPOCET | [5 empty] | 0 | 0 | 0 | 0 | 0 | 2 | 0 | 4 | 20
142 | K | 871356006 | Montáž kanalizačného PVC-U potrubia hladkého viacvrstvového DN 200 | m | 6 |  | 0 |  |  |  | znížená |  | 0 | 1e-05 | 6e-05 | 0 | 0 | 4 | K | 2 |  |  |  | ROZPOCET | [5 empty] | 0 | 0 | 0 | 0 | 0 | 2 | 0 | 4 | 1094684653
18 | M | 2861112002 | Potrubie kanalizačné hrdlové z PVC 200x4,9 | m | 6 |  | 0 |  |  |  | znížená |  | 0 | 0 | 0 | 0 | 0 | 8 | M | 2 |  |  |  | ROZPOCET | [5 empty] | 0 | 0 | 0 | 0 | 0 | 2 | 0 | 4 | 22
19 | K | 892372111 | Zabezpečenie koncov potrubia pri tlakových skúškach DN do 300 | ks | 16 |  | 0 |  |  |  | znížená |  | 0 | 0 | 0 | 0 | 0 | 4 | K | 2 |  |  |  | ROZPOCET | [5 empty] | 0 | 0 | 0 | 0 | 0 | 2 | 0 | 4 | 24
20 | K | 892351000 | Skúška tesnosti kanalizácie D 150 | m | 305 |  | 0 |  |  |  | znížená |  | 0 | 0 | 0 | 0 | 0 | 4 | K | 2 |  |  |  | ROZPOCET | [5 empty] | 0 | 0 | 0 | 0 | 0 | 2 | 0 | 4 | 26
21 | K | 892372111.1 | Zabezpečenie koncov vodovodného potrubia pri tlakových skúškach DN do 50 | ks | 4 |  | 0 |  |  |  | znížená |  | 0 | 0 | 0 | 0 | 0 | 4 | K | 2 |  |  |  | ROZPOCET | [5 empty] | 0 | 0 | 0 | 0 | 0 | 2 | 0 | 4 | 28
22 | K | 722171213 | Potrubie z plastických hmôt HDPE D 32/3,0 mm PN16 | m | 125 |  | 0 |  |  |  | znížená |  | 0 | 0 | 0 | 0 | 0 | 4 | K | 2 |  |  |  | ROZPOCET | [5 empty] | 0 | 0 | 0 | 0 | 0 | 2 | 0 | 4 | 30
| D | 12 | Šachty |  |  |  | 0 | [5 empty] | 0 |  | 17.4505 |  | 0 | 1 | D | 1 |  |  |  | ROZPOCET | [11 empty] | 0
23 | K | 894431111 | Zhotovenie šachiet kanalizačných betónových | ks | 2 |  | 0 |  |  |  | znížená |  | 0 | 0 | 0 | 0 | 0 | 4 | K | 2 |  |  |  | ROZPOCET | [5 empty] | 0 | 0 | 0 | 0 | 0 | 2 | 0 | 4 | 32
24 | M | 5833116600 | Kamenivo ťažené drobné 0-4 B na obsyp a zásyp | m3 | 16.5 |  | 0 |  |  |  | znížená |  | 0 | 0 | 0 | 0 | 0 | 8 | M | 2 |  |  |  | ROZPOCET | [5 empty] | 0 | 0 | 0 | 0 | 0 | 2 | 0 | 4 | 34
25 | M |  | Prefabrikát vyrovnávací prstenec 625/100/90/120 | ks | 1 |  | 0 |  |  |  | znížená |  | 0 | 0 | 0 | 0 | 0 | 8 | M | 2 |  |  |  | ROZPOCET | [5 empty] | 0 | 0 | 0 | 0 | 0 | 2 | 0 | 4 | 36
26 | M | .1 | Prefabrikát DN 1000 - skruž DN1000/250 mm | ks | 2 |  | 0 |  |  |  | znížená |  | 0 | 0 | 0 | 0 | 0 | 8 | M | 2 |  |  |  | ROZPOCET | [5 empty] | 0 | 0 | 0 | 0 | 0 | 2 | 0 | 4 | 38
27 | M | .2 | Prefabrikát DN 1000 - skruž DN1000/500 mm | ks | 3 |  | 0 |  |  |  | znížená |  | 0 | 0 | 0 | 0 | 0 | 8 | M | 2 |  |  |  | ROZPOCET | [5 empty] | 0 | 0 | 0 | 0 | 0 | 2 | 0 | 4 | 40
28 | M | .3 | Prefabrikát kónus 1000-625/600/120 s PS | ks | 1 |  | 0 |  |  |  | znížená |  | 0 | 0 | 0 | 0 | 0 | 8 | M | 2 |  |  |  | ROZPOCET | [5 empty] | 0 | 0 | 0 | 0 | 0 | 2 | 0 | 4 | 42
29 | M | .4 | Prefabrikát - šachtové dno DN 1000 | ks | 1 |  | 0 |  |  |  | znížená |  | 0 | 0 | 0 | 0 | 0 | 8 | M | 2 |  |  |  | ROZPOCET | [5 empty] | 0 | 0 | 0 | 0 | 0 | 2 | 0 | 4 | 44
39 | M | .5 | Armatúrna šachta 1200x1200x1800mm | ks | 1 |  | 0 |  |  |  | znížená |  | 0 | 0 | 0 | 0 | 0 | 8 | M | 2 |  |  |  | ROZPOCET | [5 empty] | 0 | 0 | 0 | 0 | 0 | 2 | 0 | 4 | 64
30 | M | 11049161001 | Filtračná prepážka PE-HD H600 pre betónovú šachtu DN1000 | ks | 1 |  | 0 |  |  |  | znížená |  | 0 | 0 | 0 | 0 | 0 | 8 | M | 2 |  |  |  | ROZPOCET | [5 empty] | 0 | 0 | 0 | 0 | 0 | 2 | 0 | 4 | 46
31 | M | 11900861001 | šachtové predĺženie PP DN600/1500 mm | ks | 12 |  | 0 |  |  |  | znížená |  | 0 | 0 | 0 | 0 | 0 | 8 | M | 2 |  |  |  | ROZPOCET | [5 empty] | 0 | 0 | 0 | 0 | 0 | 2 | 0 | 4 | 48
32 | M | 11920951160 | šachtové dno PP DN600/160/GD, prítok a odtok ako voľný koniec rúry, Hvyuž.=250mm | ks | 12 |  | 0 |  |  |  | znížená |  | 0 | 0 | 0 | 0 | 0 | 8 | M | 2 |  |  |  | ROZPOCET | [5 empty] | 0 | 0 | 0 | 0 | 0 | 2 | 0 | 4 | 50
33 | M | 11900161001 | betónový roznášací prstenec pre poklopy DN625 | ks | 12 |  | 0 |  |  |  | znížená |  | 0 | 0 | 0 | 0 | 0 | 8 | M | 2 |  |  |  | ROZPOCET | [5 empty] | 0 | 0 | 0 | 0 | 0 | 2 | 0 | 4 | 52
34 | M | 11902561001 | tesnenie pre predĺženie - šachtové dno - betónový prstenec | ks | 12 |  | 0 |  |  |  | znížená |  | 0 | 0 | 0 | 0 | 0 | 8 | M | 2 |  |  |  | ROZPOCET | [5 empty] | 0 | 0 | 0 | 0 | 0 | 2 | 0 | 4 | 54
37 | M | 592240002000 | Skruž výšky 1000 mm 100/100/9 PS pre kanalizačnú šachtu DN 1000 TYP Q.1, hr. steny 90 mm, rozmer 1000x1000x90 mm, poplastované stupačky | ks | 23 |  | 0 |  |  |  | znížená |  | 0 | 0.74 | 17.02 | 0 | 0 | 8 | M | 2 |  |  |  | ROZPOCET | [5 empty] | 0 | 0 | 0 | 0 | 0 | 2 | 0 | 4 | 60
| P |  | Poznámka k položke: PS - kramlové oceľové stupadlo s PE povlakom | [15 empty] | P | 2
36 | K | 899104111 | Osadenie poklopov liatinových a oceľových vrátane rámov hmotn. nad 150 kg | ks | 15 |  | 0 |  |  |  | znížená |  | 0 | 0 | 0 | 0 | 0 | 4 | K | 2 |  |  |  | ROZPOCET | [5 empty] | 0 | 0 | 0 | 0 | 0 | 2 | 0 | 4 | 58
35 | M | 552421510 | Poklop liatinový kanalizačný DN600, B125 | ks | 13 |  | 0 |  |  |  | znížená |  | 0 | 0 | 0 | 0 | 0 | 8 | M | 2 |  |  |  | ROZPOCET | [5 empty] | 0 | 0 | 0 | 0 | 0 | 2 | 0 | 4 | 56
| VV |  | 12+1 |  | 13 | [13 empty] | VV | 2 | 2 | True | 1 | ROZPOCET
139 | M | 552410001300 | Poklop liatinový štvorcový B125 600x600 | ks | 1 |  | 0 |  |  |  | znížená |  | 0 | 0.0205 | 0.0205 | 0 | 0 | 8 | M | 2 |  |  |  | ROZPOCET | [5 empty] | 0 | 0 | 0 | 0 | 0 | 2 | 0 | 4 | -689673718
38 | M | 594350004800 | Zákrytová doska DN 1000/250, s otvorom DN 600 a liatinovým poklopom B125, železobetónová | ks | 1 |  | 0 |  |  |  | znížená |  | 0 | 0.41 | 0.41 | 0 | 0 | 8 | M | 2 |  |  |  | ROZPOCET | [5 empty] | 0 | 0 | 0 | 0 | 0 | 2 | 0 | 4 | 62
| D | 99 | Presun hmôt HSV |  |  |  | 0 | [5 empty] | 0 |  | 0 |  | 0 | 1 | D | 1 |  |  |  | ROZPOCET | [11 empty] | 0
40 | K | 998276101 | Presun hmôt pre rúrové vedenie hĺbené z rúr z plast. hmôt alebo sklolamin. v otvorenom výkope | t | 23.2 |  | 0 |  |  |  | znížená |  | 0 | 0 | 0 | 0 | 0 | 4 | K | 2 |  |  |  | ROZPOCET | [5 empty] | 0 | 0 | 0 | 0 | 0 | 2 | 0 | 4 | 66
| D | PSV | Práce a dodávky PSV |  |  |  | 0 | [5 empty] | 0 |  | 0.00021 |  | 0 | 2 | D | 0 |  |  |  | ROZPOCET | [11 empty] | 0
| D | 721 | Zdravotech. vnútorná kanalizácia |  |  |  | 0 | [5 empty] | 0 |  | 0 |  | 0 | 2 | D | 1 |  |  |  | ROZPOCET | [11 empty] | 0
41 | K | 721170966 | Oprava odpadového potrubia PE - vsadenie odbočky do potrubia D 100 | ks | 4 |  | 0 |  |  |  | znížená |  | 0 | 0 | 0 | 0 | 0 | 16 | K | 2 |  |  |  | ROZPOCET | [5 empty] | 0 | 0 | 0 | 0 | 0 | 2 | 0 | 16 | 68
42 | K | 721173202 | Potrubie plastové HT SYSTÉM PP DN32 | m | 12 |  | 0 |  |  |  | znížená |  | 0 | 0 | 0 | 0 | 0 | 16 | K | 2 |  |  |  | ROZPOCET | [5 empty] | 0 | 0 | 0 | 0 | 0 | 2 | 0 | 16 | 70
43 | K | 721173204 | Potrubie plastové HT SYSTÉM PP DN50 | m | 37 |  | 0 |  |  |  | znížená |  | 0 | 0 | 0 | 0 | 0 | 16 | K | 2 |  |  |  | ROZPOCET | [5 empty] | 0 | 0 | 0 | 0 | 0 | 2 | 0 | 16 | 72
44 | K | 721173205 | Potrubie plastové HT SYSTÉM PP DN70 | m | 10 |  | 0 |  |  |  | znížená |  | 0 | 0 | 0 | 0 | 0 | 16 | K | 2 |  |  |  | ROZPOCET | [5 empty] | 0 | 0 | 0 | 0 | 0 | 2 | 0 | 16 | 74
45 | K | 721173206 | Potrubie plastové HT SYSTÉM PP DN100 | m | 25 |  | 0 |  |  |  | znížená |  | 0 | 0 | 0 | 0 | 0 | 16 | K | 2 |  |  |  | ROZPOCET | [5 empty] | 0 | 0 | 0 | 0 | 0 | 2 | 0 | 16 | 76
46 | K | 2861113405 | Potrubie kanalizačné hrdlové z PVC 110x3,2 | m | 25 |  | 0 |  |  |  | znížená |  | 0 | 0 | 0 | 0 | 0 | 16 | K | 2 |  |  |  | ROZPOCET | [5 empty] | 0 | 0 | 0 | 0 | 0 | 2 | 0 | 16 | 82
47 | K | 2861113700 | Potrubie kanalizačné hrdlové z PVC 125x3,2 | m | 80 |  | 0 |  |  |  | znížená |  | 0 | 0 | 0 | 0 | 0 | 16 | K | 2 |  |  |  | ROZPOCET | [5 empty] | 0 | 0 | 0 | 0 | 0 | 2 | 0 | 16 | 84
48 | K | 721194105 | Zriadenie prípojky na potrubí vyvedenie a upevnenie odpadových výpustiek D 50x1,8 | ks | 60 |  | 0 |  |  |  | znížená |  | 0 | 0 | 0 | 0 | 0 | 16 | K | 2 |  |  |  | ROZPOCET | [5 empty] | 0 | 0 | 0 | 0 | 0 | 2 | 0 | 16 | 86
49 | K | 721194109 | Zriadenie prípojky na potrubí vyvedenie a upevnenie odpadových výpustiek D 110x2,3 | ks | 39 |  | 0 |  |  |  | znížená |  | 0 | 0 | 0 | 0 | 0 | 16 | K | 2 |  |  |  | ROZPOCET | [5 empty] | 0 | 0 | 0 | 0 | 0 | 2 | 0 | 16 | 88
50 | K | hl07 | Podlahový vpust HL310NPrG + HL340N | ks | 6 |  | 0 |  |  |  | znížená |  | 0 | 0 | 0 | 0 | 0 | 16 | K | 2 |  |  |  | ROZPOCET | [5 empty] | 0 | 0 | 0 | 0 | 0 | 2 | 0 | 16 | 90
51 | K | hl01 | Ventilačná hlavica strešná - plastová DN 100 HL810N | ks | 19 |  | 0 |  |  |  | znížená |  | 0 | 0 | 0 | 0 | 0 | 16 | K | 2 |  |  |  | ROZPOCET | [5 empty] | 0 | 0 | 0 | 0 | 0 | 2 | 0 | 16 | 92
52 | K | hl07.1 | HL600 - lapač strešných splavenín | ks | 20 |  | 0 |  |  |  | znížená |  | 0 | 0 | 0 | 0 | 0 | 16 | K | 2 |  |  |  | ROZPOCET | [5 empty] | 0 | 0 | 0 | 0 | 0 | 2 | 0 | 16 | 94
53 | K | hl03 | Zápachová uzávierka HL406 pre práčku | ks | 3 |  | 0 |  |  |  | znížená |  | 0 | 0 | 0 | 0 | 0 | 16 | K | 2 |  |  |  | ROZPOCET | [5 empty] | 0 | 0 | 0 | 0 | 0 | 2 | 0 | 16 | 96
54 | K | hl05 | Privetrávacia hlavica HL905 | ks | 4 |  | 0 |  |  |  | znížená |  | 0 | 0 | 0 | 0 | 0 | 16 | K | 2 |  |  |  | ROZPOCET | [5 empty] | 0 | 0 | 0 | 0 | 0 | 2 | 0 | 16 | 98
55 | K | hl06 | Zápachová uzávierka – lievik HL21 | ks | 2 |  | 0 |  |  |  | znížená |  | 0 | 0 | 0 | 0 | 0 | 16 | K | 2 |  |  |  | ROZPOCET | [5 empty] | 0 | 0 | 0 | 0 | 0 | 2 | 0 | 16 | 100
56 | K | 721290111 | Ostatné - skúška tesnosti kanalizácie v objektoch vodou do DN 125 | m | 189 |  | 0 |  |  |  | znížená |  | 0 | 0 | 0 | 0 | 0 | 16 | K | 2 |  |  |  | ROZPOCET | [5 empty] | 0 | 0 | 0 | 0 | 0 | 2 | 0 | 16 | 102
57 | K | 998721204 | Presun hmôt pre vnútornú kanalizáciu v objektoch výšky do 12 m | % |  |  | 0 |  |  |  | znížená |  | 0 | 0 | 0 | 0 | 0 | 16 | K | 2 |  |  |  | ROZPOCET | [5 empty] | 0 | 0 | 0 | 0 | 0 | 2 | 0 | 16 | 104
| D | 722 | Zdravotechnika - vnútorný vodovod |  |  |  | 0 | [5 empty] | 0 |  | 0 |  | 0 | 2 | D | 1 |  |  |  | ROZPOCET | [11 empty] | 0
58 | K | 722172pc1 | Potrubie pripojovacie- PLASTHLINÍK DN15 | m | 264 |  | 0 |  |  |  | znížená |  | 0 | 0 | 0 | 0 | 0 | 16 | K | 2 |  |  |  | ROZPOCET | [5 empty] | 0 | 0 | 0 | 0 | 0 | 2 | 0 | 16 | 106
59 | K | 722172pc2 | Potrubie pripojovacie- PLASTHLINÍK DN20 | m | 305 |  | 0 |  |  |  | znížená |  | 0 | 0 | 0 | 0 | 0 | 16 | K | 2 |  |  |  | ROZPOCET | [5 empty] | 0 | 0 | 0 | 0 | 0 | 2 | 0 | 16 | 108
60 | K | 722172pc3 | Potrubie pripojovacie- PLASTHLINÍK DN25 | m | 87 |  | 0 |  |  |  | znížená |  | 0 | 0 | 0 | 0 | 0 | 16 | K | 2 |  |  |  | ROZPOCET | [5 empty] | 0 | 0 | 0 | 0 | 0 | 2 | 0 | 16 | 110
61 | K | 722172pc4 | Potrubie pripojovacie- PLASTHLINÍK DN32 | m | 98 |  | 0 |  |  |  | znížená |  | 0 | 0 | 0 | 0 | 0 | 16 | K | 2 |  |  |  | ROZPOCET | [5 empty] | 0 | 0 | 0 | 0 | 0 | 2 | 0 | 16 | 112
62 | K | 722172pc5 | Potrubie pripojovacie- PLASTHLINÍK DN40 | m | 59 |  | 0 |  |  |  | znížená |  | 0 | 0 | 0 | 0 | 0 | 16 | K | 2 |  |  |  | ROZPOCET | [5 empty] | 0 | 0 | 0 | 0 | 0 | 2 | 0 | 16 | 114
63 | K | 722172pc7 | Potrubie pripojovacie- PLASTHLINÍK DN65 | m | 48 |  | 0 |  |  |  | znížená |  | 0 | 0 | 0 | 0 | 0 | 16 | K | 2 |  |  |  | ROZPOCET | [5 empty] | 0 | 0 | 0 | 0 | 0 | 2 | 0 | 16 | 116
64 | K | mat01 | Potrubie ocelové pozinkované DN25 | m | 39 |  | 0 |  |  |  | znížená |  | 0 | 0 | 0 | 0 | 0 | 16 | K | 2 |  |  |  | ROZPOCET | [5 empty] | 0 | 0 | 0 | 0 | 0 | 2 | 0 | 16 | 118
65 | K | mat02 | Potrubie ocelové pozinkované DN32 | m | 10 |  | 0 |  |  |  | znížená |  | 0 | 0 | 0 | 0 | 0 | 16 | K | 2 |  |  |  | ROZPOCET | [5 empty] | 0 | 0 | 0 | 0 | 0 | 2 | 0 | 16 | 120
66 | K | mat03 | Potrubie ocelové pozinkované DN50 | m | 20 |  | 0 |  |  |  | znížená |  | 0 | 0 | 0 | 0 | 0 | 16 | K | 2 |  |  |  | ROZPOCET | [5 empty] | 0 | 0 | 0 | 0 | 0 | 2 | 0 | 16 | 122
67 | K | 722171213.1 | Potrubie z plastických hmôt HDPE D 63/5,8 mm PN16 | m | 12 |  | 0 |  |  |  | znížená |  | 0 | 0 | 0 | 0 | 0 | 16 | K | 2 |  |  |  | ROZPOCET | [5 empty] | 0 | 0 | 0 | 0 | 0 | 2 | 0 | 16 | 124
68 | K | 722181111P1 | Izolácia potrubia Mirelon DN 15 | m | 264 |  | 0 |  |  |  | znížená |  | 0 | 0 | 0 | 0 | 0 | 16 | K | 2 |  |  |  | ROZPOCET | [5 empty] | 0 | 0 | 0 | 0 | 0 | 2 | 0 | 16 | 126
69 | K | 722181111P2 | Izolácia potrubia Mirelon DN 20 | m | 305 |  | 0 |  |  |  | znížená |  | 0 | 0 | 0 | 0 | 0 | 16 | K | 2 |  |  |  | ROZPOCET | [5 empty] | 0 | 0 | 0 | 0 | 0 | 2 | 0 | 16 | 128
70 | K | 722181111P3 | Izolácia potrubia Mirelon DN 25 | m | 87 |  | 0 |  |  |  | znížená |  | 0 | 0 | 0 | 0 | 0 | 16 | K | 2 |  |  |  | ROZPOCET | [5 empty] | 0 | 0 | 0 | 0 | 0 | 2 | 0 | 16 | 130
71 | K | 722181111P4 | Izolácia potrubia Mirelon DN 32 | m | 98 |  | 0 |  |  |  | znížená |  | 0 | 0 | 0 | 0 | 0 | 16 | K | 2 |  |  |  | ROZPOCET | [5 empty] | 0 | 0 | 0 | 0 | 0 | 2 | 0 | 16 | 132
72 | K | 722181111P5 | Izolácia potrubia Mirelon DN 40 | m | 59 |  | 0 |  |  |  | znížená |  | 0 | 0 | 0 | 0 | 0 | 16 | K | 2 |  |  |  | ROZPOCET | [5 empty] | 0 | 0 | 0 | 0 | 0 | 2 | 0 | 16 | 134
73 | K | 722181111P7 | Izolácia potrubia Mirelon DN 65 | m | 48 |  | 0 |  |  |  | znížená |  | 0 | 0 | 0 | 0 | 0 | 16 | K | 2 |  |  |  | ROZPOCET | [5 empty] | 0 | 0 | 0 | 0 | 0 | 2 | 0 | 16 | 136
74 | K | 722190401 | Vyvedenie a upevnenie výpustky DN 15 | ks | 165 |  | 0 |  |  |  | znížená |  | 0 | 0 | 0 | 0 | 0 | 16 | K | 2 |  |  |  | ROZPOCET | [5 empty] | 0 | 0 | 0 | 0 | 0 | 2 | 0 | 16 | 138
75 | K | 551410500pc | Ventil rohový T 66 1/2" | ks | 102 |  | 0 |  |  |  | znížená |  | 0 | 0 | 0 | 0 | 0 | 16 | K | 2 |  |  |  | ROZPOCET | [5 empty] | 0 | 0 | 0 | 0 | 0 | 2 | 0 | 16 | 140
76 | K | herz001 | Armatúry závitové - voda Regulačný uzáver HERZ - STRÖMAX 4017 MW G1/2" | ks | 3 |  | 0 |  |  |  | znížená |  | 0 | 0 | 0 | 0 | 0 | 16 | K | 2 |  |  |  | ROZPOCET | [5 empty] | 0 | 0 | 0 | 0 | 0 | 2 | 0 | 16 | 142
77 | K | herz002 | Armatúry závitové - voda Termostat do cirkulácie HERZ G1/2" | ks | 3 |  | 0 |  |  |  | znížená |  | 0 | 0 | 0 | 0 | 0 | 16 | K | 2 |  |  |  | ROZPOCET | [5 empty] | 0 | 0 | 0 | 0 | 0 | 2 | 0 | 16 | 144
78 | K | 4223050600 | Kohút plniaci a vypúšťací DN15 | ks | 6 |  | 0 |  |  |  | znížená |  | 0 | 0 | 0 | 0 | 0 | 16 | K | 2 |  |  |  | ROZPOCET | [5 empty] | 0 | 0 | 0 | 0 | 0 | 2 | 0 | 16 | 146
79 | K | 2863245411 | Sanitárna technika – trojcestný termostatický ventil R156 GIACOMINI DN25 alebo ekvivalent | ks | 5 |  | 0 |  |  |  | znížená |  | 0 | 0 | 0 | 0 | 0 | 16 | K | 2 |  |  |  | ROZPOCET | [5 empty] | 0 | 0 | 0 | 0 | 0 | 2 | 0 | 16 | 148
80 | K | 5518100280 | Armatúry závitové - voda Guľový uzáver voda 1/2" | ks | 2 |  | 0 |  |  |  | znížená |  | 0 | 0 | 0 | 0 | 0 | 16 | K | 2 |  |  |  | ROZPOCET | [5 empty] | 0 | 0 | 0 | 0 | 0 | 2 | 0 | 16 | 150
81 | K | 5518452310 | Armatúry závitové - voda Guľový uzáver voda G3/4" | ks | 9 |  | 0 |  |  |  | znížená |  | 0 | 0 | 0 | 0 | 0 | 16 | K | 2 |  |  |  | ROZPOCET | [5 empty] | 0 | 0 | 0 | 0 | 0 | 2 | 0 | 16 | 152
82 | K | 5518100281 | Armatúry závitové - voda Guľový uzáver voda 1" | ks | 8 |  | 0 |  |  |  | znížená |  | 0 | 0 | 0 | 0 | 0 | 16 | K | 2 |  |  |  | ROZPOCET | [5 empty] | 0 | 0 | 0 | 0 | 0 | 2 | 0 | 16 | 154
83 | K | 5518100382 | Armatúry závitové - voda Guľový uzáver voda 5/4" | ks | 1 |  | 0 |  |  |  | znížená |  | 0 | 0 | 0 | 0 | 0 | 16 | K | 2 |  |  |  | ROZPOCET | [5 empty] | 0 | 0 | 0 | 0 | 0 | 2 | 0 | 16 | 156
84 | K | 5518100383 | A6rmatúry závitové - voda Guľový uzáver voda 6/4" | ks | 6 |  | 0 |  |  |  | znížená |  | 0 | 0 | 0 | 0 | 0 | 16 | K | 2 |  |  |  | ROZPOCET | [5 empty] | 0 | 0 | 0 | 0 | 0 | 2 | 0 | 16 | 158
85 | K | 5518107412 | Armatúry závitové - voda Spätný uzáver voda 6/4" | ks | 2 |  | 0 |  |  |  | znížená |  | 0 | 0 | 0 | 0 | 0 | 16 | K | 2 |  |  |  | ROZPOCET | [5 empty] | 0 | 0 | 0 | 0 | 0 | 2 | 0 | 16 | 160
86 | K | 5518104586 | Armatúry závitové - voda Guľový uzáver voda 2" | ks | 3 |  | 0 |  |  |  | znížená |  | 0 | 0 | 0 | 0 | 0 | 16 | K | 2 |  |  |  | ROZPOCET | [5 empty] | 0 | 0 | 0 | 0 | 0 | 2 | 0 | 16 | 162
87 | K | 722231042 | Regulačné a poistné armatúry Poistný ventil pre STUDENÚ VODU 6/4" | ks | 1 |  | 0 |  |  |  | znížená |  | 0 | 0 | 0 | 0 | 0 | 16 | K | 2 |  |  |  | ROZPOCET | [5 empty] | 0 | 0 | 0 | 0 | 0 | 2 | 0 | 16 | 164
88 | K | devi001 | Samoregulačný termokábel DEVIpipeguard-10 | m | 134 |  | 0 |  |  |  | znížená |  | 0 | 0 | 0 | 0 | 0 | 16 | K | 2 |  |  |  | ROZPOCET | [5 empty] | 0 | 0 | 0 | 0 | 0 | 2 | 0 | 16 | 166
89 | K | devi002 | Spojovacia súprava | ks | 15 |  | 0 |  |  |  | znížená |  | 0 | 0 | 0 | 0 | 0 | 16 | K | 2 |  |  |  | ROZPOCET | [5 empty] | 0 | 0 | 0 | 0 | 0 | 2 | 0 | 16 | 168
90 | K | devi003 | AL-páska | ks | 4 |  | 0 |  |  |  | znížená |  | 0 | 0 | 0 | 0 | 0 | 16 | K | 2 |  |  |  | ROZPOCET | [5 empty] | 0 | 0 | 0 | 0 | 0 | 2 | 0 | 16 | 170
91 | K | devi004 | Zapínací termostat DEVIreg 330 | ks | 1 |  | 0 |  |  |  | znížená |  | 0 | 0 | 0 | 0 | 0 | 16 | K | 2 |  |  |  | ROZPOCET | [5 empty] | 0 | 0 | 0 | 0 | 0 | 2 | 0 | 16 | 172
92 | K | 722290226 | Tlaková skúška vodovodného potrubia závitového do DN 50 | m | 942 |  | 0 |  |  |  | znížená |  | 0 | 0 | 0 | 0 | 0 | 16 | K | 2 |  |  |  | ROZPOCET | [5 empty] | 0 | 0 | 0 | 0 | 0 | 2 | 0 | 16 | 174
93 | K | 722290234 | Prepláchnutie a dezinfekcia vodovodného potrubia do DN 80 | m | 942 |  | 0 |  |  |  | znížená |  | 0 | 0 | 0 | 0 | 0 | 16 | K | 2 |  |  |  | ROZPOCET | [5 empty] | 0 | 0 | 0 | 0 | 0 | 2 | 0 | 16 | 176
94 | K | 998722204 | Presun hmôt pre vnútorný vodovod v objektoch výšky nad 24 do 36 m | % |  |  | 0 |  |  |  | znížená |  | 0 | 0 | 0 | 0 | 0 | 16 | K | 2 |  |  |  | ROZPOCET | [5 empty] | 0 | 0 | 0 | 0 | 0 | 2 | 0 | 16 | 178
| D | 725 | Zdravotechnika - zariaď. predmety |  |  |  | 0 | [5 empty] | 0 |  | 0.00021 |  | 0 | 2 | D | 1 |  |  |  | ROZPOCET | [11 empty] | 0
95 | K | 111.300.00.5 | Podomietkový montážny prvok pre WC | ks | 33 |  | 0 |  |  |  | znížená |  | 0 | 0 | 0 | 0 | 0 | 16 | K | 2 |  |  |  | ROZPOCET | [5 empty] | 0 | 0 | 0 | 0 | 0 | 2 | 0 | 16 | 180
96 | K | 115.760.21.1 | ovládacie tlačidlo, lesklý chróm | ks | 33 |  | 0 |  |  |  | znížená |  | 0 | 0 | 0 | 0 | 0 | 16 | K | 2 |  |  |  | ROZPOCET | [5 empty] | 0 | 0 | 0 | 0 | 0 | 2 | 0 | 16 | 182
97 | K | 5104.6 | Výlevka s mriežkou, o.č. 5104.6 | ks | 6 |  | 0 |  |  |  | znížená |  | 0 | 0 | 0 | 0 | 0 | 16 | K | 2 |  |  |  | ROZPOCET | [5 empty] | 0 | 0 | 0 | 0 | 0 | 2 | 0 | 16 | 184
130 | K | 725310926 | Vyčistenie, pretmelenie alebo pretesnenie lapača tuku | ks | 1 |  | 0 |  |  |  | znížená |  | 0 | 0.00021 | 0.00021 | 0 | 0 | 16 | K | 2 |  |  |  | ROZPOCET | [5 empty] | 0 | 0 | 0 | 0 | 0 | 2 | 0 | 16 | -2052750237
98 | K | DOD | Manžeta pružná k výlevke | ks | 6 |  | 0 |  |  |  | znížená |  | 0 | 0 | 0 | 0 | 0 | 16 | K | 2 |  |  |  | ROZPOCET | [5 empty] | 0 | 0 | 0 | 0 | 0 | 2 | 0 | 16 | 186
99 | K | 3512770042101 | Nástenná bateria k výlevke,rameno 21 cm | ks | 6 |  | 0 |  |  |  | znížená |  | 0 | 0 | 0 | 0 | 0 | 16 | K | 2 |  |  |  | ROZPOCET | [5 empty] | 0 | 0 | 0 | 0 | 0 | 2 | 0 | 16 | 188
100 | K | 3952700042201 | Výtokové rameno 30 cm k batérii | ks | 6 |  | 0 |  |  |  | znížená |  | 0 | 0 | 0 | 0 | 0 | 16 | K | 2 |  |  |  | ROZPOCET | [5 empty] | 0 | 0 | 0 | 0 | 0 | 2 | 0 | 16 | 190
101 | K | 2095.0 | WC zavesne,hlboke splachovanie, o.č. 2095.0 | ks | 7 |  | 0 |  |  |  | znížená |  | 0 | 0 | 0 | 0 | 0 | 16 | K | 2 |  |  |  | ROZPOCET | [5 empty] | 0 | 0 | 0 | 0 | 0 | 2 | 0 | 16 | 192
102 | K | 9195.0 | Doska na sedenie,antibakterialne, o.č. 9195.0 | ks | 7 |  | 0 |  |  |  | znížená |  | 0 | 0 | 0 | 0 | 0 | 16 | K | 2 |  |  |  | ROZPOCET | [5 empty] | 0 | 0 | 0 | 0 | 0 | 2 | 0 | 16 | 194
103 | K | laufen1 | WC zavesné pre deti, hlboké splachovanie | ks | 26 |  | 0 |  |  |  | znížená |  | 0 | 0 | 0 | 0 | 0 | 16 | K | 2 |  |  |  | ROZPOCET | [5 empty] | 0 | 0 | 0 | 0 | 0 | 2 | 0 | 16 | 196
104 | K | laufen2 | Doska na sedenie, pre deti | ks | 26 |  | 0 |  |  |  | znížená |  | 0 | 0 | 0 | 0 | 0 | 16 | K | 2 |  |  |  | ROZPOCET | [5 empty] | 0 | 0 | 0 | 0 | 0 | 2 | 0 | 16 | 198
105 | K | DOD.1 | Zvuková izolácia | ks | 33 |  | 0 |  |  |  | znížená |  | 0 | 0 | 0 | 0 | 0 | 16 | K | 2 |  |  |  | ROZPOCET | [5 empty] | 0 | 0 | 0 | 0 | 0 | 2 | 0 | 16 | 200
106 | K | DOD.2 | Príchytka WC - sada | ks | 33 |  | 0 |  |  |  | znížená |  | 0 | 0 | 0 | 0 | 0 | 16 | K | 2 |  |  |  | ROZPOCET | [5 empty] | 0 | 0 | 0 | 0 | 0 | 2 | 0 | 16 | 202
107 | K | 1895.2 104 | Umyvadlo 60x48cm,hranate, o.č. 1895.2 | ks | 19 |  | 0 |  |  |  | znížená |  | 0 | 0 | 0 | 0 | 0 | 16 | K | 2 |  |  |  | ROZPOCET | [5 empty] | 0 | 0 | 0 | 0 | 0 | 2 | 0 | 16 | 204
108 | K | laufen4 | Umývadlo pre deti 45x41cm | ks | 36 |  | 0 |  |  |  | znížená |  | 0 | 0 | 0 | 0 | 0 | 16 | K | 2 |  |  |  | ROZPOCET | [5 empty] | 0 | 0 | 0 | 0 | 0 | 2 | 0 | 16 | 206
109 | K | 1995.1 | Keramicky kryt na sifon, o.č. 1995.1 | ks | 55 |  | 0 |  |  |  | znížená |  | 0 | 0 | 0 | 0 | 0 | 16 | K | 2 |  |  |  | ROZPOCET | [5 empty] | 0 | 0 | 0 | 0 | 0 | 2 | 0 | 16 | 208
110 | K | DOD.3 | Zápachová uzávierka umývadlová | ks | 55 |  | 0 |  |  |  | znížená |  | 0 | 0 | 0 | 0 | 0 | 16 | K | 2 |  |  |  | ROZPOCET | [5 empty] | 0 | 0 | 0 | 0 | 0 | 2 | 0 | 16 | 210
111 | K | laufen5 | Umývadlová batéria pre deti s odtokovou garnitúrou | ks | 26 |  | 0 |  |  |  | znížená |  | 0 | 0 | 0 | 0 | 0 | 16 | K | 2 |  |  |  | ROZPOCET | [5 empty] | 0 | 0 | 0 | 0 | 0 | 2 | 0 | 16 | 212
112 | K | 75A3031C00 | Umývadlová batéria s odtokovou garnitúrou | ks | 15 |  | 0 |  |  |  | znížená |  | 0 | 0 | 0 | 0 | 0 | 16 | K | 2 |  |  |  | ROZPOCET | [5 empty] | 0 | 0 | 0 | 0 | 0 | 2 | 0 | 16 | 214
113 | K | DOD.4 | Sprchovacia vanička 900x900mm | ks | 9 |  | 0 |  |  |  | znížená |  | 0 | 0 | 0 | 0 | 0 | 16 | K | 2 |  |  |  | ROZPOCET | [5 empty] | 0 | 0 | 0 | 0 | 0 | 2 | 0 | 16 | 216
114 | K | DOD.5 | Zápachová uzávierka sprchová | ks | 9 |  | 0 |  |  |  | znížená |  | 0 | 0 | 0 | 0 | 0 | 16 | K | 2 |  |  |  | ROZPOCET | [5 empty] | 0 | 0 | 0 | 0 | 0 | 2 | 0 | 16 | 218
115 | K | DOD.6 | Bateria sprcha stenová polohovatelná, držiak sprchy posuvný v abs, s ručnou sprchou, hadicou 150cm a pripojovacím kolínkom baterie termostatická podomietková s jedným výstupom všetko vrátane rohových ventilov | ks | 9 |  | 0 |  |  |  | znížená |  | 0 | 0 | 0 | 0 | 0 | 16 | K | 2 |  |  |  | ROZPOCET | [5 empty] | 0 | 0 | 0 | 0 | 0 | 2 | 0 | 16 | 220
116 | K | Pol19 | Revízne dvierka 200x200mm | ks | 3 |  | 0 |  |  |  | znížená |  | 0 | 0 | 0 | 0 | 0 | 16 | K | 2 |  |  |  | ROZPOCET | [5 empty] | 0 | 0 | 0 | 0 | 0 | 2 | 0 | 16 | 222
117 | K | Pol20 | Revízne dvierka 300x300mm | ks | 14 |  | 0 |  |  |  | znížená |  | 0 | 0 | 0 | 0 | 0 | 16 | K | 2 |  |  |  | ROZPOCET | [5 empty] | 0 | 0 | 0 | 0 | 0 | 2 | 0 | 16 | 224
118 | K | hastex001 | Hydrantový systém D25 s hadicou 30m farba skrine červená | ks | 6 |  | 0 |  |  |  | znížená |  | 0 | 0 | 0 | 0 | 0 | 16 | K | 2 |  |  |  | ROZPOCET | [5 empty] | 0 | 0 | 0 | 0 | 0 | 2 | 0 | 16 | 226
119 | K | 998725204 | Presun hmôt pre zariaďovacie predmety v objektoch výšky nad 24 do 36 m | % |  |  | 0 |  |  |  | znížená |  | 0 | 0 | 0 | 0 | 0 | 16 | K | 2 |  |  |  | ROZPOCET | [5 empty] | 0 | 0 | 0 | 0 | 0 | 2 | 0 | 16 | 228
| D | 732 | Ústredné kúrenie, strojovne |  |  |  | 0 | [5 empty] | 0 |  | 0 |  | 0 | 2 | D | 1 |  |  |  | ROZPOCET | [11 empty] | 0
120 | K | grundfos001 | Čerpadlo pre rozvod teplej vody | ks | 1 |  | 0 |  |  |  | znížená |  | 0 | 0 | 0 | 0 | 0 | 16 | K | 2 |  |  |  | ROZPOCET | [5 empty] | 0 | 0 | 0 | 0 | 0 | 2 | 0 | 16 | 230
121 | K | certima001 | Tlaková nádoba S OBJEMOM 12L s prietočnou armatúrou | ks | 1 |  | 0 |  |  |  | znížená |  | 0 | 0 | 0 | 0 | 0 | 16 | K | 2 |  |  |  | ROZPOCET | [5 empty] | 0 | 0 | 0 | 0 | 0 | 2 | 0 | 16 | 232
122 | K | grundfos002 | Čerpadlo do studne SQ3 - 65 s príslušenstvom | ks | 1 |  | 0 |  |  |  | znížená |  | 0 | 0 | 0 | 0 | 0 | 16 | K | 2 |  |  |  | ROZPOCET | [5 empty] | 0 | 0 | 0 | 0 | 0 | 2 | 0 | 16 | 234
| D | 732 | Ústredné kúrenie, strojovne |  |  |  | 0 | [5 empty] | 0 |  | 0 |  | 0 | 2 | D | 1 |  |  |  | ROZPOCET | [11 empty] | 0

## P13 - Meranie a regulácia
[9 empty] | >> skryté stĺpce << | [9 empty] | {80448066-7214-4af8-8b67-e4813389b6c2}
0
| KRYCÍ LIST ROZPOČTU | [8 empty] | v --- nižšie sa nachádzajú doplnkové a pomocné údaje k zostavám --- v | [8 empty] | False
Stavba:
MŠ Spojná 6 - rekonštrukcia objektu
Objekt:
P13 - Meranie a regulácia
| JKSO: |  |  |  |  | KS:
| Miesto: |  | Spojná 6, 917 01 Trnava |  |  | Dátum: | 2021-03-19
| Objednávateľ: |  |  |  |  | IČO:
IČ DPH:
| Zhotoviteľ: |  |  |  |  | IČO: | Vyplň údaj
|  | Vyplň údaj |  |  |  | IČ DPH: | Vyplň údaj
| Projektant: |  |  |  |  | IČO:
|  | RENAK, s.r.o. |  |  |  | IČ DPH:
| Spracovateľ: |  |  |  |  | IČO:
|  | Ing. Erich Kreutz |  |  |  | IČ DPH:
Poznámka:
| Cena bez DPH | [5 empty] | 0
|  |  | Základ dane |  |  | Sadzba dane | Výška dane
| DPH | základná | 0 |  |  | 20% | 0
|  | znížená | 0 |  |  | 20% | 0
|  | zákl. prenesená | 0 |  |  | 20% | 0
|  | zníž. prenesená | 0 |  |  | 20% | 0
|  | nulová | 0 |  |  | 0% | 0
| Cena s DPH |  |  | v | EUR |  | 0
| Projektant |  |  | Spracovateľ
| Dátum a podpis: |  | Pečiatka | Dátum a podpis: |  |  | Pečiatka
| Objednávateľ |  |  | Zhotoviteľ
| Dátum a podpis: |  | Pečiatka | Dátum a podpis: |  |  | Pečiatka
REKAPITULÁCIA ROZPOČTU
Stavba:
MŠ Spojná 6 - rekonštrukcia objektu
Objekt:
P13 - Meranie a regulácia
Miesto: |  |  | Spojná 6, 917 01 Trnava |  |  | Dátum: | 2021-03-19
Objednávateľ: | [5 empty] | Projektant: | RENAK, s.r.o.
Zhotoviteľ: |  |  | Vyplň údaj |  |  | Spracovateľ: | Ing. Erich Kreutz
Kód dielu - Popis | [6 empty] | Cena celkom [EUR]
Náklady z rozpočtu | [6 empty] | 0 | [12 empty] | -1
| DT - ROZVÁDZAČ | [5 empty] | 0
| D1 - Montážny materiál | [5 empty] | 0
| HZS - Hodinové zúčtovacie sadzby | [5 empty] | 0
ROZPOČET
Stavba:
MŠ Spojná 6 - rekonštrukcia objektu
Objekt:
P13 - Meranie a regulácia
Miesto: |  |  | Spojná 6, 917 01 Trnava |  |  | Dátum: | 2021-03-19
Objednávateľ: | [5 empty] | Projektant: | RENAK, s.r.o.
Zhotoviteľ: |  |  | Vyplň údaj |  |  | Spracovateľ: | Ing. Erich Kreutz
PČ | Typ | Kód | Popis | MJ | Množstvo | J.cena [EUR] | Cena celkom [EUR] | Ekvivalent / výrobok |  |  | DPH | J. Nh [h] | Nh celkom [h] | J. hmotnosť [t] | Hmotnosť celkom [t] | J. suť [t] | Suť Celkom [t]
Náklady z rozpočtu | [6 empty] | 0 | [5 empty] | 0 |  | 0 |  | 0 |  | D | -1 | [7 empty] | 0
| D | DT | ROZVÁDZAČ |  |  |  | 0 | [5 empty] | 0 |  | 0 |  | 0 | 1 | D | 0 | ROZPOCET | [6 empty] | 0
1 | K | Schneider-electric | OCELOVÝ ROZVÁDZAČ 600x600x200 S nosnými lištami a krycou doskou | ks | 1 |  | 0 |  |  |  | znížená |  | 0 | 0 | 0 | 0 | 0 | 4 | K | 1 | ROZPOCET | 0 | 0 | 0 | 0 | 0 | 2 | 0 | 4 | 2
2 | K | OEZ | Istič 1 fázový LTN-6B-1 6A | ks | 4 |  | 0 |  |  |  | znížená |  | 0 | 0 | 0 | 0 | 0 | 4 | K | 1 | ROZPOCET | 0 | 0 | 0 | 0 | 0 | 2 | 0 | 4 | 4
3 | K | OEZ.1 | Istič 1 fázový LTN-10B-1 10A | ks | 1 |  | 0 |  |  |  | znížená |  | 0 | 0 | 0 | 0 | 0 | 4 | K | 1 | ROZPOCET | 0 | 0 | 0 | 0 | 0 | 2 | 0 | 4 | 6
4 | K | OEZ.2 | Istič 1 fázový LTN-16B-1 16A | ks | 1 |  | 0 |  |  |  | znížená |  | 0 | 0 | 0 | 0 | 0 | 4 | K | 1 | ROZPOCET | 0 | 0 | 0 | 0 | 0 | 2 | 0 | 4 | 8
5 | K | OEZ.3 | Stykač 1 fázový RSI-20-20 X024 20A | ks | 1 |  | 0 |  |  |  | znížená |  | 0 | 0 | 0 | 0 | 0 | 4 | K | 1 | ROZPOCET | 0 | 0 | 0 | 0 | 0 | 2 | 0 | 4 | 10
6 | K | MOELLER | Hríbové tlačidlo bez aretácie M22-D -R červené | ks | 1 |  | 0 |  |  |  | znížená |  | 0 | 0 | 0 | 0 | 0 | 4 | K | 1 | ROZPOCET | 0 | 0 | 0 | 0 | 0 | 2 | 0 | 4 | 12
7 | K | MOELLER.1 | Tlačidlo bez aretácie M22-D-W biele | ks | 1 |  | 0 |  |  |  | znížená |  | 0 | 0 | 0 | 0 | 0 | 4 | K | 1 | ROZPOCET | 0 | 0 | 0 | 0 | 0 | 2 | 0 | 4 | 14
8 | K | MOELLER.2 | Prvok LED 230Vac M22-LED230-W Biela | ks | 1 |  | 0 |  |  |  | znížená |  | 0 | 0 | 0 | 0 | 0 | 4 | K | 1 | ROZPOCET | 0 | 0 | 0 | 0 | 0 | 2 | 0 | 4 | 16
9 | K | MOELLER.3 | Prvok LED 230Vac M22-LED230-R červená | ks | 1 |  | 0 |  |  |  | znížená |  | 0 | 0 | 0 | 0 | 0 | 4 | K | 1 | ROZPOCET | 0 | 0 | 0 | 0 | 0 | 2 | 0 | 4 | 18
10 | K | MOELLER.4 | Upevňovací adaptér M22-A | ks | 2 |  | 0 |  |  |  | znížená |  | 0 | 0 | 0 | 0 | 0 | 4 | K | 1 | ROZPOCET | 0 | 0 | 0 | 0 | 0 | 2 | 0 | 4 | 20
11 | K | MOELLER.5 | Kontakt spínací M22-K10 | ks | 1 |  | 0 |  |  |  | znížená |  | 0 | 0 | 0 | 0 | 0 | 4 | K | 1 | ROZPOCET | 0 | 0 | 0 | 0 | 0 | 2 | 0 | 4 | 22
12 | K | MOELLER.6 | Kontakt rospínací M22-K01 | ks | 2 |  | 0 |  |  |  | znížená |  | 0 | 0 | 0 | 0 | 0 | 4 | K | 1 | ROZPOCET | 0 | 0 | 0 | 0 | 0 | 2 | 0 | 4 | 24
13 | K | MOELLER.7 | Prvok LED 230Vac M22-LED230-Y Žltá | ks | 1 |  | 0 |  |  |  | znížená |  | 0 | 0 | 0 | 0 | 0 | 4 | K | 1 | ROZPOCET | 0 | 0 | 0 | 0 | 0 | 2 | 0 | 4 | 26
14 | K | Elektro Bečov | Svorka RSA 2,5 | ks | 32 |  | 0 |  |  |  | znížená |  | 0 | 0 | 0 | 0 | 0 | 4 | K | 1 | ROZPOCET | 0 | 0 | 0 | 0 | 0 | 2 | 0 | 4 | 28
15 | K | Elektro Bečov.1 | Svorka RSA4 | ks | 5 |  | 0 |  |  |  | znížená |  | 0 | 0 | 0 | 0 | 0 | 4 | K | 1 | ROZPOCET | 0 | 0 | 0 | 0 | 0 | 2 | 0 | 4 | 30
16 | K | Elektro Bečov.2 | Svorka poistková RSP | ks | 4 |  | 0 |  |  |  | znížená |  | 0 | 0 | 0 | 0 | 0 | 4 | K | 1 | ROZPOCET | 0 | 0 | 0 | 0 | 0 | 2 | 0 | 4 | 32
17 | K | Elektro Bečov.3 | Svorka koncová RSA L 35 | ks | 4 |  | 0 |  |  |  | znížená |  | 0 | 0 | 0 | 0 | 0 | 4 | K | 1 | ROZPOCET | 0 | 0 | 0 | 0 | 0 | 2 | 0 | 4 | 34
18 | K | Elektro Bečov.4 | Poistka sklenná 1,0A | ks | 4 |  | 0 |  |  |  | znížená |  | 0 | 0 | 0 | 0 | 0 | 4 | K | 1 | ROZPOCET | 0 | 0 | 0 | 0 | 0 | 2 | 0 | 4 | 36
19 | K | Pol1 | Zásuvka na DIN lištu 230V | ks | 1 |  | 0 |  |  |  | znížená |  | 0 | 0 | 0 | 0 | 0 | 4 | K | 1 | ROZPOCET | 0 | 0 | 0 | 0 | 0 | 2 | 0 | 4 | 38
20 | K | Pol2 | Transformátor 230/24 V, 100 VA | ks | 1 |  | 0 |  |  |  | znížená |  | 0 | 0 | 0 | 0 | 0 | 4 | K | 1 | ROZPOCET | 0 | 0 | 0 | 0 | 0 | 2 | 0 | 4 | 40
21 | K | Pol3 | Húkačka piezo 24V/5VA | ks | 1 |  | 0 |  |  |  | znížená |  | 0 | 0 | 0 | 0 | 0 | 4 | K | 1 | ROZPOCET | 0 | 0 | 0 | 0 | 0 | 2 | 0 | 4 | 42
22 | K | SIEMENS | Riadiaci modul RVS RVS43.345 | ks | 1 |  | 0 |  |  |  | znížená |  | 0 | 0 | 0 | 0 | 0 | 4 | K | 1 | ROZPOCET | 0 | 0 | 0 | 0 | 0 | 2 | 0 | 4 | 44
23 | K | SIEMENS.1 | Komunikačný modul RVS OZW 672.04 | ks | 1 |  | 0 |  |  |  | znížená |  | 0 | 0 | 0 | 0 | 0 | 4 | K | 1 | ROZPOCET | 0 | 0 | 0 | 0 | 0 | 2 | 0 | 4 | 46
24 | K | SIEMENS.2 | Riadiaci modul 24 RCE-0BA8 | ks | 1 |  | 0 |  |  |  | znížená |  | 0 | 0 | 0 | 0 | 0 | 4 | K | 1 | ROZPOCET | 0 | 0 | 0 | 0 | 0 | 2 | 0 | 4 | 48
25 | K | SIEMENS.3 | Binárne vstupy/výstupy DM8 12/24 | ks | 4 |  | 0 |  |  |  | znížená |  | 0 | 0 | 0 | 0 | 0 | 4 | K | 1 | ROZPOCET | 0 | 0 | 0 | 0 | 0 | 2 | 0 | 4 | 50
26 | K | OEZ.4 | Relé RPI-08-002-X230-SC | ks | 5 |  | 0 |  |  |  | znížená |  | 0 | 0 | 0 | 0 | 0 | 4 | K | 1 | ROZPOCET | 0 | 0 | 0 | 0 | 0 | 2 | 0 | 4 | 52
27 | K | SIEMENS.4 | Teplomer / ÚK QAD 36.552/109 | ks | 2 |  | 0 |  |  |  | znížená |  | 0 | 0 | 0 | 0 | 0 | 4 | K | 1 | ROZPOCET | 0 | 0 | 0 | 0 | 0 | 2 | 0 | 4 | 54
28 | K | SIEMENS.5 | Teplomer /TPV QAZ 36.552/109 | ks | 2 |  | 0 |  |  |  | znížená |  | 0 | 0 | 0 | 0 | 0 | 4 | K | 1 | ROZPOCET | 0 | 0 | 0 | 0 | 0 | 2 | 0 | 4 | 56
29 | K | Regmet | Zaplavenie SZ4 | ks | 1 |  | 0 |  |  |  | znížená |  | 0 | 0 | 0 | 0 | 0 | 4 | K | 1 | ROZPOCET | 0 | 0 | 0 | 0 | 0 | 2 | 0 | 4 | 58
30 | K | LEXMED | Únik CO / detektor | ks | 1 |  | 0 |  |  |  | znížená |  | 0 | 0 | 0 | 0 | 0 | 4 | K | 1 | ROZPOCET | 0 | 0 | 0 | 0 | 0 | 2 | 0 | 4 | 60
31 | K | LEXMED.1 | Únik horľavých plynov / detektor | ks | 1 |  | 0 |  |  |  | znížená |  | 0 | 0 | 0 | 0 | 0 | 4 | K | 1 | ROZPOCET | 0 | 0 | 0 | 0 | 0 | 2 | 0 | 4 | 62
32 | K | Pol4 | Prehriatie kotolne Typ 61113 | ks | 1 |  | 0 |  |  |  | znížená |  | 0 | 0 | 0 | 0 | 0 | 4 | K | 1 | ROZPOCET | 0 | 0 | 0 | 0 | 0 | 2 | 0 | 4 | 64
33 | K | Pol5 | Servopohon SQS 35.50 | ks | 1 |  | 0 |  |  |  | znížená |  | 0 | 0 | 0 | 0 | 0 | 4 | K | 1 | ROZPOCET | 0 | 0 | 0 | 0 | 0 | 2 | 0 | 4 | 66
| D | D1 | Montážny materiál |  |  |  | 0 | [5 empty] | 0 |  | 0 |  | 0 | 1 | D | 0 | ROZPOCET | [6 empty] | 0
34 | K | SEZ | svorková skrinka | ks | 5 |  | 0 |  |  |  | znížená |  | 0 | 0 | 0 | 0 | 0 | 4 | K | 1 | ROZPOCET | 0 | 0 | 0 | 0 | 0 | 2 | 0 | 4 | 68
36 | K | MOELLER.8 | Tlačidlo núdzového odstav. M22-PV/KC02/IY | ks | 2 |  | 0 |  |  |  | znížená |  | 0 | 0 | 0 | 0 | 0 | 4 | K | 1 | ROZPOCET | 0 | 0 | 0 | 0 | 0 | 2 | 0 | 4 | 70
37 | M | ZIN s.r.o. | Pásovina FeZn 30x4 | m | 0.8 |  | 0 |  |  |  | znížená |  | 0 | 0 | 0 | 0 | 0 | 8 | M | 1 | ROZPOCET | 0 | 0 | 0 | 0 | 0 | 2 | 0 | 4 | 72
38 | M | ZIN s.r.o..1 | Uzemňovacia svorka SR03 | ks | 5 |  | 0 |  |  |  | znížená |  | 0 | 0 | 0 | 0 | 0 | 8 | M | 1 | ROZPOCET | 0 | 0 | 0 | 0 | 0 | 2 | 0 | 4 | 74
39 | M | IES | Plastový žľab LV80x40 | m | 4 |  | 0 |  |  |  | znížená |  | 0 | 0 | 0 | 0 | 0 | 8 | M | 1 | ROZPOCET | 0 | 0 | 0 | 0 | 0 | 2 | 0 | 4 | 76
40 | M | IES.1 | Plastový žľab LV120x40 | m | 3 |  | 0 |  |  |  | znížená |  | 0 | 0 | 0 | 0 | 0 | 8 | M | 1 | ROZPOCET | 0 | 0 | 0 | 0 | 0 | 2 | 0 | 4 | 78
41 | M | Pol6 | Ochranná rurka plast /25 | m | 62 |  | 0 |  |  |  | znížená |  | 0 | 0 | 0 | 0 | 0 | 8 | M | 1 | ROZPOCET | 0 | 0 | 0 | 0 | 0 | 2 | 0 | 4 | 80
42 | M | Pol7 | Ostatný materiál: Montážne lišty DIN 35, hrebeňové žľaby, prepojovacie vodiče CYA, samolepiace štítky, spojovací materiál, hutný konštrukčný materiál 50kg, pancierové trubky, žlaby, plastické viazacie pásky apod. | sub | 1 |  | 0 |  |  |  | znížená |  | 0 | 0 | 0 | 0 | 0 | 8 | M | 1 | ROZPOCET | 0 | 0 | 0 | 0 | 0 | 2 | 0 | 4 | 82
43 | K | Pol8 | Výroba rozvádzača | sub | 1 |  | 0 |  |  |  | znížená |  | 0 | 0 | 0 | 0 | 0 | 4 | K | 1 | ROZPOCET | 0 | 0 | 0 | 0 | 0 | 2 | 0 | 4 | 84
44 | K | Pol9 | Inštalácia rozvádzača | sub | 1 |  | 0 |  |  |  | znížená |  | 0 | 0 | 0 | 0 | 0 | 4 | K | 1 | ROZPOCET | 0 | 0 | 0 | 0 | 0 | 2 | 0 | 4 | 86
45 | K | Pol10 | Cestovné a iné náklady | sub | 1 |  | 0 |  |  |  | znížená |  | 0 | 0 | 0 | 0 | 0 | 4 | K | 1 | ROZPOCET | 0 | 0 | 0 | 0 | 0 | 2 | 0 | 4 | 88
46 | K | Pol11 | Programovanie | sub | 1 |  | 0 |  |  |  | znížená |  | 0 | 0 | 0 | 0 | 0 | 4 | K | 1 | ROZPOCET | 0 | 0 | 0 | 0 | 0 | 2 | 0 | 4 | 90
47 | K | Pol12 | Oživenie | sub | 1 |  | 0 |  |  |  | znížená |  | 0 | 0 | 0 | 0 | 0 | 4 | K | 1 | ROZPOCET | 0 | 0 | 0 | 0 | 0 | 2 | 0 | 4 | 92
48 | K | Pol13 | Revízie | sub | 1 |  | 0 |  |  |  | znížená |  | 0 | 0 | 0 | 0 | 0 | 4 | K | 1 | ROZPOCET | 0 | 0 | 0 | 0 | 0 | 2 | 0 | 4 | 94
49 | K | Pol14 | Projektová dokumentácia | sub | 1 |  | 0 |  |  |  | znížená |  | 0 | 0 | 0 | 0 | 0 | 4 | K | 1 | ROZPOCET | 0 | 0 | 0 | 0 | 0 | 2 | 0 | 4 | 96
50 | K | Pol15 | Demontáž nefunkčných zariadení | sub | 1 |  | 0 |  |  |  | znížená |  | 0 | 0 | 0 | 0 | 0 | 4 | K | 1 | ROZPOCET | 0 | 0 | 0 | 0 | 0 | 2 | 0 | 4 | 98
51 | K | Pol16 | Zaškolenie | sub | 1 |  | 0 |  |  |  | znížená |  | 0 | 0 | 0 | 0 | 0 | 4 | K | 1 | ROZPOCET | 0 | 0 | 0 | 0 | 0 | 2 | 0 | 4 | 100
| D | HZS | Hodinové zúčtovacie sadzby |  |  |  | 0 | [5 empty] | 0 |  | 0 |  | 0 | 4 | D | 0 | ROZPOCET | [6 empty] | 0
52 | K | HS000000001120 | Stavebno montážne práce náročnejšie, ucelené, obtiažne, rutinné (Tr. 2) v rozsahu viac ako 8 hodín náročnejšie | hod | 10 |  | 0 |  |  |  | znížená |  | 0 | 0 | 0 | 0 | 0 | 4 | K | 1 | ROZPOCET | 0 | 0 | 0 | 0 | 0 | 2 | 0 | 4 | -750977214

## P14 - Vykurovanie
[9 empty] | >> skryté stĺpce << | [9 empty] | {3b80eb03-837f-4006-9413-462a32af2d5b}
0
| KRYCÍ LIST ROZPOČTU | [8 empty] | v --- nižšie sa nachádzajú doplnkové a pomocné údaje k zostavám --- v | [8 empty] | False
Stavba:
MŠ Spojná 6 - rekonštrukcia objektu
Objekt:
P14 - Vykurovanie
| JKSO: |  |  |  |  | KS:
| Miesto: |  | Spojná 6, 917 01 Trnava |  |  | Dátum: | 2021-03-19
| Objednávateľ: |  |  |  |  | IČO:
IČ DPH:
| Zhotoviteľ: |  |  |  |  | IČO: | Vyplň údaj
|  | Vyplň údaj |  |  |  | IČ DPH: | Vyplň údaj
| Projektant: |  |  |  |  | IČO:
|  | RENAK, s.r.o. |  |  |  | IČ DPH:
| Spracovateľ: |  |  |  |  | IČO:
|  | Ing. Erich Kreutz |  |  |  | IČ DPH:
Poznámka:
| Cena bez DPH | [5 empty] | 0
|  |  | Základ dane |  |  | Sadzba dane | Výška dane
| DPH | základná | 0 |  |  | 20% | 0
|  | znížená | 0 |  |  | 20% | 0
|  | zákl. prenesená | 0 |  |  | 20% | 0
|  | zníž. prenesená | 0 |  |  | 20% | 0
|  | nulová | 0 |  |  | 0% | 0
| Cena s DPH |  |  | v | EUR |  | 0
| Projektant |  |  | Spracovateľ
| Dátum a podpis: |  | Pečiatka | Dátum a podpis: |  |  | Pečiatka
| Objednávateľ |  |  | Zhotoviteľ
| Dátum a podpis: |  | Pečiatka | Dátum a podpis: |  |  | Pečiatka
REKAPITULÁCIA ROZPOČTU
Stavba:
MŠ Spojná 6 - rekonštrukcia objektu
Objekt:
P14 - Vykurovanie
Miesto: |  |  | Spojná 6, 917 01 Trnava |  |  | Dátum: | 2021-03-19
Objednávateľ: | [5 empty] | Projektant: | RENAK, s.r.o.
Zhotoviteľ: |  |  | Vyplň údaj |  |  | Spracovateľ: | Ing. Erich Kreutz
Kód dielu - Popis | [6 empty] | Cena celkom [EUR]
Náklady z rozpočtu | [6 empty] | 0 | [12 empty] | -1
| PSV - Práce a dodávky PSV | [5 empty] | 0
| 713 - Izolácie tepelné | [5 empty] | 0
| 731 - Ústredné kúrenie - kotolne | [5 empty] | 0
| 732 - Ústredné kúrenie - strojovne | [5 empty] | 0
| 733 - Ústredné kúrenie - rozvodné potrubie | [5 empty] | 0
| 734 - Ústredné kúrenie - armatúry | [5 empty] | 0
| 735 - Ústredné kúrenie - vykurovacie telesá | [5 empty] | 0
| 767 - Konštrukcie doplnkové kovové | [5 empty] | 0
| 783 - Nátery | [5 empty] | 0
| HZS - Hodinové zúčtovacie sadzby | [5 empty] | 0
ROZPOČET
Stavba:
MŠ Spojná 6 - rekonštrukcia objektu
Objekt:
P14 - Vykurovanie
Miesto: |  |  | Spojná 6, 917 01 Trnava |  |  | Dátum: | 2021-03-19
Objednávateľ: | [5 empty] | Projektant: | RENAK, s.r.o.
Zhotoviteľ: |  |  | Vyplň údaj |  |  | Spracovateľ: | Ing. Erich Kreutz
PČ | Typ | Kód | Popis | MJ | Množstvo | J.cena [EUR] | Cena celkom [EUR] | Ekvivalent / výrobok |  |  | DPH | J. Nh [h] | Nh celkom [h] | J. hmotnosť [t] | Hmotnosť celkom [t] | J. suť [t] | Suť Celkom [t]
Náklady z rozpočtu | [6 empty] | 0 | [5 empty] | 0 |  | 8.6661 |  | 0 |  | D | -1 | [10 empty] | 0
| D | PSV | Práce a dodávky PSV |  |  |  | 0 | [5 empty] | 0 |  | 8.6661 |  | 0 | 2 | D | 0 |  |  |  | ROZPOCET | [6 empty] | 0
| D | 713 | Izolácie tepelné |  |  |  | 0 | [5 empty] | 0 |  | 4.0025 |  | 0 | 2 | D | 1 |  |  |  | ROZPOCET | [6 empty] | 0
1 | K | 713482121 | Montáž trubíc z PE, hr.15-20 mm,vnút.priemer do 38 mm | m | 220 |  | 0 |  |  |  | znížená |  | 0 | 2e-05 | 0.0044 | 0 | 0 | 16 | K | 2 |  |  |  | ROZPOCET | 0 | 0 | 0 | 0 | 0 | 2 | 0 | 16 | 2
2 | M | 283310004500 | Tepelná izolácia potrubia 15x20mm | m | 140 |  | 0 |  |  |  | znížená |  | 0 | 2e-05 | 0.0028 | 0 | 0 | 32 | M | 2 |  |  |  | ROZPOCET | 0 | 0 | 0 | 0 | 0 | 2 | 0 | 16 | 4
3 | M | 283310004600 | Tepelná izolácia potrubia 18x20mm | m | 30 |  | 0 |  |  |  | znížená |  | 0 | 0.00014 | 0.0042 | 0 | 0 | 32 | M | 2 |  |  |  | ROZPOCET | 0 | 0 | 0 | 0 | 0 | 2 | 0 | 16 | 6
4 | M | 283310004700 | Tepelná izolácia potrubia 22x20mm | m | 25 |  | 0 |  |  |  | znížená |  | 0 | 1e-05 | 0.00025 | 0 | 0 | 32 | M | 2 |  |  |  | ROZPOCET | 0 | 0 | 0 | 0 | 0 | 2 | 0 | 16 | 8
5 | M | 283310004800 | Tepelná izolácia potrubia 28x20mm | m | 10 |  | 0 |  |  |  | znížená |  | 0 | 2e-05 | 0.0002 | 0 | 0 | 32 | M | 2 |  |  |  | ROZPOCET | 0 | 0 | 0 | 0 | 0 | 2 | 0 | 16 | 10
6 | M | 283310004900 | Tepelná izolácia potrubia 35x20mm | m | 15 |  | 0 |  |  |  | znížená |  | 0 | 4e-05 | 0.0006 | 0 | 0 | 32 | M | 2 |  |  |  | ROZPOCET | 0 | 0 | 0 | 0 | 0 | 2 | 0 | 16 | 12
7 | K | 713482152 | Montáž trubíc z EPDM, hr.38-50,vnút.priemer 39-73 mm | m | 200 |  | 0 |  |  |  | znížená |  | 0 | 5e-05 | 0.01 | 0 | 0 | 16 | K | 2 |  |  |  | ROZPOCET | 0 | 0 | 0 | 0 | 0 | 2 | 0 | 16 | 14
8 | M | 484630006800 | Tepelná izolácia potrubia 800, 48x40mm | ks | 200 |  | 0 |  |  |  | znížená |  | 0 | 0.0199 | 3.98 | 0 | 0 | 32 | M | 2 |  |  |  | ROZPOCET | 0 | 0 | 0 | 0 | 0 | 2 | 0 | 16 | 16
9 | K | 998713201 | Presun hmôt pre izolácie tepelné v objektoch výšky do 6 m | % |  |  | 0 |  |  |  | znížená |  | 0 | 0 | 0 | 0 | 0 | 16 | K | 2 |  |  |  | ROZPOCET | 0 | 0 | 0 | 0 | 0 | 2 | 0 | 16 | 18
| D | 731 | Ústredné kúrenie - kotolne |  |  |  | 0 | [5 empty] | 0 |  | 0.50095 |  | 0 | 2 | D | 1 |  |  |  | ROZPOCET | [6 empty] | 0
10 | K | 731261000 | Montáž plynového kotla nástenného | ks | 2 |  | 0 |  |  |  | znížená |  | 0 | 0 | 0 | 0 | 0 | 16 | K | 2 |  |  |  | ROZPOCET | 0 | 0 | 0 | 0 | 0 | 2 | 0 | 16 | 20
11 | M | 484120019200 | Nástenný kondenzačný kotol výkon 10-48kW | ks | 2 |  | 0 |  |  |  | znížená |  | 0 | 0.036 | 0.072 | 0 | 0 | 32 | M | 2 |  |  |  | ROZPOCET | 0 | 0 | 0 | 0 | 0 | 2 | 0 | 16 | 22
12 | K | 731361101 | Montáž komína | súb. | 1 |  | 0 |  |  |  | znížená |  | 0 | 0.06895 | 0.06895 | 0 | 0 | 16 | K | 2 |  |  |  | ROZPOCET | 0 | 0 | 0 | 0 | 0 | 2 | 0 | 16 | 24
13 | M | 484120019300 | Spalinová sada DN125/80 | ks | 2 |  | 0 |  |  |  | znížená |  | 0 | 0.015 | 0.03 | 0 | 0 | 32 | M | 2 |  |  |  | ROZPOCET | 0 | 0 | 0 | 0 | 0 | 2 | 0 | 16 | 26
14 | M | 484120019301 | Kontrolný kus priamy DN125 | ks | 2 |  | 0 |  |  |  | znížená |  | 0 | 0.015 | 0.03 | 0 | 0 | 32 | M | 2 |  |  |  | ROZPOCET | 0 | 0 | 0 | 0 | 0 | 2 | 0 | 16 | 28
15 | M | 484120019303 | Komínová rúra DN125/80-2000mm | ks | 2 |  | 0 |  |  |  | znížená |  | 0 | 0.075 | 0.15 | 0 | 0 | 32 | M | 2 |  |  |  | ROZPOCET | 0 | 0 | 0 | 0 | 0 | 2 | 0 | 16 | 30
16 | M | 4842500 | Neutralizačne zariadenie kondenzátu | ks | 1 |  | 0 |  |  |  | znížená |  | 0 | 0.15 | 0.15 | 0 | 0 | 32 | M | 2 |  |  |  | ROZPOCET | 0 | 0 | 0 | 0 | 0 | 2 | 0 | 16 | 32
17 | K | 998731201 | Presun hmôt pre kotolne umiestnené vo výške (hĺbke) do 6 m | % |  |  | 0 |  |  |  | znížená |  | 0 | 0 | 0 | 0 | 0 | 16 | K | 2 |  |  |  | ROZPOCET | 0 | 0 | 0 | 0 | 0 | 2 | 0 | 16 | 34
| D | 732 | Ústredné kúrenie - strojovne |  |  |  | 0 | [5 empty] | 0 |  | 0.25232 |  | 0 | 2 | D | 1 |  |  |  | ROZPOCET | [6 empty] | 0
18 | K | 732219220 | Montáž zásobníkového ohrievača vody pre ohrev pitnej vody v spojení s kotlami objem 500 l | ks | 1 |  | 0 |  |  |  | znížená |  | 0 | 0 | 0 | 0 | 0 | 16 | K | 2 |  |  |  | ROZPOCET | 0 | 0 | 0 | 0 | 0 | 2 | 0 | 16 | 36
19 | M | 484380002600 | Zásobníkový ohrievač vody, objem 500 litrov | ks | 1 |  | 0 |  |  |  | znížená |  | 0 | 0.111 | 0.111 | 0 | 0 | 32 | M | 2 |  |  |  | ROZPOCET | 0 | 0 | 0 | 0 | 0 | 2 | 0 | 16 | 38
20 | K | 732111401 | Montáž modulárneho rozdeľovača/zberača | ks | 1 |  | 0 |  |  |  | znížená |  | 0 | 9e-05 | 9e-05 | 0 | 0 | 16 | K | 2 |  |  |  | ROZPOCET | 0 | 0 | 0 | 0 | 0 | 2 | 0 | 16 | 40
21 | M | 484650000100 | Modulárny rozdeľovač DN40, pre 4 okruhy | ks | 1 |  | 0 |  |  |  | znížená |  | 0 | 0.02 | 0.02 | 0 | 0 | 32 | M | 2 |  |  |  | ROZPOCET | 0 | 0 | 0 | 0 | 0 | 2 | 0 | 16 | 42
22 | M | 484650038601 | Upevnenie na stenu pre rozdeľovač | ks | 1 |  | 0 |  |  |  | znížená |  | 0 | 0.0032 | 0.0032 | 0 | 0 | 32 | M | 2 |  |  |  | ROZPOCET | 0 | 0 | 0 | 0 | 0 | 2 | 0 | 16 | 44
23 | K | 731291070 | Montáž rýchlomontážnej sady s 3-cestným zmiešavačom DN 25 | ks | 1 |  | 0 |  |  |  | znížená |  | 0 | 0.00804 | 0.00804 | 0 | 0 | 16 | K | 2 |  |  |  | ROZPOCET | 0 | 0 | 0 | 0 | 0 | 2 | 0 | 16 | 46
24 | M | 484810007700 | Rýchlomontážna sada so zmiešavačom DN25 | ks | 1 |  | 0 |  |  |  | znížená |  | 0 | 0.015 | 0.015 | 0 | 0 | 32 | M | 2 |  |  |  | ROZPOCET | 0 | 0 | 0 | 0 | 0 | 2 | 0 | 16 | 48
25 | K | 731291070.1 | Montáž rýchlomontážnej sady s 3-cestným zmiešavačom DN 32 | ks | 3 |  | 0 |  |  |  | znížená |  | 0 | 0.00268 | 0.00804 | 0 | 0 | 16 | K | 2 |  |  |  | ROZPOCET | 0 | 0 | 0 | 0 | 0 | 2 | 0 | 16 | 50
26 | M | 484810007700.1 | Rýchlomontážna sada so zmiešavačom DN32 | ks | 3 |  | 0 |  |  |  | znížená |  | 0 | 0.005 | 0.015 | 0 | 0 | 32 | M | 2 |  |  |  | ROZPOCET | 0 | 0 | 0 | 0 | 0 | 2 | 0 | 16 | 52
27 | K | 732331042 | Montáž expanznej nádoby tlak 6 barov s membránou 80 l | ks | 1 |  | 0 |  |  |  | znížená |  | 0 | 0 | 0 | 0 | 0 | 16 | K | 2 |  |  |  | ROZPOCET | 0 | 0 | 0 | 0 | 0 | 2 | 0 | 16 | 54
28 | M | 484630006500 | Tlaková expanzná nádoba, objem 80 litrov | ks | 1 |  | 0 |  |  |  | znížená |  | 0 | 0.0192 | 0.0192 | 0 | 0 | 32 | M | 2 |  |  |  | ROZPOCET | 0 | 0 | 0 | 0 | 0 | 2 | 0 | 16 | 56
29 | K | 732331040 | Montáž expanznej nádoby tlak 6 barov s membránou 12 l | ks | 2 |  | 0 |  |  |  | znížená |  | 0 | 0 | 0 | 0 | 0 | 16 | K | 2 |  |  |  | ROZPOCET | 0 | 0 | 0 | 0 | 0 | 2 | 0 | 16 | 58
30 | M | 48463000615 | Tlaková expanzná nádoba, objem 12 litrov | ks | 2 |  | 0 |  |  |  | znížená |  | 0 | 0.0096 | 0.0192 | 0 | 0 | 32 | M | 2 |  |  |  | ROZPOCET | 0 | 0 | 0 | 0 | 0 | 2 | 0 | 16 | 60
31 | M | 484630006501 | Guľový kohút so zaistením MK3/4" | ks | 3 |  | 0 |  |  |  | znížená |  | 0 | 0.0064 | 0.0192 | 0 | 0 | 32 | M | 2 |  |  |  | ROZPOCET | 0 | 0 | 0 | 0 | 0 | 2 | 0 | 16 | 62
32 | K | 7323310421 | Montáž odelovacieho doskového výmeníka tepla | ks | 1 |  | 0 |  |  |  | znížená |  | 0 | 0 | 0 | 0 | 0 | 16 | K | 2 |  |  |  | ROZPOCET | 0 | 0 | 0 | 0 | 0 | 2 | 0 | 16 | 64
33 | M | 4844701600 | Doskový výmenník min. výkon 98kW(75/55-70/50), tlaková strata primárna strana 20 kPa, sekundárna strana 8 kPa | ks | 1 |  | 0 |  |  |  | znížená |  | 0 | 0.0133 | 0.0133 | 0 | 0 | 32 | M | 2 |  |  |  | ROZPOCET | 0 | 0 | 0 | 0 | 0 | 2 | 0 | 16 | 66
34 | K | 7323310152 | Montáž úpravne vody | ks | 1 |  | 0 |  |  |  | znížená |  | 0 | 0 | 0 | 0 | 0 | 16 | K | 2 |  |  |  | ROZPOCET | 0 | 0 | 0 | 0 | 0 | 2 | 0 | 16 | 68
35 | M | 551210048000 | Úpravňa vody do 6m3 | ks | 1 |  | 0 |  |  |  | znížená |  | 0 | 0.00105 | 0.00105 | 0 | 0 | 32 | M | 2 |  |  |  | ROZPOCET | 0 | 0 | 0 | 0 | 0 | 2 | 0 | 16 | 70
36 | K | 998732201 | Presun hmôt pre strojovne v objektoch výšky do 6 m | % |  |  | 0 |  |  |  | znížená |  | 0 | 0 | 0 | 0 | 0 | 16 | K | 2 |  |  |  | ROZPOCET | 0 | 0 | 0 | 0 | 0 | 2 | 0 | 16 | 72
| D | 733 | Ústredné kúrenie - rozvodné potrubie |  |  |  | 0 | [5 empty] | 0 |  | 1.0704 |  | 0 | 2 | D | 1 |  |  |  | ROZPOCET | [6 empty] | 0
37 | K | 733111107 | Potrubie z rúrok závitových oceľových bezšvových bežných nízkotlakových DN 40 | m | 241.5 |  | 0 |  |  |  | znížená |  | 0 | 0.0037598 | 0.908 | 0 | 0 | 16 | K | 2 |  |  |  | ROZPOCET | 0 | 0 | 0 | 0 | 0 | 2 | 0 | 16 | 74
38 | K | 733113113 | Príplatok k cene za zhotovenie prípojky DN 15 | ks | 30 |  | 0 |  |  |  | znížená |  | 0 | 0 | 0 | 0 | 0 | 16 | K | 2 |  |  |  | ROZPOCET | 0 | 0 | 0 | 0 | 0 | 2 | 0 | 16 | 76
39 | K | 733151113 | Potrubie z medených rúrok tvrdých spájaných lisovaním D 15/1,0 mm | m | 160 |  | 0 |  |  |  | znížená |  | 0 | 0.00051625 | 0.0826 | 0 | 0 | 16 | K | 2 |  |  |  | ROZPOCET | 0 | 0 | 0 | 0 | 0 | 2 | 0 | 16 | 78
40 | K | 733151116 | Potrubie z medených rúrok tvrdých spájaných lisovaním D 18/1,0 mm | m | 34 |  | 0 |  |  |  | znížená |  | 0 | 0.00062647 | 0.0213 | 0 | 0 | 16 | K | 2 |  |  |  | ROZPOCET | 0 | 0 | 0 | 0 | 0 | 2 | 0 | 16 | 80
41 | K | 733151119 | Potrubie z medených rúrok tvrdých spájaných lisovaním D 22/1,0 mm | m | 38 |  | 0 |  |  |  | znížená |  | 0 | 0.00057237 | 0.02175 | 0 | 0 | 16 | K | 2 |  |  |  | ROZPOCET | 0 | 0 | 0 | 0 | 0 | 2 | 0 | 16 | 82
42 | K | 733151122 | Potrubie z medených rúrok tvrdých spájaných lisovaním D 28/1,0 mm | m | 27.2 |  | 0 |  |  |  | znížená |  | 0 | 0.00035662 | 0.0097 | 0 | 0 | 16 | K | 2 |  |  |  | ROZPOCET | 0 | 0 | 0 | 0 | 0 | 2 | 0 | 16 | 84
43 | K | 733151125 | Potrubie z medených rúrok tvrdých spájaných lisovaním D 35/1,5 mm | m | 412 |  | 0 |  |  |  | znížená |  | 0 | 5.9709e-05 | 0.0246 | 0 | 0 | 16 | K | 2 |  |  |  | ROZPOCET | 0 | 0 | 0 | 0 | 0 | 2 | 0 | 16 | 86
44 | K | 733191924 | Záslepka na jestvujúci ocelový rozvod DN15 | ks | 16 |  | 0 |  |  |  | znížená |  | 0 | 0.0001525 | 0.00244 | 0 | 0 | 16 | K | 2 |  |  |  | ROZPOCET | 0 | 0 | 0 | 0 | 0 | 2 | 0 | 16 | 88
45 | K | 733190107 | Tlaková skúška potrubia z oceľových rúrok závitových | m | 241.5 |  | 0 |  |  |  | znížená |  | 0 | 0 | 0 | 0 | 0 | 16 | K | 2 |  |  |  | ROZPOCET | 0 | 0 | 0 | 0 | 0 | 2 | 0 | 16 | 90
46 | K | 733191201 | Tlaková skúška medeného potrubia do D 35 mm | m | 671.2 |  | 0 |  |  |  | znížená |  | 0 | 0 | 0 | 0 | 0 | 16 | K | 2 |  |  |  | ROZPOCET | 0 | 0 | 0 | 0 | 0 | 2 | 0 | 16 | 92
47 | K | 998733201 | Presun hmôt pre rozvody potrubia v objektoch výšky do 6 m | % |  |  | 0 |  |  |  | znížená |  | 0 | 0 | 0 | 0 | 0 | 16 | K | 2 |  |  |  | ROZPOCET | 0 | 0 | 0 | 0 | 0 | 2 | 0 | 16 | 94
| D | 734 | Ústredné kúrenie - armatúry |  |  |  | 0 | [5 empty] | 0 |  | 0.12076 |  | 0 | 2 | D | 1 |  |  |  | ROZPOCET | [6 empty] | 0
48 | K | 734200821 | Demontáž armatúry závitovej s dvomi závitmi do G 1/2 -0,00045t | ks | 8 |  | 0 |  |  |  | znížená |  | 0 | 0.0032625 | 0.0261 | 0 | 0 | 16 | K | 2 |  |  |  | ROZPOCET | 0 | 0 | 0 | 0 | 0 | 2 | 0 | 16 | 96
49 | K | 734200822 | Demontáž armatúry závitovej s dvomi závitmi nad 1/2 do G 1, -0,00110t | ks | 8 |  | 0 |  |  |  | znížená |  | 0 | 3e-05 | 0.00024 | 0 | 0 | 16 | K | 2 |  |  |  | ROZPOCET | 0 | 0 | 0 | 0 | 0 | 2 | 0 | 16 | 98
50 | K | 734209101 | Montáž závitovej armatúry s 1 závitom do G 1/2 | ks | 6 |  | 0 |  |  |  | znížená |  | 0 | 3e-05 | 0.00018 | 0 | 0 | 16 | K | 2 |  |  |  | ROZPOCET | 0 | 0 | 0 | 0 | 0 | 2 | 0 | 16 | 100
51 | M | 551240000300 | Vypúšťací ventil 1/2" | ks | 5 |  | 0 |  |  |  | znížená |  | 0 | 0.00079 | 0.00395 | 0 | 0 | 32 | M | 2 |  |  |  | ROZPOCET | 0 | 0 | 0 | 0 | 0 | 2 | 0 | 16 | 102
52 | M | 551240000301 | Automatický odvzdušňovací ventil 1/2" | ks | 1 |  | 0 |  |  |  | znížená |  | 0 | 0.00079 | 0.00079 | 0 | 0 | 32 | M | 2 |  |  |  | ROZPOCET | 0 | 0 | 0 | 0 | 0 | 2 | 0 | 16 | 104
53 | K | 734209112 | Montáž závitovej armatúry s 2 závitmi do G 1/2 | ks | 15 |  | 0 |  |  |  | znížená |  | 0 | 2e-05 | 0.0003 | 0 | 0 | 16 | K | 2 |  |  |  | ROZPOCET | 0 | 0 | 0 | 0 | 0 | 2 | 0 | 16 | 106
54 | M | 551240000400 | Pripojovacie šróbenie, 1/2" | ks | 15 |  | 0 |  |  |  | znížená |  | 0 | 0.00122 | 0.0183 | 0 | 0 | 32 | M | 2 |  |  |  | ROZPOCET | 0 | 0 | 0 | 0 | 0 | 2 | 0 | 16 | 108
55 | K | 734209116 | Montáž závitovej armatúry s 2 závitmi G 5/4 | ks | 2 |  | 0 |  |  |  | znížená |  | 0 | 3e-05 | 6e-05 | 0 | 0 | 16 | K | 2 |  |  |  | ROZPOCET | 0 | 0 | 0 | 0 | 0 | 2 | 0 | 16 | 110
56 | M | 551240000100 | Guľový kohút 5/4" | ks | 2 |  | 0 |  |  |  | znížená |  | 0 | 0.00042 | 0.00084 | 0 | 0 | 32 | M | 2 |  |  |  | ROZPOCET | 0 | 0 | 0 | 0 | 0 | 2 | 0 | 16 | 112
57 | K | 734209117 | Montáž závitovej armatúry s 2 závitmi G 6/4 | ks | 12 |  | 0 |  |  |  | znížená |  | 0 | 3e-05 | 0.00036 | 0 | 0 | 16 | K | 2 |  |  |  | ROZPOCET | 0 | 0 | 0 | 0 | 0 | 2 | 0 | 16 | 114
58 | M | 551240000200 | Guľový kohút 6/4" | ks | 8 |  | 0 |  |  |  | znížená |  | 0 | 0.00048 | 0.00384 | 0 | 0 | 32 | M | 2 |  |  |  | ROZPOCET | 0 | 0 | 0 | 0 | 0 | 2 | 0 | 16 | 116
59 | M | 551240000201 | Filter 6/4" | ks | 2 |  | 0 |  |  |  | znížená |  | 0 | 0.00048 | 0.00096 | 0 | 0 | 32 | M | 2 |  |  |  | ROZPOCET | 0 | 0 | 0 | 0 | 0 | 2 | 0 | 16 | 118
60 | M | 551240000202 | Spätná klapka 6/4" | ks | 2 |  | 0 |  |  |  | znížená |  | 0 | 0.00048 | 0.00096 | 0 | 0 | 32 | M | 2 |  |  |  | ROZPOCET | 0 | 0 | 0 | 0 | 0 | 2 | 0 | 16 | 120
61 | K | 734223208 | Montáž termostatickej hlavice kvapalinovej jednoduchej | súb. | 15 |  | 0 |  |  |  | znížená |  | 0 | 0 | 0 | 0 | 0 | 16 | K | 2 |  |  |  | ROZPOCET | 0 | 0 | 0 | 0 | 0 | 2 | 0 | 16 | 122
62 | M | 551280002000 | Termostatická hlavica | ks | 15 |  | 0 |  |  |  | znížená |  | 0 | 0.0014 | 0.021 | 0 | 0 | 32 | M | 2 |  |  |  | ROZPOCET | 0 | 0 | 0 | 0 | 0 | 2 | 0 | 16 | 124
63 | M | 551240000100.1 | Vyvažovací ventil DN20 s vyp. | ks | 2 |  | 0 |  |  |  | znížená |  | 0 | 0.01 | 0.02 | 0 | 0 | 32 | M | 2 |  |  |  | ROZPOCET | 0 | 0 | 0 | 0 | 0 | 2 | 0 | 16 | 126
64 | K | 734209115 | Montáž závitovej armatúry s 2 závitmi G 1 | ks | 5 |  | 0 |  |  |  | znížená |  | 0 | 0.004 | 0.02 | 0 | 0 | 16 | K | 2 |  |  |  | ROZPOCET | 0 | 0 | 0 | 0 | 0 | 2 | 0 | 16 | 128
65 | M | 551240000100.2 | Guľový kohút 1" | ks | 3 |  | 0 |  |  |  | znížená |  | 0 | 0.00048 | 0.00144 | 0 | 0 | 32 | M | 2 |  |  |  | ROZPOCET | 0 | 0 | 0 | 0 | 0 | 2 | 0 | 16 | 130
66 | M | 551240000400.1 | Vyvažovací ventil DN25 s vyp. | ks | 2 |  | 0 |  |  |  | znížená |  | 0 | 0 | 0 | 0 | 0 | 32 | M | 2 |  |  |  | ROZPOCET | 0 | 0 | 0 | 0 | 0 | 2 | 0 | 16 | 132
67 | K | 734494213 | Ostatné meracie armatúry, návarok s rúrkovým závitom akosť mat. 22 353.0 G 1/2 | ks | 6 |  | 0 |  |  |  | znížená |  | 0 | 0.00024 | 0.00144 | 0 | 0 | 16 | K | 2 |  |  |  | ROZPOCET | 0 | 0 | 0 | 0 | 0 | 2 | 0 | 16 | 134
68 | K | 998734201 | Presun hmôt pre armatúry v objektoch výšky do 6 m | % |  |  | 0 |  |  |  | znížená |  | 0 | 0 | 0 | 0 | 0 | 16 | K | 2 |  |  |  | ROZPOCET | 0 | 0 | 0 | 0 | 0 | 2 | 0 | 16 | 136
| D | 735 | Ústredné kúrenie - vykurovacie telesá |  |  |  | 0 | [5 empty] | 0 |  | 0.98519 |  | 0 | 2 | D | 1 |  |  |  | ROZPOCET | [6 empty] | 0
69 | K | 731100801 | Demontáž vykurovacieho telesa | ks | 88 |  | 0 |  |  |  | znížená |  | 0 | 0.005 | 0.44 | 0 | 0 | 16 | K | 2 |  |  |  | ROZPOCET | 0 | 0 | 0 | 0 | 0 | 2 | 0 | 16 | 138
| P |  | Poznámka k položke: 60 sa obnovuje pre následnú spätnú montáž | [15 empty] | P | 2
70 | K | 735000912 | Vyregulovanie dvojregulačného ventilu s termostatickým ovládaním | ks | 75 |  | 0 |  |  |  | znížená |  | 0 | 0 | 0 | 0 | 0 | 16 | K | 2 |  |  |  | ROZPOCET | 0 | 0 | 0 | 0 | 0 | 2 | 0 | 16 | 140
96 | K | 735154030 | Spätná montáž vykurovacieho telesa | ks | 60 |  | 0 |  |  |  | znížená |  | 0 | 2e-05 | 0.0012 | 0 | 0 | 16 | K | 2 |  |  |  | ROZPOCET | 0 | 0 | 0 | 0 | 0 | 2 | 0 | 16 | -380758607
71 | K | 735154040 | Montáž vykurovacieho telesa panelového jednoradového 600 mm/ dĺžky 400-600 mm | ks | 1 |  | 0 |  |  |  | znížená |  | 0 | 2e-05 | 2e-05 | 0 | 0 | 16 | K | 2 |  |  |  | ROZPOCET | 0 | 0 | 0 | 0 | 0 | 2 | 0 | 16 | 142
72 | M | 484530013000 | Vykurovacie teleso panelové 11VKP 600x0500 | ks | 1 |  | 0 |  |  |  | znížená |  | 0 | 0.01481 | 0.01481 | 0 | 0 | 32 | M | 2 |  |  |  | ROZPOCET | 0 | 0 | 0 | 0 | 0 | 2 | 0 | 16 | 144
73 | K | 735154041 | Montáž vykurovacieho telesa panelového jednoradového 600 mm/ dĺžky 700-900 mm | ks | 1 |  | 0 |  |  |  | znížená |  | 0 | 2e-05 | 2e-05 | 0 | 0 | 16 | K | 2 |  |  |  | ROZPOCET | 0 | 0 | 0 | 0 | 0 | 2 | 0 | 16 | 146
74 | M | 484530013200 | Vykurovacie teleso panelové 11VKP 600x0700 | ks | 1 |  | 0 |  |  |  | znížená |  | 0 | 0.02016 | 0.02016 | 0 | 0 | 32 | M | 2 |  |  |  | ROZPOCET | 0 | 0 | 0 | 0 | 0 | 2 | 0 | 16 | 148
75 | K | 735154042 | Montáž vykurovacieho telesa panelového jednoradového 600 mm/ dĺžky 1000-1200 mm | ks | 3 |  | 0 |  |  |  | znížená |  | 0 | 2e-05 | 6e-05 | 0 | 0 | 16 | K | 2 |  |  |  | ROZPOCET | 0 | 0 | 0 | 0 | 0 | 2 | 0 | 16 | 150
76 | M | 484530013500 | Vykurovacie teleso panelové 11VKP 600x1000 | ks | 3 |  | 0 |  |  |  | znížená |  | 0 | 0.02827 | 0.08481 | 0 | 0 | 32 | M | 2 |  |  |  | ROZPOCET | 0 | 0 | 0 | 0 | 0 | 2 | 0 | 16 | 152
77 | K | 735154043 | Montáž vykurovacieho telesa panelového jednoradového 600 mm/ dĺžky 1400-1800 mm | ks | 1 |  | 0 |  |  |  | znížená |  | 0 | 2e-05 | 2e-05 | 0 | 0 | 16 | K | 2 |  |  |  | ROZPOCET | 0 | 0 | 0 | 0 | 0 | 2 | 0 | 16 | 154
78 | M | 484530013800 | Vykurovacie teleso panelové 11VKP 600x1400 | ks | 1 |  | 0 |  |  |  | znížená |  | 0 | 0.03912 | 0.03912 | 0 | 0 | 32 | M | 2 |  |  |  | ROZPOCET | 0 | 0 | 0 | 0 | 0 | 2 | 0 | 16 | 156
79 | K | 735154141 | Montáž vykurovacieho telesa panelového dvojradového výšky 600 mm/ dĺžky 700-900 mm | ks | 1 |  | 0 |  |  |  | znížená |  | 0 | 2e-05 | 2e-05 | 0 | 0 | 16 | K | 2 |  |  |  | ROZPOCET | 0 | 0 | 0 | 0 | 0 | 2 | 0 | 16 | 158
80 | M | 484530021300 | Vykurovacie teleso panelové 21VKP 600x0800 | ks | 1 |  | 0 |  |  |  | znížená |  | 0 | 0.02658 | 0.02658 | 0 | 0 | 32 | M | 2 |  |  |  | ROZPOCET | 0 | 0 | 0 | 0 | 0 | 2 | 0 | 16 | 160
81 | K | 735154142 | Montáž vykurovacieho telesa panelového dvojradového výšky 600 mm/ dĺžky 1000-1200 mm | ks | 3 |  | 0 |  |  |  | znížená |  | 0 | 2e-05 | 6e-05 | 0 | 0 | 16 | K | 2 |  |  |  | ROZPOCET | 0 | 0 | 0 | 0 | 0 | 2 | 0 | 16 | 162
82 | M | 484530021500 | Vykurovacie teleso panelové 21VKP 600x1000 | ks | 3 |  | 0 |  |  |  | znížená |  | 0 | 0.03297 | 0.09891 | 0 | 0 | 32 | M | 2 |  |  |  | ROZPOCET | 0 | 0 | 0 | 0 | 0 | 2 | 0 | 16 | 164
83 | K | 735154143 | Montáž vykurovacieho telesa panelového dvojradového výšky 600 mm/ dĺžky 1400-1800 mm | ks | 5 |  | 0 |  |  |  | znížená |  | 0 | 2e-05 | 0.0001 | 0 | 0 | 16 | K | 2 |  |  |  | ROZPOCET | 0 | 0 | 0 | 0 | 0 | 2 | 0 | 16 | 166
84 | M | 484530021900 | Vykurovacie teleso panelové 21VKP 600x1500 | ks | 5 |  | 0 |  |  |  | znížená |  | 0 | 0.05186 | 0.2593 | 0 | 0 | 32 | M | 2 |  |  |  | ROZPOCET | 0 | 0 | 0 | 0 | 0 | 2 | 0 | 16 | 168
85 | K | 735158110 | Vykurovacie telesá panelové, tlaková skúška telesa vodou jednoradového | ks | 6 |  | 0 |  |  |  | znížená |  | 0 | 0 | 0 | 0 | 0 | 16 | K | 2 |  |  |  | ROZPOCET | 0 | 0 | 0 | 0 | 0 | 2 | 0 | 16 | 170
86 | K | 735158120 | Vykurovacie telesá panelové, tlaková skúška telesa vodou dvojradového | ks | 9 |  | 0 |  |  |  | znížená |  | 0 | 0 | 0 | 0 | 0 | 16 | K | 2 |  |  |  | ROZPOCET | 0 | 0 | 0 | 0 | 0 | 2 | 0 | 16 | 172
87 | K | 998735201 | Presun hmôt pre vykurovacie telesá v objektoch výšky do 6 m | % |  |  | 0 |  |  |  | znížená |  | 0 | 0 | 0 | 0 | 0 | 16 | K | 2 |  |  |  | ROZPOCET | 0 | 0 | 0 | 0 | 0 | 2 | 0 | 16 | 174
| D | 767 | Konštrukcie doplnkové kovové |  |  |  | 0 | [5 empty] | 0 |  | 1.588 |  | 0 | 2 | D | 1 |  |  |  | ROZPOCET | [6 empty] | 0
88 | K | 767995101 | Montáž ostatných atypických kovových stavebných doplnkových konštrukcií do 5 kg | kg | 100 |  | 0 |  |  |  | znížená |  | 0 | 8e-05 | 0.008 | 0 | 0 | 16 | K | 2 |  |  |  | ROZPOCET | 0 | 0 | 0 | 0 | 0 | 2 | 0 | 16 | 176
89 | M | 484630006700 | Doplnkové kovové konštrukcie | kg | 100 |  | 0 |  |  |  | znížená |  | 0 | 0.0158 | 1.58 | 0 | 0 | 32 | M | 2 |  |  |  | ROZPOCET | 0 | 0 | 0 | 0 | 0 | 2 | 0 | 16 | 178
90 | K | 998767201 | Presun hmôt pre kovové stavebné doplnkové konštrukcie v objektoch výšky do 6 m | % |  |  | 0 |  |  |  | znížená |  | 0 | 0 | 0 | 0 | 0 | 16 | K | 2 |  |  |  | ROZPOCET | 0 | 0 | 0 | 0 | 0 | 2 | 0 | 16 | 180
| D | 783 | Nátery |  |  |  | 0 | [5 empty] | 0 |  | 0.146 |  | 0 | 2 | D | 1 |  |  |  | ROZPOCET | [6 empty] | 0
91 | K | 783102812 | Odstránenie starých náterov z oceľových konštrukcií stredných "B" plnostenných "D" oceľovou kefou | m2 | 300 |  | 0 |  |  |  | znížená |  | 0 | 0 | 0 | 0 | 0 | 16 | K | 2 |  |  |  | ROZPOCET | 0 | 0 | 0 | 0 | 0 | 2 | 0 | 16 | -1548798956
| VV |  | 50*2*25*(0,2*0,6) |  | 300 | [13 empty] | VV | 2 | 2 | True | 1 | ROZPOCET
92 | K | 783313230 | Nátery vykur.telies olejové oceľových radiátorov doskových dvojnás. 1x email - 105µm | m2 | 300 |  | 0 |  |  |  | znížená |  | 0 | 0.00044 | 0.132 | 0 | 0 | 16 | K | 2 |  |  |  | ROZPOCET | 0 | 0 | 0 | 0 | 0 | 2 | 0 | 16 | 1484626476
93 | K | 783424140 | Nátery kov.potr.a armatúr syntet. potrubie do DN 50 mm dvojnás. so základným náterom - 105µm | m | 200 |  | 0 |  |  |  | znížená |  | 0 | 7e-05 | 0.014 | 0 | 0 | 16 | K | 2 |  |  |  | ROZPOCET | 0 | 0 | 0 | 0 | 0 | 2 | 0 | 16 | 182
| D | HZS | Hodinové zúčtovacie sadzby |  |  |  | 0 | [5 empty] | 0 |  | 0 |  | 0 | 4 | D | 0 |  |  |  | ROZPOCET | [6 empty] | 0
94 | K | HZS000111 | Uvedenie kotla do prevádzky | súb. | 2 |  | 0 |  |  |  | znížená |  | 0 | 0 | 0 | 0 | 0 | 262144 | K | 1 |  |  |  | ROZPOCET | 0 | 0 | 0 | 0 | 0 | 2 | 0 | 262144 | 184
95 | K | HZS000112 | Vykurovacia skúška | hod | 72 |  | 0 |  |  |  | znížená |  | 0 | 0 | 0 | 0 | 0 | 262144 | K | 1 |  |  |  | ROZPOCET | 0 | 0 | 0 | 0 | 0 | 2 | 0 | 262144 | 186
97 | K | HZS000113 | Vyregulovanie vykurovacej sústavy | hod | 75 |  | 0 |  |  |  | znížená |  | 0 | 0 | 0 | 0 | 0 | 262144 | K | 1 |  |  |  | ROZPOCET | 0 | 0 | 0 | 0 | 0 | 2 | 0 | 262144 | -703713810

## P15 - Vybavenie kuchyne
[9 empty] | >> skryté stĺpce << | [9 empty] | {f6e9d611-65fd-4f7e-a86b-9d1fc72aff22}
0
| KRYCÍ LIST ROZPOČTU | [8 empty] | v --- nižšie sa nachádzajú doplnkové a pomocné údaje k zostavám --- v | [8 empty] | False
Stavba:
MŠ Spojná 6 - rekonštrukcia objektu
Objekt:
P15 - Vybavenie kuchyne
| JKSO: |  |  |  |  | KS:
| Miesto: |  | Spojná 6, 917 01 Trnava |  |  | Dátum: | 2021-03-19
| Objednávateľ: |  |  |  |  | IČO:
IČ DPH:
| Zhotoviteľ: |  |  |  |  | IČO: | Vyplň údaj
|  | Vyplň údaj |  |  |  | IČ DPH: | Vyplň údaj
| Projektant: |  |  |  |  | IČO:
|  | RENAK, s.r.o. |  |  |  | IČ DPH:
| Spracovateľ: |  |  |  |  | IČO:
|  | Ing. Erich Kreutz |  |  |  | IČ DPH:
Poznámka:
| Cena bez DPH | [5 empty] | 0
|  |  | Základ dane |  |  | Sadzba dane | Výška dane
| DPH | základná | 0 |  |  | 20% | 0
|  | znížená | 0 |  |  | 20% | 0
|  | zákl. prenesená | 0 |  |  | 20% | 0
|  | zníž. prenesená | 0 |  |  | 20% | 0
|  | nulová | 0 |  |  | 0% | 0
| Cena s DPH |  |  | v | EUR |  | 0
| Projektant |  |  | Spracovateľ
| Dátum a podpis: |  | Pečiatka | Dátum a podpis: |  |  | Pečiatka
| Objednávateľ |  |  | Zhotoviteľ
| Dátum a podpis: |  | Pečiatka | Dátum a podpis: |  |  | Pečiatka
REKAPITULÁCIA ROZPOČTU
Stavba:
MŠ Spojná 6 - rekonštrukcia objektu
Objekt:
P15 - Vybavenie kuchyne
Miesto: |  |  | Spojná 6, 917 01 Trnava |  |  | Dátum: | 2021-03-19
Objednávateľ: | [5 empty] | Projektant: | RENAK, s.r.o.
Zhotoviteľ: |  |  | Vyplň údaj |  |  | Spracovateľ: | Ing. Erich Kreutz
Kód dielu - Popis | [6 empty] | Cena celkom [EUR]
Náklady z rozpočtu | [6 empty] | 0 | [12 empty] | -1
| D1 - Chodba 1 | [5 empty] | 0
| D2 - Sklad odpadu | [5 empty] | 0
| D3 - Upratovanie | [5 empty] | 0
| D4 - Sklad obalov | [5 empty] | 0
| D5 - Sklad DKP | [5 empty] | 0
| D6 - Sklad chémie | [5 empty] | 0
| D7 - Denný sklad | [5 empty] | 0
| D8 - Chladený sklad | [5 empty] | 0
| D9 - Suchý sklad | [5 empty] | 0
| D10 - Hrubá príprava zeleniny | [5 empty] | 0
| D11 - Varňa | [5 empty] | 0
| D12 - Výtlk vajec | [5 empty] | 0
| D13 - Múčna príprava | [5 empty] | 0
| D14 - Čistá príprava mäsa | [5 empty] | 0
| D15 - Čistá príprava zeleniny | [5 empty] | 0
| D16 - Studená kuchyňa | [5 empty] | 0
| D17 - Výdaj jedál | [5 empty] | 0
| D18 - Umývanie bieleho riadu | [5 empty] | 0
| D19 - Umývanie čierneho riadu | [5 empty] | 0
| D20 - Varný blok | [5 empty] | 0
ROZPOČET
Stavba:
MŠ Spojná 6 - rekonštrukcia objektu
Objekt:
P15 - Vybavenie kuchyne
Miesto: |  |  | Spojná 6, 917 01 Trnava |  |  | Dátum: | 2021-03-19
Objednávateľ: | [5 empty] | Projektant: | RENAK, s.r.o.
Zhotoviteľ: |  |  | Vyplň údaj |  |  | Spracovateľ: | Ing. Erich Kreutz
PČ | Typ | Kód | Popis | MJ | Množstvo | J.cena [EUR] | Cena celkom [EUR] | Ekvivalent / výrobok |  |  | DPH | J. Nh [h] | Nh celkom [h] | J. hmotnosť [t] | Hmotnosť celkom [t] | J. suť [t] | Suť Celkom [t]
Náklady z rozpočtu | [6 empty] | 0 | [5 empty] | 0 |  | 0 |  | 0 |  | D | -1 | [7 empty] | 0
| D | D1 | Chodba 1 |  |  |  | 0 | [5 empty] | 0 |  | 0 |  | 0 | 1 | D | 0 | ROZPOCET | [6 empty] | 0
0 | K | Pol18 | Váha plošinová do 300 kg | ks | 1 |  | 0 |  |  |  | znížená |  | 0 | 0 | 0 | 0 | 0 | 4 | K | 1 | ROZPOCET | 0 | 0 | 0 | 0 | 0 | 2 | 0 | 4 | 4
| P |  | Poznámka k položke: váživosť 300 kg, dielik 100 g, úradne overená vážiaca plocha 450x600 mm, prevádzka na akumulátor určené pre obchodné váženie lakovaná konštrukcia s nerezovou vážiacou doskou dĺžka prevádzky na AKU 90 hod, funkcia automatického úsporného režimu displeja pri nečinnosti, počítací režim, režim sčítania, displej LCD 20 mm, komunikácia/prenos dát RS-232 prevádzková teplota: 0°C » +40°C, umiestnenie na podlahu/stolík rozmer: 450x980x770 napätie:(230 V 1- 50/60 Hz) | [15 empty] | P | 1
0 | K | Pol28 | Dopravný vozík s 1 policou DV-1 | ks | 1 |  | 0 |  |  |  | znížená |  | 0 | 0 | 0 | 0 | 0 | 4 | K | 1 | ROZPOCET | 0 | 0 | 0 | 0 | 0 | 2 | 0 | 4 | 6
| D | D2 | Sklad odpadu |  |  |  | 0 | [5 empty] | 0 |  | 0 |  | 0 | 1 | D | 0 | ROZPOCET | [6 empty] | 0
0 | K | Pol29 | Gulička- dodávka stavby (v P12-ZTI) | ks | 0 |  | 0 |  |  |  | znížená |  | 0 | 0 | 0 | 0 | 0 | 4 | K | 1 | ROZPOCET | 0 | 0 | 0 | 0 | 0 | 2 | 0 | 4 | 8
0 | K | Pol30 | Vodná ostrekovacia pištoľ komplet 3 m Heavy Duty | ks | 1 |  | 0 |  |  |  | znížená |  | 0 | 0 | 0 | 0 | 0 | 4 | K | 1 | ROZPOCET | 0 | 0 | 0 | 0 | 0 | 2 | 0 | 4 | 10
| P |  | Poznámka k položke: hadica komplet DN13, 25 bar max. pracovný tlak, prietok 5 bar, s pištoľou na umývanie, rýchlospojkami a mosadznou koncovkou 3/4",vrátane držiaka na hadice a zmiešavacej batérie nastaviteľná tryska, regulácia prietoku, blokácia spúšte vyrobená s mosadze dĺžka: 3 m | [15 empty] | P | 1
0 | K | Pol31 | Chladiaca skriňa UR 400 | ks | 1 |  | 0 |  |  |  | znížená |  | 0 | 0 | 0 | 0 | 0 | 4 | K | 1 | ROZPOCET | 0 | 0 | 0 | 0 | 0 | 2 | 0 | 4 | 12
| P |  | Poznámka k položke: biele prevedenie, počet políc 4, teplota -2/+8°C, ventilované chladenie, digitálny termostat, automatické odmrazovanie, výškovo nastaviteľné rošty, zabudovaný zámok, možnosť zmeny otvárania dverí Hrubý objem 340/čistý objem 265 rozmer:603x595x1855mm príkon:185W | [15 empty] | P | 1
| D | D3 | Upratovanie |  |  |  | 0 | [5 empty] | 0 |  | 0 |  | 0 | 1 | D | 0 | ROZPOCET | [6 empty] | 0
0 | K | Pol29 | Gulička- dodávka stavby (v P12-ZTI) | ks | 0 |  | 0 |  |  |  | znížená |  | 0 | 0 | 0 | 0 | 0 | 4 | K | 1 | ROZPOCET | 0 | 0 | 0 | 0 | 0 | 2 | 0 | 4 | 14
0 | K | Pol32 | Regál skladový 100 x 40 | ks | 1 |  | 0 |  |  |  | znížená |  | 0 | 0 | 0 | 0 | 0 | 4 | K | 1 | ROZPOCET | 0 | 0 | 0 | 0 | 0 | 2 | 0 | 4 | 16
| P |  | Poznámka k položke: 5x polica, nosnosť police: 170 kg, prevedenie: lakovaný kov dodávané v demontovanom stave rozmer:1000x400x1970 | [15 empty] | P | 1
0 | K | Pol33 | Vešiak na metly | ks | 1 |  | 0 |  |  |  | znížená |  | 0 | 0 | 0 | 0 | 0 | 4 | K | 1 | ROZPOCET | 0 | 0 | 0 | 0 | 0 | 2 | 0 | 4 | 18
| P |  | Poznámka k položke: dĺžka 700 mm + polica hĺbka 350 mm | [15 empty] | P | 1
1 | K | Pol33a | Keramická výlevka- dodávka stavby | ks | 1 |  | 0 |  |  |  | znížená |  | 0 | 0 | 0 | 0 | 0 | 4 | K | 1 | ROZPOCET | 0 | 0 | 0 | 0 | 0 | 2 | 0 | 4 | 576578214
| P |  | Poznámka k položke: dĺžka 700 mm + polica hĺbka 350 mm | [15 empty] | P | 1
| D | D4 | Sklad obalov |  |  |  | 0 | [5 empty] | 0 |  | 0 |  | 0 | 1 | D | 0 | ROZPOCET | [6 empty] | 0
0 | K | Pol34 | Paleta plastová EXPORT | ks | 2 |  | 0 |  |  |  | znížená |  | 0 | 0 | 0 | 0 | 0 | 4 | K | 1 | ROZPOCET | 0 | 0 | 0 | 0 | 0 | 2 | 0 | 4 | 20
| P |  | Poznámka k položke: Stohovateľná plastová paleta s 6mm vysokými okrajmi. Vhodná ako exportná paleta do krajín, ktoré neakceptujú neošetrené drevené palety. Odoláva teplotám od -30 ° C do +40 ° C. Nosnosť 800 kg Perforovaný povrch, stohovateľná | [15 empty] | P | 1
| D | D5 | Sklad DKP |  |  |  | 0 | [5 empty] | 0 |  | 0 |  | 0 | 1 | D | 0 | ROZPOCET | [6 empty] | 0
0 | K | Pol35 | Regálová zostava | ks | 2 |  | 0 |  |  |  | znížená |  | 0 | 0 | 0 | 0 | 0 | 4 | K | 1 | ROZPOCET | 0 | 0 | 0 | 0 | 0 | 2 | 0 | 4 | 22
| P |  | Poznámka k položke: 4 políc, 2 stojiny rozmer:1398x577x1700 | [15 empty] | P | 1
0 | K | Pol35 | Regálová zostava | ks | 2 |  | 0 |  |  |  | znížená |  | 0 | 0 | 0 | 0 | 0 | 4 | K | 1 | ROZPOCET | 0 | 0 | 0 | 0 | 0 | 2 | 0 | 4 | 24
| P |  | Poznámka k položke: 4 police, 2 stojiny | [15 empty] | P | 1
| D | D6 | Sklad chémie |  |  |  | 0 | [5 empty] | 0 |  | 0 |  | 0 | 1 | D | 0 | ROZPOCET | [6 empty] | 0
0 | K | Pol35 | Regálová zostava | ks | 2 |  | 0 |  |  |  | znížená |  | 0 | 0 | 0 | 0 | 0 | 4 | K | 1 | ROZPOCET | 0 | 0 | 0 | 0 | 0 | 2 | 0 | 4 | 26
| P |  | Poznámka k položke: 4 police, 2 stojiny rozmer:1130x577x1700 | [15 empty] | P | 1
0 | K | Pol35 | Regálová zostava | ks | 2 |  | 0 |  |  |  | znížená |  | 0 | 0 | 0 | 0 | 0 | 4 | K | 1 | ROZPOCET | 0 | 0 | 0 | 0 | 0 | 2 | 0 | 4 | 28
| P |  | Poznámka k položke: 4 police, 2 stojiny | [15 empty] | P | 1
| D | D7 | Denný sklad |  |  |  | 0 | [5 empty] | 0 |  | 0 |  | 0 | 1 | D | 0 | ROZPOCET | [6 empty] | 0
0 | K | Pol31 | Chladiaca skriňa UR 400 | ks | 1 |  | 0 |  |  |  | znížená |  | 0 | 0 | 0 | 0 | 0 | 4 | K | 1 | ROZPOCET | 0 | 0 | 0 | 0 | 0 | 2 | 0 | 4 | 30
| P |  | Poznámka k položke: biele prevedenie, počet políc 4, teplota -2/+8°C, ventilované chladenie, digitálny termostat, automatické odmrazovanie, výškovo nastaviteľné rošty, zabudovaný zámok, možnosť zmeny otvárania dverí Hrubý objem 340/čistý objem 265 rozmer:603x595x1855mm príkon:185W napätie:(230 V 1- 50/60 Hz) | [15 empty] | P | 1
0 | K | Pol36 | Regálová zostava 1750x577x1700 4pol | ks | 1 |  | 0 |  |  |  | znížená |  | 0 | 0 | 0 | 0 | 0 | 4 | K | 1 | ROZPOCET | 0 | 0 | 0 | 0 | 0 | 2 | 0 | 4 | 32
| P |  | Poznámka k položke: 4 police, 2 stojiny | [15 empty] | P | 1
| D | D8 | Chladený sklad |  |  |  | 0 | [5 empty] | 0 |  | 0 |  | 0 | 1 | D | 0 | ROZPOCET | [6 empty] | 0
0 | K | Pol37 | Chladiaca skriňa UR 600 | ks | 3 |  | 0 |  |  |  | znížená |  | 0 | 0 | 0 | 0 | 0 | 4 | K | 1 | ROZPOCET | 0 | 0 | 0 | 0 | 0 | 2 | 0 | 4 | 34
| P |  | Poznámka k položke: biele prevedenie, počet políc 4, teplota 0/+10°C, teplota okolia do 32°C, ventilované chladenie, digitálny termostat, automatické odmrazovanie, výškovo nastaviteľné rošty, zabudovaný zámok, možnosť vložiť aj prepravku Hrubý objem 570/čistý objem 476 rozmer:780x700x1895mm príkon:200W napätie:(230 V 1- 50/60 Hz) | [15 empty] | P | 1
0 | K | Pol38 | Mraziaci box biely VESTFROST SB 300 | ks | 1 |  | 0 |  |  |  | znížená |  | 0 | 0 | 0 | 0 | 0 | 4 | K | 1 | ROZPOCET | 0 | 0 | 0 | 0 | 0 | 2 | 0 | 4 | 36
| P |  | Poznámka k položke: en. trieda A+, čistý objem 284 l, termostat, teplota -17/-24 °C, funkcia super mrazenie, osvetlenie, zabudovaný zámok, deliaca prekážka, odtok vody, mraziaca kapacita 22 kg /24h, kontrolná dióda: prívod el. energie, vizuálny alarm, určené pre použitie v domácnosti rozmer:1260x695x850 napätie:230 V/ 50 Hz) | [15 empty] | P | 1
| D | D9 | Suchý sklad |  |  |  | 0 | [5 empty] | 0 |  | 0 |  | 0 | 1 | D | 0 | ROZPOCET | [6 empty] | 0
0 | K | Pol34 | Paleta plastová EXPORT | ks | 1 |  | 0 |  |  |  | znížená |  | 0 | 0 | 0 | 0 | 0 | 4 | K | 1 | ROZPOCET | 0 | 0 | 0 | 0 | 0 | 2 | 0 | 4 | 38
| P |  | Poznámka k položke: Stohovateľná plastová paleta s 6mm vysokými okrajmi. Vhodná ako exportná paleta do krajín, ktoré neakceptujú neošetrené drevené palety. Odoláva teplotám od -30 ° C do +40 ° C. Nosnosť 800 kg Perforovaný povrch, stohovateľná rozmer 1200x800x150 | [15 empty] | P | 1
0 | K | Pol35 | Regálová zostava | ks | 2 |  | 0 |  |  |  | znížená |  | 0 | 0 | 0 | 0 | 0 | 4 | K | 1 | ROZPOCET | 0 | 0 | 0 | 0 | 0 | 2 | 0 | 4 | 40
| P |  | Poznámka k položke: 4 police, 2 stojiny, rozmer:1573x577x1700 | [15 empty] | P | 1
0 | K | Pol35 | Regálová zostava | ks | 4 |  | 0 |  |  |  | znížená |  | 0 | 0 | 0 | 0 | 0 | 4 | K | 1 | ROZPOCET | 0 | 0 | 0 | 0 | 0 | 2 | 0 | 4 | 42
| P |  | Poznámka k položke: 4 police, 2 stojiny rozmer:1130x577x1700 | [15 empty] | P | 1
0 | K | Pol39 | Pracovný stôl jednoduchý s policou PSJ-2 | ks | 1 |  | 0 |  |  |  | znížená |  | 0 | 0 | 0 | 0 | 0 | 4 | K | 1 | ROZPOCET | 0 | 0 | 0 | 0 | 0 | 2 | 0 | 4 | 44
| P |  | Poznámka k položke: nerez, hrúbka prac. dosky 40 mm, zadný lem 40 mm rozmer:1200x700x850 | [15 empty] | P | 1
0 | K | Pol40 | Váha obchodná T28 - stolová | ks | 1 |  | 0 |  |  |  | znížená |  | 0 | 0 | 0 | 0 | 0 | 4 | K | 1 | ROZPOCET | 0 | 0 | 0 | 0 | 0 | 2 | 0 | 4 | 46
| P |  | Poznámka k položke: -rozmer: 235x240x130mm(šxhxv), rozmer plošiny: 230x190mm minimálna váživosť: 20g, maximálna váživosť: 6kg dvojrozsahová - vážiaci dielik: - od 20g do 3kg = 1g, - od 3kg do 6kg=2g displej: obojstranný, nulovanie, tara základné príslušenstvo: -adaptér -akumulátor rozmer: 235x240x130 | [15 empty] | P | 1
| D | D10 | Hrubá príprava zeleniny |  |  |  | 0 | [5 empty] | 0 |  | 0 |  | 0 | 1 | D | 0 | ROZPOCET | [6 empty] | 0
0 | K | Pol41 | Celonerezový drez lisovaný s policou CNDL-2P | ks | 1 |  | 0 |  |  |  | znížená |  | 0 | 0 | 0 | 0 | 0 | 4 | K | 1 | ROZPOCET | 0 | 0 | 0 | 0 | 0 | 2 | 0 | 4 | 48
| P |  | Poznámka k položke: rozmer vane 960x510x315, vaňa lisovaná, zadný lem 40 mm odpad ako pre DOC rozmer:1200x700x850 | [15 empty] | P | 1
0 | K | Pol42 | Sprcha s batériou zo stolu s ramienkom DOC 3 | ks | 1 |  | 0 |  |  |  | znížená |  | 0 | 0 | 0 | 0 | 0 | 4 | K | 1 | ROZPOCET | 0 | 0 | 0 | 0 | 0 | 2 | 0 | 4 | 50
| P |  | Poznámka k položke: nerezová tlaková hadica, vyrovnávacia pružina, tlaková sprcha s pákovým ovládaním úchyt na stenu, úchyt sprchy, batéria, filter + spätná klapka výška 1100 mm | [15 empty] | P | 1
0 | K | Pol43 | Sifón k oplachovej sprche | ks | 1 |  | 0 |  |  |  | znížená |  | 0 | 0 | 0 | 0 | 0 | 4 | K | 1 | ROZPOCET | 0 | 0 | 0 | 0 | 0 | 2 | 0 | 4 | 52
| P |  | Poznámka k položke: sifón drez T733/I DN50/40 zápachový výpusť drez 6/4"T 739/ | [15 empty] | P | 1
0 | K | Pol44 | Nástenný drez s kolenovou batériou NDkB | ks | 1 |  | 0 |  |  |  | znížená |  | 0 | 0 | 0 | 0 | 0 | 4 | K | 1 | ROZPOCET | 0 | 0 | 0 | 0 | 0 | 2 | 0 | 4 | 54
| P |  | Poznámka k položke: + sifón, + 2 ks - prívodová hadička TV, SV 3/8"-1/2", dĺžka 500 mm, zadný lem 30mm, zadná výstuha plocháč 5x20 rozmer:400x400x235 | [15 empty] | P | 1
0 | K | Pol45 | Kontajner s kolieskami 100 L | ks | 1 |  | 0 |  |  |  | znížená |  | 0 | 0 | 0 | 0 | 0 | 4 | K | 1 | ROZPOCET | 0 | 0 | 0 | 0 | 0 | 2 | 0 | 4 | 56
| P |  | Poznámka k položke: - zelený vrchnák | [15 empty] | P | 1
0 | K | Pol46 | Murovaný sokel 1300x800 dodávka stavby | ks | 1 |  | 0 |  |  |  | znížená |  | 0 | 0 | 0 | 0 | 0 | 4 | K | 1 | ROZPOCET | 0 | 0 | 0 | 0 | 0 | 2 | 0 | 4 | 58
0 | K | Pol47 | Škrabka zemiakov - Nerez ŠKBZ 6 | ks | 1 |  | 0 |  |  |  | znížená |  | 0 | 0 | 0 | 0 | 0 | 4 | K | 1 | ROZPOCET | 0 | 0 | 0 | 0 | 0 | 2 | 0 | 4 | 60
| P |  | Poznámka k položke: výkon 100 kg/1hod. príkon 0,4 kW,400 V 570x670x750 napätie:(400 V 3N-50/60 Hz) | [15 empty] | P | 1
0 | K | Pol48 | Lapač šupiek a škrobu LS 2N | ks | 1 |  | 0 |  |  |  | znížená |  | 0 | 0 | 0 | 0 | 0 | 4 | K | 1 | ROZPOCET | 0 | 0 | 0 | 0 | 0 | 2 | 0 | 4 | 62
| P |  | Poznámka k položke: nerez, pre typ 6,priemer 320 mm, výška: 270 mm | [15 empty] | P | 1
0 | K | Pol30 | Vodná ostrekovacia pištoľ komplet 3 m Heavy Duty | ks | 1 |  | 0 |  |  |  | znížená |  | 0 | 0 | 0 | 0 | 0 | 4 | K | 1 | ROZPOCET | 0 | 0 | 0 | 0 | 0 | 2 | 0 | 4 | 64
| P |  | Poznámka k položke: hadica komplet DN13, 25 bar max. pracovný tlak, prietok 5 bar, s pištoľou na umývanie, rýchlospojkami a mosadznou koncovkou 3/4",vrátane držiaka na hadice a zmiešavacej batérie nastaviteľná tryska, regulácia prietoku, blokácia spúšte vyrobená s mosadze dĺžka: 3 m | [15 empty] | P | 1
0 | K | Pol49 | Podlahová vpusť PD | ks | 2 |  | 0 |  |  |  | znížená |  | 0 | 0 | 0 | 0 | 0 | 4 | K | 1 | ROZPOCET | 0 | 0 | 0 | 0 | 0 | 2 | 0 | 4 | 66
| P |  | Poznámka k položke: s protizápachovou uzávierkou min.výška 130 mm do dĺžky vpuste 1000 mm na každý ďalší meter dĺžky plus 10 mm na výšku odpad v strede osi vane, priemer 110mm CP769/2017 rozmer:300x300x150 | [15 empty] | P | 1
0 | K | Pol50 | Pojazdný drez na zeleninu | ks | 1 |  | 0 |  |  |  | znížená |  | 0 | 0 | 0 | 0 | 0 | 4 | K | 1 | ROZPOCET | 0 | 0 | 0 | 0 | 0 | 2 | 0 | 4 | 68
| P |  | Poznámka k položke: rozmer vane: 600x450x300 | [15 empty] | P | 1
0 | K | Pol34 | Paleta plastová EXPORT | ks | 2 |  | 0 |  |  |  | znížená |  | 0 | 0 | 0 | 0 | 0 | 4 | K | 1 | ROZPOCET | 0 | 0 | 0 | 0 | 0 | 2 | 0 | 4 | 70
| P |  | Poznámka k položke: Stohovateľná plastová paleta s 6mm vysokými okrajmi. Vhodná ako exportná paleta do krajín, ktoré neakceptujú neošetrené drevené palety. Odoláva teplotám od -30 ° C do +40 ° C. Nosnosť 800 kg Perforovaný povrch, stohovateľná rozmer 1200x800x150 | [15 empty] | P | 1
0 | K | Pol31 | Chladiaca skriňa UR 400 | ks | 1 |  | 0 |  |  |  | znížená |  | 0 | 0 | 0 | 0 | 0 | 4 | K | 1 | ROZPOCET | 0 | 0 | 0 | 0 | 0 | 2 | 0 | 4 | 72
| P |  | Poznámka k položke: biele prevedenie, počet políc 4, teplota -2/+8°C, ventilované chladenie, digitálny termostat, automatické odmrazovanie, výškovo nastaviteľné rošty, zabudovaný zámok, možnosť zmeny otvárania dverí Hrubý objem 340/čistý objem 265 rozmer:603x595x1855mm príkon:185W napätie:(230 V 1- 50/60 Hz) | [15 empty] | P | 1
0 | K | Pol35 | Regálová zostava | ks | 2 |  | 0 |  |  |  | znížená |  | 0 | 0 | 0 | 0 | 0 | 4 | K | 1 | ROZPOCET | 0 | 0 | 0 | 0 | 0 | 2 | 0 | 4 | 74
| P |  | Poznámka k položke: 4 police, 2 stojiny | [15 empty] | P | 1
| D | D11 | Varňa |  |  |  | 0 | [5 empty] | 0 |  | 0 |  | 0 | 1 | D | 0 | ROZPOCET | [6 empty] | 0
| D | D12 | Výtlk vajec |  |  |  | 0 | [5 empty] | 0 |  | 0 |  | 0 | 1 | D | 1 | ROZPOCET | [6 empty] | 0
0 | K | Pol51 | Umývací stôl nerezový veľký USNV-1 | ks | 1 |  | 0 |  |  |  | znížená |  | 0 | 0 | 0 | 0 | 0 | 4 | K | 2 | ROZPOCET | 0 | 0 | 0 | 0 | 0 | 2 | 0 | 4 | 76
| P |  | Poznámka k položke: rozmer vane 265x325 vľavo zadný a pravý lem 40 mm DOMEROK bez krytovania rozmer:2000x700x900 | [15 empty] | P | 2
0 | K | Pol52 | Batéria AP3 | ks | 1 |  | 0 |  |  |  | znížená |  | 0 | 0 | 0 | 0 | 0 | 4 | K | 2 | ROZPOCET | 0 | 0 | 0 | 0 | 0 | 2 | 0 | 4 | 78
0 | K | Pol53 | Sifón DREZ T 733 DN50/40 nerez | ks | 1 |  | 0 |  |  |  | znížená |  | 0 | 0 | 0 | 0 | 0 | 4 | K | 2 | ROZPOCET | 0 | 0 | 0 | 0 | 0 | 2 | 0 | 4 | 80
| P |  | Poznámka k položke: DN50/40 nerez mriežka k DOC, k drezu | [15 empty] | P | 2
0 | K | Pol54 | Chladnička LIEBHERR Tsl 1414 alebo ekvivalent | ks | 1 |  | 0 |  |  |  | znížená |  | 0 | 0 | 0 | 0 | 0 | 4 | K | 2 | ROZPOCET | 0 | 0 | 0 | 0 | 0 | 2 | 0 | 4 | 82
| P |  | Poznámka k položke: Objem brutto127 l , Úžitkový objem122 l, Čistý obsah chladiacej časti 107 l Mraziaca časť 15 l , Spôsob chladenia: statické, Klimatická trieda 2SN-ST, CoolPlus: áno, comfort A+. Systém chladenia v chladiacej časti: statický , Systém chladenia v mraziacej časti: statický , Spôsob odmrazovania v chladiacej časti: automatický Vybavenie chladiacej časti: Comfort, Vnútorné osvetlenie chladiacej časti: bočné svetlo 2 sklenné police , 1 je výškovo nadstaviteľná, Materiál dverných poličiek: sklo s umelohmotnym rámom , Počet dverných poličiek: 3 Zásobník na vajíčka, Miska na ovocie/zeleninu, Dvere/veko: strieborné Povrchová úprava bokov: strieborná, umiestnenie dverí: vpravo, možno zameniť Nastaviteľné nožičky:2, Chladivo: R 600a, Hlučnosť: 41 dB, Čistý obsah mraziacej časti: 15 l rozmer:501x620x850 príkon:177 kWh/rok napätie:(230 V 1- 50/60 Hz) | [15 empty] | P | 2
0 | K | Pol55 | Nástenná skrinka NS-1 | ks | 1 |  | 0 |  |  |  | znížená |  | 0 | 0 | 0 | 0 | 0 | 4 | K | 2 | ROZPOCET | 0 | 0 | 0 | 0 | 0 | 2 | 0 | 4 | 84
| P |  | Poznámka k položke: bez zadného krytu polica je výškovo prestaviteľná | [15 empty] | P | 2
| D | D13 | Múčna príprava |  |  |  | 0 | [5 empty] | 0 |  | 0 |  | 0 | 1 | D | 1 | ROZPOCET | [6 empty] | 0
0 | K | Pol56 | Pracovný stôl zásuvkový PSZS-3 | ks | 1 |  | 0 |  |  |  | znížená |  | 0 | 0 | 0 | 0 | 0 | 4 | K | 2 | ROZPOCET | 0 | 0 | 0 | 0 | 0 | 2 | 0 | 4 | 86
| P |  | Poznámka k položke: prevedenie nerez - spodná polica , 3 x zásuvka rozmer:2000x700x900, zadný lem 40 mm, pracovná doska buková | [15 empty] | P | 2
0 | K | Pol57 | Pracovná doska buková | ks | 1 |  | 0 |  |  |  | znížená |  | 0 | 0 | 0 | 0 | 0 | 4 | K | 2 | ROZPOCET | 0 | 0 | 0 | 0 | 0 | 2 | 0 | 4 | 88
| P |  | Poznámka k položke: rozmer:2000x700,zadný lem 40 mm | [15 empty] | P | 2
0 | K | Pol55 | Nástenná skrinka NS-1 | ks | 2 |  | 0 |  |  |  | znížená |  | 0 | 0 | 0 | 0 | 0 | 4 | K | 2 | ROZPOCET | 0 | 0 | 0 | 0 | 0 | 2 | 0 | 4 | 90
| P |  | Poznámka k položke: bez zadného krytu,polica je výškovo prestaviteľná,prevedenie nerez. rozmer:1000x350x700 | [15 empty] | P | 2
0 | K | Pol40 | Váha obchodná T28 - stolová | ks | 1 |  | 0 |  |  |  | znížená |  | 0 | 0 | 0 | 0 | 0 | 4 | K | 2 | ROZPOCET | 0 | 0 | 0 | 0 | 0 | 2 | 0 | 4 | 92
| P |  | Poznámka k položke: -rozmer: 235x240x130mm(šxhxv), rozmer plošiny: 230x190mm minimálna váživosť: 20g, maximálna váživosť: 6kg dvojrozsahová - vážiaci dielik: - od 20g do 3kg = 1g, - od 3kg do 6kg = 2g displej: obojstranný, nulovanie, tara základné príslušenstvo: -adaptér -akumulátor rozmer: 235x240x130 príkon: 3W | [15 empty] | P | 2
0 | K | Pol39 | Pracovný stôl jednoduchý s policou PSJ-2 | ks | 1 |  | 0 |  |  |  | znížená |  | 0 | 0 | 0 | 0 | 0 | 4 | K | 2 | ROZPOCET | 0 | 0 | 0 | 0 | 0 | 2 | 0 | 4 | 94
| P |  | Poznámka k položke: nerez, hrúbka prac. dosky 40 mm, na kolieskach, bez zadného lemu rozmer:1500x700x850,pracovná doska buková | [15 empty] | P | 2
0 | K | Pol57 | Pracovná doska buková | ks | 1 |  | 0 |  |  |  | znížená |  | 0 | 0 | 0 | 0 | 0 | 4 | K | 2 | ROZPOCET | 0 | 0 | 0 | 0 | 0 | 2 | 0 | 4 | 96
| P |  | Poznámka k položke: rozmer:1500x700 | [15 empty] | P | 2
0 | K | Pol58 | Celonerezový drez lisovaný s policou CNDL-1P | ks | 1 |  | 0 |  |  |  | znížená |  | 0 | 0 | 0 | 0 | 0 | 4 | K | 2 | ROZPOCET | 0 | 0 | 0 | 0 | 0 | 2 | 0 | 4 | 98
| P |  | Poznámka k položke: rozmer vane 500x500x300, rozmer:700x700x900, zadný lem 40 mm | [15 empty] | P | 2
0 | K | Pol52 | Batéria AP3 | ks | 1 |  | 0 |  |  |  | znížená |  | 0 | 0 | 0 | 0 | 0 | 4 | K | 2 | ROZPOCET | 0 | 0 | 0 | 0 | 0 | 2 | 0 | 4 | 100
0 | K | Pol53 | Sifón DREZ T 733 DN50/40 nerez | ks | 1 |  | 0 |  |  |  | znížená |  | 0 | 0 | 0 | 0 | 0 | 4 | K | 2 | ROZPOCET | 0 | 0 | 0 | 0 | 0 | 2 | 0 | 4 | 102
| P |  | Poznámka k položke: DN50/40 nerez mriežka k DOC, k drezu | [15 empty] | P | 2
0 | K | Pol59 | Nádoba na odpad | ks | 1 |  | 0 |  |  |  | znížená |  | 0 | 0 | 0 | 0 | 0 | 4 | K | 2 | ROZPOCET | 0 | 0 | 0 | 0 | 0 | 2 | 0 | 4 | 104
| D | D14 | Čistá príprava mäsa |  |  |  | 0 | [5 empty] | 0 |  | 0 |  | 0 | 1 | D | 1 | ROZPOCET | [6 empty] | 0
0 | K | Pol60 | Pracovný stôl jednoduchý PSJ-1 | ks | 1 |  | 0 |  |  |  | znížená |  | 0 | 0 | 0 | 0 | 0 | 4 | K | 2 | ROZPOCET | 0 | 0 | 0 | 0 | 0 | 2 | 0 | 4 | 106
| P |  | Poznámka k položke: nerez, hrúbka prac. dosky 40 mm, zadný lem 40 mm rozmer:1900x700x900, pod stôl chladiaca skriňa vpravo | [15 empty] | P | 2
0 | K | Pol54 | Chladnička LIEBHERR Tsl 1414 | ks | 1 |  | 0 |  |  |  | znížená |  | 0 | 0 | 0 | 0 | 0 | 4 | K | 2 | ROZPOCET | 0 | 0 | 0 | 0 | 0 | 2 | 0 | 4 | 108
| P |  | Poznámka k položke: Objem brutto127 l , Úžitkový objem122 l, Čistý obsah chladiacej časti 107 l Mraziaca časť 15 l , Spôsob chladenia: statické, Klimatická trieda 2SN-ST, CoolPlus: áno, comfort A+. Systém chladenia v chladiacej časti: statický , Systém chladenia v mraziacej časti: statický , Spôsob odmrazovania v chladiacej časti: automatický Vybavenie chladiacej časti: Comfort, Vnútorné osvetlenie chladiacej časti: bočné svetlo 2 sklenné police , 1 je výškovo nadstaviteľná, Materiál dverných poličiek: sklo s umelohmotnym rámom , Počet dverných poličiek: 3 Zásobník na vajíčka, Miska na ovocie/zeleninu, Dvere/veko: strieborné Povrchová úprava bokov: strieborná, umiestnenie dverí: vpravo, možno zameniť Nastaviteľné nožičky:2, Chladivo: R 600a, Hlučnosť: 41 dB, Čistý obsah mraziacej časti: 15 l rozmer:501x620x850 príkon:177 kWh/rok napätie:(230 V 1- 50/60 Hz) | [15 empty] | P | 2
0 | K | Pol61 | Doska plast. 50x30x15 červená | ks | 1 |  | 0 |  |  |  | znížená |  | 0 | 0 | 0 | 0 | 0 | 4 | K | 2 | ROZPOCET | 0 | 0 | 0 | 0 | 0 | 2 | 0 | 4 | 110
0 | K | Pol62 | Mlynček na mäso - dvojzloženie | ks | 1 |  | 0 |  |  |  | znížená |  | 0 | 0 | 0 | 0 | 0 | 4 | K | 2 | ROZPOCET | 0 | 0 | 0 | 0 | 0 | 2 | 0 | 4 | 112
| P |  | Poznámka k položke: telo-leštený hlinníkový odliatok, pracovné časti a násypka nerezové odnímateľná hlava, tlačný kolík z plastu hlavný vypínač , produkcia 300 kg/h, miska na produkt priemer dosky 81mm, doska s otvormi 4,5mm a 8mm rozmer: 450x290x480 príkon: 1,1 kW napätie:(230 V 1- 50 Hz) | [15 empty] | P | 2
0 | K | Pol63 | Mäsoklát MK-7 | ks | 1 |  | 0 |  |  |  | znížená |  | 0 | 0 | 0 | 0 | 0 | 4 | K | 2 | ROZPOCET | 0 | 0 | 0 | 0 | 0 | 2 | 0 | 4 | 114
| P |  | Poznámka k položke: obojstranný bukový, nohy zapustené! rozmer:700x700x300/850 | [15 empty] | P | 2
0 | K | Pol64 | Policová zostava PZ-4 | ks | 1 |  | 0 |  |  |  | znížená |  | 0 | 0 | 0 | 0 | 0 | 4 | K | 2 | ROZPOCET | 0 | 0 | 0 | 0 | 0 | 2 | 0 | 4 | 116
| P |  | Poznámka k položke: výška zostavy 1700 mm Domerok 4 police bez krytovania rozmer:800x600x1700 | [15 empty] | P | 2
0 | K | Pol65 | Univerzálny miešací a šľahací stroj RE 22 N | ks | 1 |  | 0 |  |  |  | znížená |  | 0 | 0 | 0 | 0 | 0 | 4 | K | 2 | ROZPOCET | 0 | 0 | 0 | 0 | 0 | 2 | 0 | 4 | 118
| P |  | Poznámka k položke: voliteľné 3 rýchlosti, veľkosť kotlíka 30 alebo 60 l dokonalé premiesenie nádoby bez jej rotácie motorické zdvíhanie,mechanický koncový spínač odnímateľná nerezová nádoba, základné príslušenstvo: 60 ltr. kotlík, hák, miešač, metla,transp.vozík, nosný kruh nerezový kryt pracovného priestoru rozmer:570x1070x1140 príkon:2,8 kW napätie:(400 V 3N-50/60 Hz) | [15 empty] | P | 2
0 | K | Pol66 | Redukčná sada 30 l | ks | 1 |  | 0 |  |  |  | znížená |  | 0 | 0 | 0 | 0 | 0 | 4 | K | 2 | ROZPOCET | 0 | 0 | 0 | 0 | 0 | 2 | 0 | 4 | 120
| P |  | Poznámka k položke: kapacita 30l redukčný nosič príslušenstvo - hák, miešač, metla, kotlík 30l | [15 empty] | P | 2
0 | K | Pol67 | Prípojný strojček na rezanie a strúhanie RUs 22 | ks | 1 |  | 0 |  |  |  | znížená |  | 0 | 0 | 0 | 0 | 0 | 4 | K | 2 | ROZPOCET | 0 | 0 | 0 | 0 | 0 | 2 | 0 | 4 | 122
| P |  | Poznámka k položke: výkon: zemiaky 250kg/h. kapusta 200kg/h. mrkva strúhanie: 80 kg/h. príslušenstvo: 3 x rezací kotúč, 1 x strúhací kotúč 3 x strúhací plech 290x265x365 | [15 empty] | P | 2
0 | K | Pol68 | Prípojný strojček na mletie maku RMm | ks | 1 |  | 0 |  |  |  | znížená |  | 0 | 0 | 0 | 0 | 0 | 4 | K | 2 | ROZPOCET | 0 | 0 | 0 | 0 | 0 | 2 | 0 | 4 | 124
| P |  | Poznámka k položke: výkon 12 kg/hod 140x185x290 v Hmotnosť: 3 kg | [15 empty] | P | 2
0 | K | Pol69 | Prípojná mäsovka RMa 27 k RE 22 N | ks | 1 |  | 0 |  |  |  | znížená |  | 0 | 0 | 0 | 0 | 0 | 4 | K | 2 | ROZPOCET | 0 | 0 | 0 | 0 | 0 | 2 | 0 | 4 | 126
| P |  | Poznámka k položke: výkon cca 200 kg, príslušenstvo: háčik, nôž, krížový nôž, stierací nôž, 2x prietlačná doska,krúžok, tlačidlo jemné mletie: 220 - 250 kg/hod, držka: 300kg/hod, mäso na guláš: 450kg/hod 250x385x365 v | [15 empty] | P | 2
| D | D15 | Čistá príprava zeleniny |  |  |  | 0 | [5 empty] | 0 |  | 0 |  | 0 | 1 | D | 1 | ROZPOCET | [6 empty] | 0
0 | K | Pol70 | Stôl chladiaci trojdverový | ks | 1 |  | 0 |  |  |  | znížená |  | 0 | 0 | 0 | 0 | 0 | 4 | K | 2 | ROZPOCET | 0 | 0 | 0 | 0 | 0 | 2 | 0 | 4 | 128
| P |  | Poznámka k položke: elektronická riadiaca jednotka, ventilované chladenie, 3x dvere, chladiaci agregát dolu, chladivo: R134a nerez pracovná doska, 3x rošt teplota chladeného priestoru +2 až +10°C rozmer:1365x700x850 0,44kW napätie:(230 V 1- 50/60 Hz) | [15 empty] | P | 2
0 | K | Pol71 | Krájač zeleniny CL 50 | ks | 1 |  | 0 |  |  |  | znížená |  | 0 | 0 | 0 | 0 | 0 | 4 | K | 2 | ROZPOCET | 0 | 0 | 0 | 0 | 0 | 2 | 0 | 4 | 130
| P |  | Poznámka k položke: hodinový výkon 120-250kg/h, 375 ot./min., odporúčaná kapacita 20-300 jedál, hmotnosť 20kg, magnetická bezpečnostná poistka, brzdový systém motora, automatický reštart pri zaklopení prítlačnej páky, materiál: polykarbonát, nerez, zliatina, spĺňa hygienické predpisy. Odporúčaná sada diskov 1933/2005. rozmer:350x320x590 príkon:550W napätie:(230 V 1- 50/60 Hz) | [15 empty] | P | 2
0 | K | Pol72 | Sada 5 diskov k CL 50, CL 52, CL 55,CL 60, R 502, R 652 | ks | 1 |  | 0 |  |  |  | znížená |  | 0 | 0 | 0 | 0 | 0 | 4 | K | 2 | ROZPOCET | 0 | 0 | 0 | 0 | 0 | 2 | 0 | 4 | 132
| P |  | Poznámka k položke: obsahuje: plátkovač 2 mm, strúhač 2 mm, krájač rezancov 4x4 mm, krájač kociek 10x10x10 mm (skladá sa z dvoch diskov, ktoré sa dajú použiť každý samostatne) | [15 empty] | P | 2
0 | K | Pol73 | Doska plast. 50x30 / 1,5 zelená | ks | 1 |  | 0 |  |  |  | znížená |  | 0 | 0 | 0 | 0 | 0 | 4 | K | 2 | ROZPOCET | 0 | 0 | 0 | 0 | 0 | 2 | 0 | 4 | 134
0 | K | Pol58 | Celonerezový drez lisovaný s policou CNDL-1P | ks | 1 |  | 0 |  |  |  | znížená |  | 0 | 0 | 0 | 0 | 0 | 4 | K | 2 | ROZPOCET | 0 | 0 | 0 | 0 | 0 | 2 | 0 | 4 | 136
| P |  | Poznámka k položke: rozmer vane 500x500x300, rozmer:700x700x900 | [15 empty] | P | 2
0 | K | Pol52 | Batéria AP3 | ks | 1 |  | 0 |  |  |  | znížená |  | 0 | 0 | 0 | 0 | 0 | 4 | K | 2 | ROZPOCET | 0 | 0 | 0 | 0 | 0 | 2 | 0 | 4 | 138
0 | K | Pol53 | Sifón DREZ T 733 DN50/40 nerez | ks | 1 |  | 0 |  |  |  | znížená |  | 0 | 0 | 0 | 0 | 0 | 4 | K | 2 | ROZPOCET | 0 | 0 | 0 | 0 | 0 | 2 | 0 | 4 | 140
| P |  | Poznámka k položke: DN50/40 nerez mriežka k DOC, k drezu | [15 empty] | P | 2
0 | K | Pol59 | Nádoba na odpad | ks | 1 |  | 0 |  |  |  | znížená |  | 0 | 0 | 0 | 0 | 0 | 4 | K | 2 | ROZPOCET | 0 | 0 | 0 | 0 | 0 | 2 | 0 | 4 | 142
| D | D16 | Studená kuchyňa |  |  |  | 0 | [5 empty] | 0 |  | 0 |  | 0 | 1 | D | 1 | ROZPOCET | [6 empty] | 0
0 | K | Pol70 | Stôl chladiaci trojdverový | ks | 1 |  | 0 |  |  |  | znížená |  | 0 | 0 | 0 | 0 | 0 | 4 | K | 2 | ROZPOCET | 0 | 0 | 0 | 0 | 0 | 2 | 0 | 4 | 144
| P |  | Poznámka k položke: elektronická riadiaca jednotka, ventilované chladenie, 3x dvere, chladiaci agregát dolu, chladivo: R134a nerez pracovná doska, 3x rošt teplota chladeného priestoru +2 až +10°C rozmer:1365x700x850 0,44kW napätie:(230 V 1- 50/60 Hz) | [15 empty] | P | 2
0 | K | Pol74 | Pracovný stôl špeciálny PSŠ-1 | ks | 1 |  | 0 |  |  |  | znížená |  | 0 | 0 | 0 | 0 | 0 | 4 | K | 2 | ROZPOCET | 0 | 0 | 0 | 0 | 0 | 2 | 0 | 4 | 146
| P |  | Poznámka k položke: nerez, hrúbka prac. dosky 40 mm, DOMEROK so spodnou policou a 3 zásuvkami vľavo, zadný lem 40 mm rozmer:1500x700x900 | [15 empty] | P | 2
0 | K | Pol75 | Doska plast. 50x30 / 1,5 modrá | ks | 1 |  | 0 |  |  |  | znížená |  | 0 | 0 | 0 | 0 | 0 | 4 | K | 2 | ROZPOCET | 0 | 0 | 0 | 0 | 0 | 2 | 0 | 4 | 148
0 | K | Pol76 | Kuter 3,5 l | ks | 1 |  | 0 |  |  |  | znížená |  | 0 | 0 | 0 | 0 | 0 | 4 | K | 2 | ROZPOCET | 0 | 0 | 0 | 0 | 0 | 2 | 0 | 4 | 150
| P |  | Poznámka k položke: celonerezové prevedenie objem nádoby 3,5 litra ovládanie 24 V,start,stop,pulz polykarbonátové veko,ostrý nôž v cene stroja vhodný pre sekanie, šľahanie a hnetanie možnosť doobjednať dierovaný a zubatý nôž na výber: 230 V / 400 V, 1400 ot./min Rozmer:240x240x400 Príkon:0,55 kW | [15 empty] | P | 2
| D | D17 | Výdaj jedál |  |  |  | 0 | [5 empty] | 0 |  | 0 |  | 0 | 1 | D | 1 | ROZPOCET | [6 empty] | 0
0 | K | Pol77 | Pracovný stôl špeciálny PSŠ-2 | ks | 1 |  | 0 |  |  |  | znížená |  | 0 | 0 | 0 | 0 | 0 | 4 | K | 2 | ROZPOCET | 0 | 0 | 0 | 0 | 0 | 2 | 0 | 4 | 152
| P |  | Poznámka k položke: nerez, hrúbka prac. dosky 40 mm Domerok 2 x polica, posuvné dvierka rozmer:1100x600x900,bez zadného lemu | [15 empty] | P | 2
0 | K | Pol78 | Elektrická ohrievacia stolička ES | ks | 1 |  | 0 |  |  |  | znížená |  | 0 | 0 | 0 | 0 | 0 | 4 | K | 2 | ROZPOCET | 0 | 0 | 0 | 0 | 0 | 2 | 0 | 4 | 154
| P |  | Poznámka k položke: rozmer:580x580x400 príkon: 6 kW napätie: 400 V3 N | [15 empty] | P | 2
0 | K | Pol79 | Elektrický ohrievací stôl na taniere - režón EOS | ks | 1 |  | 0 |  |  |  | znížená |  | 0 | 0 | 0 | 0 | 0 | 4 | K | 2 | ROZPOCET | 0 | 0 | 0 | 0 | 0 | 2 | 0 | 4 | 156
| P |  | Poznámka k položke: príkon: 2-3 kW, 400 V+ 1k zásuvka pre VOV rozmer:1200x600x900 | [15 empty] | P | 2
0 | K | Pol80 | Nerezový parapet s dvomi L- kami | bm | 3 |  | 0 |  |  |  | znížená |  | 0 | 0 | 0 | 0 | 0 | 4 | K | 2 | ROZPOCET | 0 | 0 | 0 | 0 | 0 | 2 | 0 | 4 | 158
| P |  | Poznámka k položke: CP 233/2019 DOMEROK rozmer:1000x250x40 | [15 empty] | P | 2
0 | K | Pol82 | Ohrievací výdajný vozík VOV 2-T | ks | 1 |  | 0 |  |  |  | znížená |  | 0 | 0 | 0 | 0 | 0 | 4 | K | 2 | ROZPOCET | 0 | 0 | 0 | 0 | 0 | 2 | 0 | 4 | 162
| P |  | Poznámka k položke: veľkosť vane 3x 1/1 GN, delená vaňa, vane lisované, pojazdný, suché špirály samostatný ohrev každej vane príkon: 3 kW rozmer:1215x630x900 napätie:(230 V 1- 50/60 Hz) | [15 empty] | P | 2
0 | K | Pol83 | Servírovací vozík SV | ks | 1 |  | 0 |  |  |  | znížená |  | 0 | 0 | 0 | 0 | 0 | 4 | K | 2 | ROZPOCET | 0 | 0 | 0 | 0 | 0 | 2 | 0 | 4 | 164
| P |  | Poznámka k položke: nerez, 2 x polica | [15 empty] | P | 2
| D | D18 | Umývanie bieleho riadu |  |  |  | 0 | [5 empty] | 0 |  | 0 |  | 0 | 1 | D | 1 | ROZPOCET | [6 empty] | 0
0 | K | Pol39 | Pracovný stôl jednoduchý s policou PSJ-2 | ks | 1 |  | 0 |  |  |  | znížená |  | 0 | 0 | 0 | 0 | 0 | 4 | K | 2 | ROZPOCET | 0 | 0 | 0 | 0 | 0 | 2 | 0 | 4 | 166
| P |  | Poznámka k položke: nerez, hrúbka prac. dosky 40 mm, bez zadného lemu DOMEROK rozmer:1500x700x880, Ľavé bočné krytovanie | [15 empty] | P | 2
0 | K | Pol84 | Krytovanie obyčajné | bm | 0.7 |  | 0 |  |  |  | znížená |  | 0 | 0 | 0 | 0 | 0 | 4 | K | 2 | ROZPOCET | 0 | 0 | 0 | 0 | 0 | 2 | 0 | 4 | 168
| P |  | Poznámka k položke: ľavé bočné krytovanie | [15 empty] | P | 2
0 | K | Pol80 | Nerezový parapet s dvomi L- kami | bm | 1.2 |  | 0 |  |  |  | znížená |  | 0 | 0 | 0 | 0 | 0 | 4 | K | 2 | ROZPOCET | 0 | 0 | 0 | 0 | 0 | 2 | 0 | 4 | 170
| P |  | Poznámka k položke: CP 233/2019 DOMEROK rozmer:1000x250x40 | [15 empty] | P | 2
0 | K | Pol85 | Sťahovacia roleta-dodávka investora | ks | 1 |  | 0 |  |  |  | znížená |  | 0 | 0 | 0 | 0 | 0 | 4 | K | 2 | ROZPOCET | 0 | 0 | 0 | 0 | 0 | 2 | 0 | 4 | 172
0 | K | Pol59 | Nádoba na odpad | ks | 1 |  | 0 |  |  |  | znížená |  | 0 | 0 | 0 | 0 | 0 | 4 | K | 2 | ROZPOCET | 0 | 0 | 0 | 0 | 0 | 2 | 0 | 4 | 174
| P |  | Poznámka k položke: nerezové prevedenie, objem 50l, s vekom, pojazdná | [15 empty] | P | 2
0 | K | Pol86 | Vstupný stôl umývací | ks | 1 |  | 0 |  |  |  | znížená |  | 0 | 0 | 0 | 0 | 0 | 4 | K | 2 | ROZPOCET | 0 | 0 | 0 | 0 | 0 | 2 | 0 | 4 | 176
| P |  | Poznámka k položke: zvýšený zadný lem 300 mm, vaňa 600x450mm, vpravo spodná polica odpad ako pre DOC rozmer:1300x760x880 | [15 empty] | P | 2
0 | K | Pol42 | Sprcha s batériou zo stolu s ramienkom DOC 3 | ks | 1 |  | 0 |  |  |  | znížená |  | 0 | 0 | 0 | 0 | 0 | 4 | K | 2 | ROZPOCET | 0 | 0 | 0 | 0 | 0 | 2 | 0 | 4 | 178
| P |  | Poznámka k položke: nerezová tlaková hadica, vyrovnávacia pružina, tlaková sprcha s pákovým ovládaním úchyt na stenu, úchyt sprchy, batéria, filter + spätná klapka výška 1100 mm | [15 empty] | P | 2
0 | K | Pol43 | Sifón k oplachovej sprche | ks | 1 |  | 0 |  |  |  | znížená |  | 0 | 0 | 0 | 0 | 0 | 4 | K | 2 | ROZPOCET | 0 | 0 | 0 | 0 | 0 | 2 | 0 | 4 | 180
| P |  | Poznámka k položke: sifón drez T733/I DN50/40 zápachový výpusť drez 6/4"T 739/ | [15 empty] | P | 2
0 | K | Pol87 | Umývačka riadu zdvihová jednoplášťová PC09 s RCD | ks | 1 |  | 0 |  |  |  | znížená |  | 0 | 0 | 0 | 0 | 0 | 4 | K | 2 | ROZPOCET | 0 | 0 | 0 | 0 | 0 | 2 | 0 | 4 | 182
| P |  | Poznámka k položke: vyhotovenie nerez AISI 304, automatický aj manuálny štart cyklu, vytiahnuteľný držiak na koše, multifiltračný systém (vaňový filter a filter nasávania čerpadla), predpríprava na dávkovač umývacieho prostriedku rozmer koša 500x500 mm, výška zásuvu 440 mm, umytie: 48 košov/hod, zabudovaný dávkovač oplachového prostriedku, napojenie na teplú vodu, spotreba 2,8l/koš, výbava: 2 koše na taniere, 1 kombinovaný, 1 kôš na príbory rozmer:624x740x1460 príkon:10,1 kW napätie:(400 V 3N-50/60 Hz) | [15 empty] | P | 2
0 | K | Pol88 | Pripojenie na studenú vodu pre PC09 a PC12 | ks | 1 |  | 0 |  |  |  | znížená |  | 0 | 0 | 0 | 0 | 0 | 4 | K | 2 | ROZPOCET | 0 | 0 | 0 | 0 | 0 | 2 | 0 | 4 | 184
| P |  | Poznámka k položke: BOILER 14 kW | [15 empty] | P | 2
0 | K | Pol89 | Dávkovač umývacieho prostriedku | ks | 1 |  | 0 |  |  |  | znížená |  | 0 | 0 | 0 | 0 | 0 | 4 | K | 2 | ROZPOCET | 0 | 0 | 0 | 0 | 0 | 2 | 0 | 4 | 186
| P |  | Poznámka k položke: Odsávač pár 1000x 2100 dodávka VZT | [15 empty] | P | 2
0 | K | Pol90 | Výstupný stôl s policou | ks | 1 |  | 0 |  |  |  | znížená |  | 0 | 0 | 0 | 0 | 0 | 4 | K | 2 | ROZPOCET | 0 | 0 | 0 | 0 | 0 | 2 | 0 | 4 | 188
| P |  | Poznámka k položke: spodná polica, , zadný lem 40 mm rozmer:1300x760x880 | [15 empty] | P | 2
0 | K | Pol91 | Zmäkčovač vody automatický AL 12 | ks | 1 |  | 0 |  |  |  | znížená |  | 0 | 0 | 0 | 0 | 0 | 4 | K | 2 | ROZPOCET | 0 | 0 | 0 | 0 | 0 | 2 | 0 | 4 | 190
| P |  | Poznámka k položke: objem 12l, max. odporúčaný prietok: 1400 l/h, vstupná teplota vody 8-25°C, vrátane 50 kg soli, elektronická riadiaca LCD jednotka s opticko-akustickou signalizáciou nedostatku soli, regenerácia tabletovou soľou, nastavenie regenerácie na dni v týždni/týždne, automatický program dezinfekcie živice, zabudovaný by-pass mixer Strana 8 z 11 MŠ Spojná 6, Trnava - rekonštrukcia objektu parametre vstupnej vody: tlak: min. 2 bary, max. 8 barov / teplota min. 8°C, max 25°C rozmer:285x400x550 príkon:4W napätie:(230 V 1- 50/60 Hz) | [15 empty] | P | 2
0 | K | Pol49 | Podlahová vpusť PD | ks | 1 |  | 0 |  |  |  | znížená |  | 0 | 0 | 0 | 0 | 0 | 4 | K | 2 | ROZPOCET | 0 | 0 | 0 | 0 | 0 | 2 | 0 | 4 | 192
| P |  | Poznámka k položke: s protizápachovou uzávierkou min.výška 130 mm do dĺžky vpuste 1000 mm na každý ďalší meter dĺžky plus 10 mm na výšku odpad v strede osi vane, priemer 110mm CP769/2017 rozmer:300x300x150 | [15 empty] | P | 2
0 | K | Pol64 | Policová zostava PZ-4 | ks | 1 |  | 0 |  |  |  | znížená |  | 0 | 0 | 0 | 0 | 0 | 4 | K | 2 | ROZPOCET | 0 | 0 | 0 | 0 | 0 | 2 | 0 | 4 | 194
| P |  | Poznámka k položke: výška zostavy 1700 mm, 4 police, bez krytovania DOMEROK | [15 empty] | P | 2
| D | D19 | Umývanie čierneho riadu |  |  |  | 0 | [5 empty] | 0 |  | 0 |  | 0 | 1 | D | 1 | ROZPOCET | [6 empty] | 0
0 | K | Pol41 | Celonerezový drez lisovaný s policou CNDL-2P | ks | 1 |  | 0 |  |  |  | znížená |  | 0 | 0 | 0 | 0 | 0 | 4 | K | 2 | ROZPOCET | 0 | 0 | 0 | 0 | 0 | 2 | 0 | 4 | 196
| P |  | Poznámka k položke: rozmer vane 960x510x315, vaňa lisovaná rozmer:1200x700x880, zadný lem 40 mm, odpad ako pre DOC | [15 empty] | P | 2
0 | K | Pol42 | Sprcha s batériou zo stolu s ramienkom DOC 3 | ks | 1 |  | 0 |  |  |  | znížená |  | 0 | 0 | 0 | 0 | 0 | 4 | K | 2 | ROZPOCET | 0 | 0 | 0 | 0 | 0 | 2 | 0 | 4 | 198
| P |  | Poznámka k položke: nerezová tlaková hadica, vyrovnávacia pružina, tlaková sprcha s pákovým ovládaním úchyt na stenu, úchyt sprchy, batéria, filter + spätná klapka výška 1100 mm | [15 empty] | P | 2
0 | K | Pol43 | Sifón k oplachovej sprche | ks | 1 |  | 0 |  |  |  | znížená |  | 0 | 0 | 0 | 0 | 0 | 4 | K | 2 | ROZPOCET | 0 | 0 | 0 | 0 | 0 | 2 | 0 | 4 | 200
| P |  | Poznámka k položke: sifón drez T733/I DN50/40 zápachový výpusť drez 6/4"T 739/ | [15 empty] | P | 2
0 | K | Pol59 | Nádoba na odpad | ks | 1 |  | 0 |  |  |  | znížená |  | 0 | 0 | 0 | 0 | 0 | 4 | K | 2 | ROZPOCET | 0 | 0 | 0 | 0 | 0 | 2 | 0 | 4 | 202
| P |  | Poznámka k položke: nerezové prevedenie, objem 50l, s vekom, pojazdná | [15 empty] | P | 2
0 | K | Pol92 | Kombinovaná výlevka celonerezová KVC-1rozmer 500x700x1200 | ks | 1 |  | 0 |  |  |  | znížená |  | 0 | 0 | 0 | 0 | 0 | 4 | K | 2 | ROZPOCET | 0 | 0 | 0 | 0 | 0 | 2 | 0 | 4 | 204
| P |  | Poznámka k položke: s umývadlom 1x drez 400x400x250 1x drez GN 1/2 - 150 mm | [15 empty] | P | 2
| D | D20 | Varný blok |  |  |  | 0 | [5 empty] | 0 |  | 0 |  | 0 | 1 | D | 1 | ROZPOCET | [6 empty] | 0
0 | K | Pol93 | Elektrický konvektomat Naboo 10x GN1/1 alebo ekvivalent | ks | 1 |  | 0 |  |  |  | znížená |  | 0 | 0 | 0 | 0 | 0 | 4 | K | 2 | ROZPOCET | 0 | 0 | 0 | 0 | 0 | 2 | 0 | 4 | 206
| P |  | Poznámka k položke: elektrický konvektomat bojlerové vyvíjanie pary, ICS - interactive cooking system zahŕňajúci recepty, ich históriu, ingrediencie,postup a automatický varný program, manuálny systém s troma modelmi: konvekčné 30-300°C, para 30-130°C, kombinácia konvekčné + para 30-300°C, možnosť programovania a uloženia varných metód až v 15 sekvenciách s možnosťou dať každému programu meno, obrázok a informácie o recepte, 10" dotyková plne farebná obrazovka, Lainox Cloud - wifi pripojenie na uloženie nastavení, softvéru, sťahovanie HACCP a nových receptov, automatické "jednodotykové varenie", scroller plus gombík pre potvrdenie zvolených funkcií, samodiagnostika, autoreverse - automatické otáčky ventilátora, Delta T systém, automatická kondenzácia pary,možnosť vybrať si zo 6 rýchlostí ventilátora pričom prvé tri rýchlosti automaticky redukujú príkon ohrevu - pre špeciálne varné metódy, možnosť použiť striedavú rýchlosť, kontrola teploty produktu prostredníctvom 4 bodov sondy, halogénové osvetlenie, USB pripojenie,servis program, Ecospeed - založená na type a množstve produktu, kde naboo kontroluje správnu teplotu a príkon podľa produktu, Ecovapor - zaručuje úsporu vody a energie, vzhľadom na kontrolu pary vo varnej komore, Turbovapor - systém automaticky produkuje ideálne množstvo pary na produkty ako vaječné cestoviny, špargľa, mangold...ktoré sú bohaté na vlákninu, dvojité sklo dverí, otvárateľné vnútorné sklo pre ľahkú údržbu, IPX5 ochrana, rozteč zásuvov 70mm, počet jedál 80/150, maximálny výkon generátora pary, maximálna účinnosť energie, pripojenie, funkcia varenie rôznych druhov potravín naraz - kde program vám určí kedy máte vložiť, ktorý druh potravín aby boli hotové v rovnakom čase, možnosť varenia vo vákuu, možnosť grilovania s kombináciou údenia, novinkou je možnosť dusenia a varenia v konvektomate základná výbava: automatický umývací systém - 1 umývací prostriedok v cene, automatický odvápňovací systém - 1 odvápňovací prostriedok v cene, viacbodová základná sonda 3mm, zabudovaná ručná sprcha, wifi, USB prípojka. Voliteľné príslušensto za príplatok: tukový filter, opačné otváranie dverí, rozmer:930x825x1040 príkon:16kW napätie:(400 V 3N-50/60 Hz) | [15 empty] | P | 2
0 | K | Pol94 | Tukový filter NFX01 | ks | 1 |  | 0 |  |  |  | znížená |  | 0 | 0 | 0 | 0 | 0 | 4 | K | 2 | ROZPOCET | 0 | 0 | 0 | 0 | 0 | 2 | 0 | 4 | 208
| P |  | Poznámka k položke: pre konvektomaty NABOO, SAPIENS | [15 empty] | P | 2
0 | K | Pol95 | Podstavec pod konvektomat - jednoradový pre GN PPK-1 | ks | 1 |  | 0 |  |  |  | znížená |  | 0 | 0 | 0 | 0 | 0 | 4 | K | 2 | ROZPOCET | 0 | 0 | 0 | 0 | 0 | 2 | 0 | 4 | 210
| P |  | Poznámka k položke: podľa požiadaviek zákazníka | [15 empty] | P | 2
0 | K | Pol96 | Odsávač pár nad konvektomat a sporák- dodávka VZT rozmer 3000x1100 | ks | 1 |  | 0 |  |  |  | znížená |  | 0 | 0 | 0 | 0 | 0 | 4 | K | 2 | ROZPOCET | 0 | 0 | 0 | 0 | 0 | 2 | 0 | 4 | 212
0 | K | Pol97 | Otvorený podstavec AISI 304 | ks | 1 |  | 0 |  |  |  | znížená |  | 0 | 0 | 0 | 0 | 0 | 4 | K | 2 | ROZPOCET | 0 | 0 | 0 | 0 | 0 | 2 | 0 | 4 | 214
| P |  | Poznámka k položke: rozmer:400x665x620 | [15 empty] | P | 2
0 | K | Pol98 | Neutrálna pracovná plocha NEN74 | ks | 1 |  | 0 |  |  |  | znížená |  | 0 | 0 | 0 | 0 | 0 | 4 | K | 2 | ROZPOCET | 0 | 0 | 0 | 0 | 0 | 2 | 0 | 4 | 216
| P |  | Poznámka k položke: AISI 304 Horná doska lisovaná z 1 ks hrúbka dosky 1,5 mm rozmer:400x730x250 | [15 empty] | P | 2
0 | K | Pol99 | Plynový šporák 6 x horák | ks | 1 |  | 0 |  |  |  | znížená |  | 0 | 0 | 0 | 0 | 0 | 4 | K | 2 | ROZPOCET | 0 | 0 | 0 | 0 | 0 | 2 | 0 | 4 | 218
| P |  | Poznámka k položke: šesťhorákový bez podstavca 6 x horák 6 kW objem:0,24 m3 rozmer:1200x730x250 výkon plynu:36 Kw | [15 empty] | P | 2
0 | K | Pol97 | Otvorený podstavec AISI 304 | ks | 1 |  | 0 |  |  |  | znížená |  | 0 | 0 | 0 | 0 | 0 | 4 | K | 2 | ROZPOCET | 0 | 0 | 0 | 0 | 0 | 2 | 0 | 4 | 220
| P |  | Poznámka k položke: rozmer:1200x665x620 | [15 empty] | P | 2
0 | K | Pol100 | Tál hladký | ks | 2 |  | 0 |  |  |  | znížená |  | 0 | 0 | 0 | 0 | 0 | 4 | K | 2 | ROZPOCET | 0 | 0 | 0 | 0 | 0 | 2 | 0 | 4 | 222
0 | K | Pol101 | Napúšťacia batéria pre šporák NX9CAT | ks | 1 |  | 0 |  |  |  | znížená |  | 0 | 0 | 0 | 0 | 0 | 4 | K | 2 | ROZPOCET | 0 | 0 | 0 | 0 | 0 | 2 | 0 | 4 | 224
| P |  | Poznámka k položke: pochrómovaná mosadzná batéria | [15 empty] | P | 2
0 | K | Pol102 | Policová zostava PZ-4K | ks | 1 |  | 0 |  |  |  | znížená |  | 0 | 0 | 0 | 0 | 0 | 4 | K | 2 | ROZPOCET | 0 | 0 | 0 | 0 | 0 | 2 | 0 | 4 | 226
| P |  | Poznámka k položke: výška zostavy 1700 mm 4 police krytované rozmer:1600x440x1700 | [15 empty] | P | 2
0 | K | Pol103 | Murovaná priečka-rozmer 2600x150-dodávka stavba (P-4) | ks | 0 |  | 0 |  |  |  | znížená |  | 0 | 0 | 0 | 0 | 0 | 4 | K | 2 | ROZPOCET | 0 | 0 | 0 | 0 | 0 | 2 | 0 | 4 | 228
0 | K | Pol104 | Sklopná panvica plynová 60 L NBR78GI | ks | 1 |  | 0 |  |  |  | znížená |  | 0 | 0 | 0 | 0 | 0 | 4 | K | 2 | ROZPOCET | 0 | 0 | 0 | 0 | 0 | 2 | 0 | 4 | 230
| P |  | Poznámka k položke: dno DUPLEX, kapacita 60 lit. manuálne sklápanie, rozmer:800x730x870 napätie:(230 V 1- 50/60 Hz) výkon plynu:14 kW | [15 empty] | P | 2
0 | K | Pol49 | Podlahová vpusť PD | ks | 1 |  | 0 |  |  |  | znížená |  | 0 | 0 | 0 | 0 | 0 | 4 | K | 2 | ROZPOCET | 0 | 0 | 0 | 0 | 0 | 2 | 0 | 4 | 232
| P |  | Poznámka k položke: s protizápachovou uzávierkou rozmer:2250x500x150 CP254/2019 rozmer:2250x500x150 | [15 empty] | P | 2
0 | K | Pol97 | Otvorený podstavec AISI 304 | ks | 1 |  | 0 |  |  |  | znížená |  | 0 | 0 | 0 | 0 | 0 | 4 | K | 2 | ROZPOCET | 0 | 0 | 0 | 0 | 0 | 2 | 0 | 4 | 234
| P |  | Poznámka k položke: rozmer:400x665x620 | [15 empty] | P | 2
0 | K | Pol98 | Neutrálna pracovná plocha NEN74 | ks | 1 |  | 0 |  |  |  | znížená |  | 0 | 0 | 0 | 0 | 0 | 4 | K | 2 | ROZPOCET | 0 | 0 | 0 | 0 | 0 | 2 | 0 | 4 | 236
| P |  | Poznámka k položke: AISI 304 Horná doska lisovaná z 1 ks hrúbka dosky 1,5 mm rozmer:400x730x250 | [15 empty] | P | 2
0 | K | Pol105 | Plynový kotol guľatý 80 L NPI78G8V | ks | 1 |  | 0 |  |  |  | znížená |  | 0 | 0 | 0 | 0 | 0 | 4 | K | 2 | ROZPOCET | 0 | 0 | 0 | 0 | 0 | 2 | 0 | 4 | 238
| P |  | Poznámka k položke: s nepriamym ohrevom, dvojplášťový, dno z Cr.Ni. ocele 316L, steny kotla z Cr.Ni. ocele 304, výpustný ventil s autom. kondenzom pary , výpustný filter,regulovanie teploty, zabudovaná zmiešavacia batéria, výpustný ventil 2" medium: voda, rozmer:800x730x870 výkon plynu:17kW | [15 empty] | P | 2
0 | K | Pol106 | Plynový kotol guľatý 50 L NPI76G5V | ks | 1 |  | 0 |  |  |  | znížená |  | 0 | 0 | 0 | 0 | 0 | 4 | K | 2 | ROZPOCET | 0 | 0 | 0 | 0 | 0 | 2 | 0 | 4 | 240
| P |  | Poznámka k položke: s nepriamym ohrevom, dvojplášťový, automatický kondenzát výpuste pary, výpustný ventil, medium: voda rozmer:600x730x870 výkon plynu:10,5kW | [15 empty] | P | 2
0 | K | Pol107 | Odsávač pár nad kotlami a panvicou rozmer 3000x1000 dodávka VZT | ks | 2 |  | 0 |  |  |  | znížená |  | 0 | 0 | 0 | 0 | 0 | 4 | K | 2 | ROZPOCET | 0 | 0 | 0 | 0 | 0 | 2 | 0 | 4 | 242
0 | K | Pol56 | Pracovný stôl zásuvkový PSZS-3 | ks | 1 |  | 0 |  |  |  | znížená |  | 0 | 0 | 0 | 0 | 0 | 4 | K | 2 | ROZPOCET | 0 | 0 | 0 | 0 | 0 | 2 | 0 | 4 | 244
| P |  | Poznámka k položke: prevedenie nerez, hrúbka prac. dosky 40 mm, spodná polica , 3 x zásuvka DOMEROK rozmer:1700x600x870 bez zadného lemu | [15 empty] | P | 2
0 | K | Pol108 | Príborník | ks | 1 |  | 0 |  |  |  | znížená |  | 0 | 0 | 0 | 0 | 0 | 4 | K | 2 | ROZPOCET | 0 | 0 | 0 | 0 | 0 | 2 | 0 | 4 | 246
| P |  | Poznámka k položke: nerez, 2 x posuvné dvierka rozmer:1200x600x1800 Gastronádoby k VOP | [15 empty] | P | 2
0 | K | Pol109 | Gastronádoba s držadlami 1/1 200 mm | ks | 2 |  | 0 |  |  |  | znížená |  | 0 | 0 | 0 | 0 | 0 | 4 | K | 2 | ROZPOCET | 0 | 0 | 0 | 0 | 0 | 2 | 0 | 4 | 248
| P |  | Poznámka k položke: nerez, vnútorný: 505x300x200, objem: 27,8 l Rozmer:530x325x200 | [15 empty] | P | 2
0 | K | Pol110 | Gastronádoba s držadlami 1/1 150 mm | ks | 2 |  | 0 |  |  |  | znížená |  | 0 | 0 | 0 | 0 | 0 | 4 | K | 2 | ROZPOCET | 0 | 0 | 0 | 0 | 0 | 2 | 0 | 4 | 250
| P |  | Poznámka k položke: nerez, vnútorný: 505x300x150, objem: 20 l Rozmer:530x325x150 | [15 empty] | P | 2
0 | K | Pol111 | Gastronádoba s držadlami 1/2 200 m | ks | 4 |  | 0 |  |  |  | znížená |  | 0 | 0 | 0 | 0 | 0 | 4 | K | 2 | ROZPOCET | 0 | 0 | 0 | 0 | 0 | 2 | 0 | 4 | 252
| P |  | Poznámka k položke: nerez, vnútorný: 300x240x200, objem:12 l Rozmer:325x265x200 Gastronádoby ku konvektomatu | [15 empty] | P | 2
0 | K | Pol112 | Gastronádoba 1/1 65 mm | ks | 5 |  | 0 |  |  |  | znížená |  | 0 | 0 | 0 | 0 | 0 | 4 | K | 2 | ROZPOCET | 0 | 0 | 0 | 0 | 0 | 2 | 0 | 4 | 254
| P |  | Poznámka k položke: nerez, vnútorný rozmer: 505x300x65, objem: 8,8 l rozmer:530x325x65 | [15 empty] | P | 2
0 | K | Pol113 | Gastronádoba Smaltovaná 1/1 65 mm | ks | 5 |  | 0 |  |  |  | znížená |  | 0 | 0 | 0 | 0 | 0 | 4 | K | 2 | ROZPOCET | 0 | 0 | 0 | 0 | 0 | 2 | 0 | 4 | 256
| P |  | Poznámka k položke: smaltovaná, vnútorný: 505x300x65 objem: 8,8 l Rozmer:530x325x65 | [15 empty] | P | 2
0 | K | Pol114 | Gastronádoba GVO 1/1 100 mm | ks | 5 |  | 0 |  |  |  | znížená |  | 0 | 0 | 0 | 0 | 0 | 4 | K | 2 | ROZPOCET | 0 | 0 | 0 | 0 | 0 | 2 | 0 | 4 | 258
| P |  | Poznámka k položke: nerez, dierovaná objem 13,7 l Rozmer:530x325x100 | [15 empty] | P | 2
0 | K | Pol115 | Gastronádoba 1/1 150 mm | ks | 5 |  | 0 |  |  |  | znížená |  | 0 | 0 | 0 | 0 | 0 | 4 | K | 2 | ROZPOCET | 0 | 0 | 0 | 0 | 0 | 2 | 0 | 4 | 260
| P |  | Poznámka k položke: nerez, vnútorný: 505x300x150, objem: 20 l rozmer:530x325x150 | [15 empty] | P | 2
0 | K | Pol116 | Gastronádoba 1/1 200 mm | ks | 5 |  | 0 |  |  |  | znížená |  | 0 | 0 | 0 | 0 | 0 | 4 | K | 2 | ROZPOCET | 0 | 0 | 0 | 0 | 0 | 2 | 0 | 4 | 262
| P |  | Poznámka k položke: nerez, vnútorný: 505x300x200, objem: 27,8 l rozmer:530x325x200 | [15 empty] | P | 2
0 | K | Pol117 | Gastronádoba GVO 1/1 65 mm | ks | 5 |  | 0 |  |  |  | znížená |  | 0 | 0 | 0 | 0 | 0 | 4 | K | 2 | ROZPOCET | 0 | 0 | 0 | 0 | 0 | 2 | 0 | 4 | 264
| P |  | Poznámka k položke: nerez, dierovaná, 505x300x65, objem: 8,8 l | [15 empty] | P | 2
0 | K | Pol118 | Doprava, montáž, revízne správy | ks | 1 |  | 0 |  |  |  | znížená |  | 0 | 0 | 0 | 0 | 0 | 4 | K | 2 | ROZPOCET | 0 | 0 | 0 | 0 | 0 | 2 | 0 | 4 | 266
| P |  | Poznámka k položke: Strana 11 z 11 | [15 empty] | P | 2

## P16 - HACCP
[9 empty] | >> skryté stĺpce << | [9 empty] | {01bf957d-2a81-4e6c-b55f-59c44182fbfd}
0
| KRYCÍ LIST ROZPOČTU | [8 empty] | v --- nižšie sa nachádzajú doplnkové a pomocné údaje k zostavám --- v | [8 empty] | False
Stavba:
MŠ Spojná 6 - rekonštrukcia objektu
Objekt:
P16 - HACCP
| JKSO: |  |  |  |  | KS:
| Miesto: |  | Spojná 6, 917 01 Trnava |  |  | Dátum: | 2021-03-19
| Objednávateľ: |  |  |  |  | IČO:
IČ DPH:
| Zhotoviteľ: |  |  |  |  | IČO: | Vyplň údaj
|  | Vyplň údaj |  |  |  | IČ DPH: | Vyplň údaj
| Projektant: |  |  |  |  | IČO:
|  | RENAK, s.r.o. |  |  |  | IČ DPH:
| Spracovateľ: |  |  |  |  | IČO:
|  | Ing. Erich Kreutz |  |  |  | IČ DPH:
Poznámka:
| Cena bez DPH | [5 empty] | 0
|  |  | Základ dane |  |  | Sadzba dane | Výška dane
| DPH | základná | 0 |  |  | 20% | 0
|  | znížená | 0 |  |  | 20% | 0
|  | zákl. prenesená | 0 |  |  | 20% | 0
|  | zníž. prenesená | 0 |  |  | 20% | 0
|  | nulová | 0 |  |  | 0% | 0
| Cena s DPH |  |  | v | EUR |  | 0
| Projektant |  |  | Spracovateľ
| Dátum a podpis: |  | Pečiatka | Dátum a podpis: |  |  | Pečiatka
| Objednávateľ |  |  | Zhotoviteľ
| Dátum a podpis: |  | Pečiatka | Dátum a podpis: |  |  | Pečiatka
REKAPITULÁCIA ROZPOČTU
Stavba:
MŠ Spojná 6 - rekonštrukcia objektu
Objekt:
P16 - HACCP
Miesto: |  |  | Spojná 6, 917 01 Trnava |  |  | Dátum: | 2021-03-19
Objednávateľ: | [5 empty] | Projektant: | RENAK, s.r.o.
Zhotoviteľ: |  |  | Vyplň údaj |  |  | Spracovateľ: | Ing. Erich Kreutz
Kód dielu - Popis | [6 empty] | Cena celkom [EUR]
Náklady z rozpočtu | [6 empty] | 0 | [12 empty] | -1
| D1 - Zavedenie systémov HACCP celkom | [5 empty] | 0
| D2 - Celkom materiál | [5 empty] | 0
| D3 - Celkom montáž | [5 empty] | 0
| D4 - Celkom software | [5 empty] | 0
| D5 - Projektová dokumentácia skutočného vyhotovenia | [5 empty] | 0
| D6 - Celkom ručné a prenosová meradlá | [5 empty] | 0
| D7 - Celkom PC | [5 empty] | 0
ROZPOČET
Stavba:
MŠ Spojná 6 - rekonštrukcia objektu
Objekt:
P16 - HACCP
Miesto: |  |  | Spojná 6, 917 01 Trnava |  |  | Dátum: | 2021-03-19
Objednávateľ: | [5 empty] | Projektant: | RENAK, s.r.o.
Zhotoviteľ: |  |  | Vyplň údaj |  |  | Spracovateľ: | Ing. Erich Kreutz
PČ | Typ | Kód | Popis | MJ | Množstvo | J.cena [EUR] | Cena celkom [EUR] | Ekvivalent / výrobok |  |  | DPH | J. Nh [h] | Nh celkom [h] | J. hmotnosť [t] | Hmotnosť celkom [t] | J. suť [t] | Suť Celkom [t]
Náklady z rozpočtu | [6 empty] | 0 | [5 empty] | 0 |  | 0 |  | 0 |  | D | -1 | [7 empty] | 0
| D | D1 | Zavedenie systémov HACCP celkom |  |  |  | 0 | [5 empty] | 0 |  | 0 |  | 0 | 1 | D | 0 | ROZPOCET | [6 empty] | 0
1 | K | POR | Vstupné šetrenie, prevádzkový poriadok |  | 1 |  | 0 |  |  |  | znížená |  | 0 | 0 | 0 | 0 | 0 | 4 | K | 1 | ROZPOCET | 0 | 0 | 0 | 0 | 0 | 2 | 0 | 4 | 2
2 | K | HGS | Počítačový program HASAP Gastro software, alebo ekvivalent |  | 1 |  | 0 |  |  |  | znížená |  | 0 | 0 | 0 | 0 | 0 | 4 | K | 1 | ROZPOCET | 0 | 0 | 0 | 0 | 0 | 2 | 0 | 4 | 4
39 | K | HGS1 | inštalácia |  | 1 |  | 0 |  |  |  | znížená |  | 0 | 0 | 0 | 0 | 0 | 4 | K | 1 | ROZPOCET | 0 | 0 | 0 | 0 | 0 | 2 | 0 | 4 | 952376064
40 | K | HGS2 | licencie |  | 3 |  | 0 |  |  |  | znížená |  | 0 | 0 | 0 | 0 | 0 | 4 | K | 1 | ROZPOCET | 0 | 0 | 0 | 0 | 0 | 2 | 0 | 4 | -368909682
41 | K | HGS3 | sprievodné programové úpravy |  | 1 |  | 0 |  |  |  | znížená |  | 0 | 0 | 0 | 0 | 0 | 4 | K | 1 | ROZPOCET | 0 | 0 | 0 | 0 | 0 | 2 | 0 | 4 | -258700323
3 | K | HACCP | Zavedenie systémov HACCP, definicía SW programu, tréning zamestnancov |  | 1 |  | 0 |  |  |  | znížená |  | 0 | 0 | 0 | 0 | 0 | 4 | K | 1 | ROZPOCET | 0 | 0 | 0 | 0 | 0 | 2 | 0 | 4 | 6
4 | K | MET-PL | Metrologický plán |  | 1 |  | 0 |  |  |  | znížená |  | 0 | 0 | 0 | 0 | 0 | 4 | K | 1 | ROZPOCET | 0 | 0 | 0 | 0 | 0 | 2 | 0 | 4 | 8
5 | K | AUD-DO | Audit do 3 mesiacov od predania - dopracovanie dokumentácie |  | 1 |  | 0 |  |  |  | znížená |  | 0 | 0 | 0 | 0 | 0 | 4 | K | 1 | ROZPOCET | 0 | 0 | 0 | 0 | 0 | 2 | 0 | 4 | 10
| D | D2 | Celkom materiál |  |  |  | 0 | [5 empty] | 0 |  | 0 |  | 0 | 1 | D | 0 | ROZPOCET | [6 empty] | 0
7 | K | QTV | Priestorové čidlo teploty a vlhkosti |  | 11 |  | 0 |  |  |  | znížená |  | 0 | 0 | 0 | 0 | 0 | 4 | K | 1 | ROZPOCET | 0 | 0 | 0 | 0 | 0 | 2 | 0 | 4 | 12
8 | K | QTB | Priestorové čidlo, -55…125°C, vodotesný do chladiacich boxov |  | 1 |  | 0 |  |  |  | znížená |  | 0 | 0 | 0 | 0 | 0 | 4 | K | 1 | ROZPOCET | 0 | 0 | 0 | 0 | 0 | 2 | 0 | 4 | 14
9 | K | R1 | Prevodník pT100 |  | 3 |  | 0 |  |  |  | znížená |  | 0 | 0 | 0 | 0 | 0 | 4 | K | 1 | ROZPOCET | 0 | 0 | 0 | 0 | 0 | 2 | 0 | 4 | 16
10 | K | M2 | Montážna skriňa na stenu s watchdogom |  | 2 |  | 0 |  |  |  | znížená |  | 0 | 0 | 0 | 0 | 0 | 4 | K | 1 | ROZPOCET | 0 | 0 | 0 | 0 | 0 | 2 | 0 | 4 | 18
11 | K | IKR | Zásuvka na stene pre pripojenie k internému komunikačnému rozhraniu |  | 1 |  | 0 |  |  |  | znížená |  | 0 | 0 | 0 | 0 | 0 | 4 | K | 1 | ROZPOCET | 0 | 0 | 0 | 0 | 0 | 2 | 0 | 4 | 20
12 | K | TG8 | Teplotné čidlo pT100 -55….200°C |  | 2 |  | 0 |  |  |  | znížená |  | 0 | 0 | 0 | 0 | 0 | 4 | K | 1 | ROZPOCET | 0 | 0 | 0 | 0 | 0 | 2 | 0 | 4 | 22
13 | K | TR5 | Teplotné čidlo pT100 -55….400°C |  | 1 |  | 0 |  |  |  | znížená |  | 0 | 0 | 0 | 0 | 0 | 4 | K | 1 | ROZPOCET | 0 | 0 | 0 | 0 | 0 | 2 | 0 | 4 | 24
14 | K | Z1000 | Napájaci zdroj 15V/1A |  | 1 |  | 0 |  |  |  | znížená |  | 0 | 0 | 0 | 0 | 0 | 4 | K | 1 | ROZPOCET | 0 | 0 | 0 | 0 | 0 | 2 | 0 | 4 | 26
15 | K | RE | Prevodník RS485/Ethernet |  | 1 |  | 0 |  |  |  | znížená |  | 0 | 0 | 0 | 0 | 0 | 4 | K | 1 | ROZPOCET | 0 | 0 | 0 | 0 | 0 | 2 | 0 | 4 | 28
16 | K | QR22 | TQ kombinovaný adaptér 1 teplomer+2DI+2DO (alebo T+3DI), ethernet prevodník nebo USB |  | 2 |  | 0 |  |  |  | znížená |  | 0 | 0 | 0 | 0 | 0 | 4 | K | 1 | ROZPOCET | 0 | 0 | 0 | 0 | 0 | 2 | 0 | 4 | 30
17 | K | JR | Jazýčkové relé |  | 1 |  | 0 |  |  |  | znížená |  | 0 | 0 | 0 | 0 | 0 | 4 | K | 1 | ROZPOCET | 0 | 0 | 0 | 0 | 0 | 2 | 0 | 4 | 32
| D | D3 | Celkom montáž |  |  |  | 0 | [5 empty] | 0 |  | 0 |  | 0 | 1 | D | 0 | ROZPOCET | [6 empty] | 0
18 | K | TVI | Montáž čidla teploty a vlhkosti |  | 11 |  | 0 |  |  |  | znížená |  | 0 | 0 | 0 | 0 | 0 | 4 | K | 1 | ROZPOCET | 0 | 0 | 0 | 0 | 0 | 2 | 0 | 4 | 34
19 | K | TBI | Montáž čidla -55…125oC, do chladiacich boxov |  | 1 |  | 0 |  |  |  | znížená |  | 0 | 0 | 0 | 0 | 0 | 4 | K | 1 | ROZPOCET | 0 | 0 | 0 | 0 | 0 | 2 | 0 | 4 | 36
20 | K | SI | Montáž PT sondy do zariadení |  | 3 |  | 0 |  |  |  | znížená |  | 0 | 0 | 0 | 0 | 0 | 4 | K | 1 | ROZPOCET | 0 | 0 | 0 | 0 | 0 | 2 | 0 | 4 | 38
21 | K | R1I | Montáž prevodníka do zariadení |  | 3 |  | 0 |  |  |  | znížená |  | 0 | 0 | 0 | 0 | 0 | 4 | K | 1 | ROZPOCET | 0 | 0 | 0 | 0 | 0 | 2 | 0 | 4 | 40
22 | K | M2I | Montáž skrine |  | 2 |  | 0 |  |  |  | znížená |  | 0 | 0 | 0 | 0 | 0 | 4 | K | 1 | ROZPOCET | 0 | 0 | 0 | 0 | 0 | 2 | 0 | 4 | 42
23 | K | IKRI | Montáž zásuvky, konektoru a káblu pre IKR |  | 1 |  | 0 |  |  |  | znížená |  | 0 | 0 | 0 | 0 | 0 | 4 | K | 1 | ROZPOCET | 0 | 0 | 0 | 0 | 0 | 2 | 0 | 4 | 44
24 | K | RI | Inštalácia komunikačného prevodníka |  | 1 |  | 0 |  |  |  | znížená |  | 0 | 0 | 0 | 0 | 0 | 4 | K | 1 | ROZPOCET | 0 | 0 | 0 | 0 | 0 | 2 | 0 | 4 | 46
25 | K | TQI | Montáž teplotného čidla pro TQ |  | 2 |  | 0 |  |  |  | znížená |  | 0 | 0 | 0 | 0 | 0 | 4 | K | 1 | ROZPOCET | 0 | 0 | 0 | 0 | 0 | 2 | 0 | 4 | 48
26 | K | JRI | Inštalácia externého kontaktu (jaz. relé, pom. relé) |  | 1 |  | 0 |  |  |  | znížená |  | 0 | 0 | 0 | 0 | 0 | 4 | K | 1 | ROZPOCET | 0 | 0 | 0 | 0 | 0 | 2 | 0 | 4 | 50
| D | D4 | Celkom software |  |  |  | 0 | [5 empty] | 0 |  | 0 |  | 0 | 1 | D | 0 | ROZPOCET | [6 empty] | 0
27 | K | MON-QM | MonWeb (webové rozhranie pre SW QMonitor) alebo ekvivalent |  | 1 |  | 0 |  |  |  | znížená |  | 0 | 0 | 0 | 0 | 0 | 4 | K | 1 | ROZPOCET | 0 | 0 | 0 | 0 | 0 | 2 | 0 | 4 | 52
28 | K | QMO-SO | Qmonitor - software alebo ekvivalent |  | 1 |  | 0 |  |  |  | znížená |  | 0 | 0 | 0 | 0 | 0 | 4 | K | 1 | ROZPOCET | 0 | 0 | 0 | 0 | 0 | 2 | 0 | 4 | 54
29 | K | LQI | Licencia pre pripojenie čidlá priestor, prevodníky |  | 27 |  | 0 |  |  |  | znížená |  | 0 | 0 | 0 | 0 | 0 | 4 | K | 1 | ROZPOCET | 0 | 0 | 0 | 0 | 0 | 2 | 0 | 4 | 56
30 | K | LAI | Licencia pre pripojenie analogového vstupu |  | 1 |  | 0 |  |  |  | znížená |  | 0 | 0 | 0 | 0 | 0 | 4 | K | 1 | ROZPOCET | 0 | 0 | 0 | 0 | 0 | 2 | 0 | 4 | 58
31 | K | LDI | Licencia pre pripojenie digitálneho vstupu |  | 2 |  | 0 |  |  |  | znížená |  | 0 | 0 | 0 | 0 | 0 | 4 | K | 1 | ROZPOCET | 0 | 0 | 0 | 0 | 0 | 2 | 0 | 4 | 60
32 | K | SWI | Inštalácia software, nastavenie, oživenie |  | 29 |  | 0 |  |  |  | znížená |  | 0 | 0 | 0 | 0 | 0 | 4 | K | 1 | ROZPOCET | 0 | 0 | 0 | 0 | 0 | 2 | 0 | 4 | 62
| D | D5 | Projektová dokumentácia skutočného vyhotovenia |  |  |  | 0 | [5 empty] | 0 |  | 0 |  | 0 | 1 | D | 0 | ROZPOCET | [6 empty] | 0
33 | K | PRO-VY | Projektová dokumentácia skutočného vyhotovenia |  | 1 |  | 0 |  |  |  | znížená |  | 0 | 0 | 0 | 0 | 0 | 4 | K | 1 | ROZPOCET | 0 | 0 | 0 | 0 | 0 | 2 | 0 | 4 | 64
| D | D6 | Celkom ručné a prenosová meradlá |  |  |  | 0 | [5 empty] | 0 |  | 0 |  | 0 | 1 | D | 0 | ROZPOCET | [6 empty] | 0
35 | K | DIG-230 | Digitálny vpichový teplomer s alarmom - -40 až 230°C |  | 2 |  | 0 |  |  |  | znížená |  | 0 | 0 | 0 | 0 | 0 | 4 | K | 1 | ROZPOCET | 0 | 0 | 0 | 0 | 0 | 2 | 0 | 4 | 66
36 | K | SAD-HA | Sada pre záznam procesov HACCP |  | 1 |  | 0 |  |  |  | znížená |  | 0 | 0 | 0 | 0 | 0 | 4 | K | 1 | ROZPOCET | 0 | 0 | 0 | 0 | 0 | 2 | 0 | 4 | 68
| D | D7 | Celkom PC |  |  |  | 0 | [5 empty] | 0 |  | 0 |  | 0 | 1 | D | 0 | ROZPOCET | [6 empty] | 0
37 | K | PRA-TL | Pracovná stanica PC, 24"LCD, laserová tlačiareň |  | 1 |  | 0 |  |  |  | znížená |  | 0 | 0 | 0 | 0 | 0 | 4 | K | 1 | ROZPOCET | 0 | 0 | 0 | 0 | 0 | 2 | 0 | 4 | 70
38 | K | GSM-US | GSM/GPRS adaptér, USB |  | 1 |  | 0 |  |  |  | znížená |  | 0 | 0 | 0 | 0 | 0 | 4 | K | 1 | ROZPOCET | 0 | 0 | 0 | 0 | 0 | 2 | 0 | 4 | 72

## Zoznam figúr
ZOZNAM FIGÚR
Kód: | 191121kopia
Stavba: | MŠ Spojná 6 - rekonštrukcia objektu
Dátum: | 2021-03-19
Kód | Popis | MJ | Výmera
P1 | Pavilón 1
DlZvslOtv | dĺžka zvislých špár otvorov | m | 89.26
| 2*(2*1,3+8*1,8+1,2+2,75+2,2)"okná/dvere 1NP |  | 46.3
| 2*(9*1,8+2,75+2,53)"okná 2NP |  | 42.96
DlZvslOtv | Medzisúčet |  | 89.26
Použitie figúry:
61030108035422 | Rohový profil s integrovanou sieťovinou - flexibilný | m | 165.31
61030108035407 | Okenný a dverový dilatačný profil Plus | m | 162.36
P2 | Pavilón 2
DlZvslOtv | dĺžka zvislých špár otvorov | m | 47
| 2*(10*1,8+2*2,75)"okná/dvere 1NP |  | 47
DlZvslOtv | Medzisúčet |  | 47
Použitie figúry:
61030108035422 | Rohový profil s integrovanou sieťovinou - flexibilný | m | 72.7
61030108035407 | Okenný a dverový dilatačný profil Plus | m | 85.5
P3 | Pavilón 3
DlZvslOtv | dĺžka zvislých špár otvorov | m | 98.06
| 2*(2*1,3+8*1,8+2*1,2+2,75+2*2,7)"okná/dvere 1NP |  | 55.1
| 2*(9*1,8+2,75+2,53)"okná 2NP |  | 42.96
DlZvslOtv | Medzisúčet |  | 98.06
Použitie figúry:
61030108035422 | Rohový profil s integrovanou sieťovinou - flexibilný | m | 174.11
61030108035407 | Okenný a dverový dilatačný profil Plus | m | 173.12
P4 | Technický pavilón
DlVdrOtv | dĺžka vodorovných špár otvorov | m | 38.75
| 3*0,6+3*1,2+1,4+4*1,5+2,65+2,9+5,3+8,75 "okná |  | 32.4
| 3*0,9+1,15+2,5 "dvere |  | 6.35
DlVdrOtv | Súčet |  | 38.75
Použitie figúry:
61030108035412 | Nadokenný profil s priznanou okapničkou | m | 38.75
61030108035407 | Okenný a dverový dilatačný profil Plus | m | 168.8
DlZvslOtv | dĺžka zvislých špár otvorov | m | 91.3
| 2*(2*0,9+12*1,8+2,2)"okná |  | 51.2
| 2*5*2,75+2*3*2,1"dvere |  | 40.1
DlZvslOtv | Medzisúčet |  | 91.3
Použitie figúry:
61030108035422 | Rohový profil s integrovanou sieťovinou - flexibilný | m | 108.3
61030108035407 | Okenný a dverový dilatačný profil Plus | m | 168.8
ObjPr250 | plocha nového muriva hr.250 | m2 | 7.345
| (3*1,5*1,8+0,8*1,8+1,4*2,2+0,18*2,7+1,5*1,8+7,95*0,9+1,2*1,8)*0,25 "exterier |  | 6.28
| (4*1,2*0,6)*0,25 "spojovačka |  | 0.72
| 0,46*3,0*0,25 "pri KO |  | 0.345
ObjPr250 | Medzisúčet |  | 7.345
Použitie figúry:
12020202032511 | Murivo výplňové (m3) z tvárnic porobetónových hr. 250 mm P3-450 PD, na maltu tenkovrstvovú (250x249x599) | m3 | 9.857
13030209000241 | Vnútorná omietka stien vápennocementová, hr. 10 mm | m2 | 269.688
13031716000210 | Potiahnutie vnútorných stien sklotextílnou mriežkou s celoplošným prilepením | m2 | 269.688
13090209000241 | Vonkajšia omietka stien vápennocementová jadrová (hrubá), hr. 10 mm | m2 | 29.38
84020121010120 | Penetrovanie jednonásobné hrubozrnných, savých podkladov výšky do 3,80 m | m2 | 663.138
PlchKzsMW100 | plocha zateplenia MW100 | m2 | 33.223
| 13,4*3,02 |  | 40.468
| -(1,2+1,15+1,1)*2,1 "otvory |  | -7.245
PlchKzsMW100 | Súčet |  | 33.223
Použitie figúry:
61030108039406 | Kontaktný zatepľovací systém z minerálnej vlny hr. 100 mm, skrutkovacie kotvy | m2 | 33.223
13090403008010 | Oprava vonkajších omietok vápenných a vápenocem. stupeň členitosti Ia II -10% štukových | m2 | 296.817
13090910003053 | Vonkajšia omietka stien pastovitá silikónová roztieraná, hr. 2 mm | m2 | 267.125
13091212000121 | Príprava vonkajšieho podkladu stien penetráciou základnou | m2 | 296.817
PlchKzsMW180 | plocha zateplenia MW180 | m2 | 220.872
| 2*31,0*3,6+13,4*3,9+13,4*0,9 |  | 287.52
| -(2,5+3*0,9+1,15)*2,35-(4*1,5+2,9+3*1,2+3*0,6+8,75)*1,8-1,4*2,2-(5,3+2,65)*0,9 "otvory |  | -66.648
PlchKzsMW180 | Súčet |  | 220.872
Použitie figúry:
61030108039411 | Kontaktný zatepľovací systém z minerálnej vlny hr. 180 mm, skrutkovacie kotvy | m2 | 220.872
13090403008010 | Oprava vonkajších omietok vápenných a vápenocem. stupeň členitosti Ia II -10% štukových | m2 | 296.817
13090910003053 | Vonkajšia omietka stien pastovitá silikónová roztieraná, hr. 2 mm | m2 | 267.125
13091212000121 | Príprava vonkajšieho podkladu stien penetráciou základnou | m2 | 296.817
PlchKzsMW30 | plocha zateplenia MW30 | m2 | 13.03
| (16*1,8+4*2,75+2*2,2)*0,2 "ostenia nemenených otvorov |  | 8.84
| (8,75+2,9+2,5+1,4+3*1,2+3*0,6)*0,2 "nadpražia nemenených otvorov |  | 4.19
PlchKzsMW30 | Súčet |  | 13.03
Použitie figúry:
61030108039462 | Kontaktný zatepľovací systém ostenia z minerálnej vlny hr. 30 mm | m2 | 13.03
13090403008010 | Oprava vonkajších omietok vápenných a vápenocem. stupeň členitosti Ia II -10% štukových | m2 | 296.817
13090910003053 | Vonkajšia omietka stien pastovitá silikónová roztieraná, hr. 2 mm | m2 | 267.125
13091212000121 | Príprava vonkajšieho podkladu stien penetráciou základnou | m2 | 296.817
PlchKzsXPS180 | plocha zateplenia XPS 180 nad terénom | m2 | 29.692
PlchKzsXPS180 | (2*31,0+13,4-2,5-3*0,9-1,15)*0,43 "nad terénom |  | 29.692
Použitie figúry:
61030108039349 | Kontaktný zatepľovací systém z XPS hr. 180 mm, skrutkovacie kotvy | m2 | 73.424
13090403008010 | Oprava vonkajších omietok vápenných a vápenocem. stupeň členitosti Ia II -10% štukových | m2 | 296.817
13091212000121 | Príprava vonkajšieho podkladu stien penetráciou základnou | m2 | 296.817
PlchNtrOlej | plocha náterov olejových | m2 | 140.895
| (2*(12,0+12,9+8,83+1,45+3,27+3,1+2,48+4,73+3,0+4,73)+3*2*(0,4+0,3))*1,5 "1.02, 1.04, 1.06, 1.07, 1.08 |  | 175.77
| -(2*1,2+2*1,45+1,35+1,0+8*0,9)*1,5-(5,3+2,65+4*1,5+2,9+1,3+2,85)*0,6 "otvory |  | -34.875
PlchNtrOlej | Súčet |  | 140.895
Použitie figúry:
84010801020010 | Nátery olejové farby bielej omietok stien dvojnásobné 1x s emailovaním | m2 | 140.895
84020327022273 | Maľby z maliarskych zmesí, ručne nanášané dvojnásobné základné na podklad hrubozrnný výšky do 3,80 m | m2 | 967.849
PlchObklInt | plocha obkladov v interiéri | m2 | 108.298
| (5,25+2,1+0,9+0,2+0,7+7,0+0,2+4,43)*2,1+8,75*0,9 "1.03, 1.08 |  | 51.513
| 2*(2,1+1,1+2*1,5+1,25+0,9+3*1,7+1,0+2,25+0,85)*2,1 "1.12, 1.20 |  | 73.71
| -0,9*2,05-2*1,2*1,2-8*0,7*2,05-0,6*1,2 "otvory |  | -16.925
PlchObklInt | Súčet |  | 108.298
Použitie figúry:
71020103020070 | Montáž obkladov vnútor. stien z obkladačiek kladených do tmelu veľ. 300x200 mm | m2 | 108.298
84020327022273 | Maľby z maliarskych zmesí, ručne nanášané dvojnásobné základné na podklad hrubozrnný výšky do 3,80 m | m2 | 967.849
PlchPr125 | plocha nových priečok hr.125 | m2 | 106.73
| (2,1+2,95+2*4,43+3,27+2,1+1,1+1,9+4,1+4,58+2,02)*3,0 |  | 98.94
| -2*0,9*2,05 "otvory |  | -3.69
| (2*1,0+4*0,9)*2,05 "domurovky otvorov |  | 11.48
PlchPr125 | Súčet |  | 106.73
Použitie figúry:
12040102050200 | Priečky z tvárnic pórobetónových hr. 125 mm P2-500 hladkých, na maltu tenkovrstvovú (125x249x599) | m2 | 106.73
13030209000241 | Vnútorná omietka stien vápennocementová, hr. 10 mm | m2 | 269.688
13031716000210 | Potiahnutie vnútorných stien sklotextílnou mriežkou s celoplošným prilepením | m2 | 269.688
84020121010120 | Penetrovanie jednonásobné hrubozrnných, savých podkladov výšky do 3,80 m | m2 | 663.138
PlchPr150 | plocha nových priečok hr.150 | m2 | 26.848
| (0,75+5,6+0,23)*3,0+(1,3+2,85)*0,8+(1,3+0,9+2,85)*0,75 |  | 26.848
PlchPr150 | Súčet |  | 26.848
Použitie figúry:
12040102050210 | Priečky z tvárnic porobetónových hr. 150 mm P2-500 hladkých, na maltu tenkovrstvovú (150x249x599) | m2 | 26.848
13030209000241 | Vnútorná omietka stien vápennocementová, hr. 10 mm | m2 | 269.688
13031716000210 | Potiahnutie vnútorných stien sklotextílnou mriežkou s celoplošným prilepením | m2 | 269.688
84020121010120 | Penetrovanie jednonásobné hrubozrnných, savých podkladov výšky do 3,80 m | m2 | 663.138
P5 | Spojovacia chodba
PlchKzsMW180 | plocha zateplenia MW180 | m2 | 220.872
PlchKzsMW30 | plocha zateplenia MW30 | m2 | 13.03
PlchKzsMW50 | plocha zateplenia MW100 | m2 | 33.223
PlchNtrOlej | plocha náterov olejových | m2 | 140.895
PlchOmt | plocha vonkajších omietok | m2 | 51.526
| (7,0+7,7)*3,3-(2*1,2*1,7+2*1,2*0,65+1,8*2,7+1,0*2,7) |  | 35.31
| (4*1,2+2*2*1,7+2*2*0,65)*0,2 "ostenia |  | 2.84
| (2*12,35+2*16,45+2*1,6)*0,22 "nad zasklenými stenami |  | 13.376
PlchOmt | Súčet |  | 51.526
P6 | Spevnené plochy a oplotenie
DlPlot | dĺžka plotu | m | 321.6
DlPlot | 59,9+100,5+70,6+90,6 |  | 321.6
Použitie figúry:
05020907002100 | Rozobratie plotov výšky do 250 cm, z drôteného pletiva alebo z plechu, -0,01000t | m | 321.6
05010101002200 | Demontáž základného prefabrik. dosky, pásu alebo pätky z betónu železového, hm. do 5 t , -3,48000t | ks | 160.8
67110200004150 | Montáž oplotenia panelového z pletiva na stĺpiky výšky do 2,2 m | m | 321.6
vykopEXT | vonku |  | 2.25
vykopINT | vnútri |  | 6.25
P12 | Zdravotechnika
ObjZasyp | zásypy | m3 | 380.124
| ObjZemŠcht-1,2*1,2*1,8-1,8*1,8*0,25 "armatútna šachta |  | 74.327
| 285,55*0,9*1,05 "dažďová kanalizácia |  | 269.845
| 74,9*0,6*0,8 "vodovod mimo spoločnej ryhy |  | 35.952
ObjZasyp | Súčet |  | 380.124
Použitie figúry:
174101101 | Zásyp sypaninou so zhutnením jám, šachiet, rýh, zárezov alebo okolo objektov v týchto vykopávkach | m3 | 380.124
162701105 | Vodorovné premiestnenie výkopku za sucha, z horniny 1 až 4, na vzdialenosť nad 9000 do 10000 m | m3 | 246.923
ObjZemRyh | objem zemyny z výkopov rýh | m3 | 490.82
| 285,55*0,9*1,7 "dažďová kanalizácia |  | 436.892
| 74,9*0,6*1,2 "vodovod mimo spoločnej ryhy |  | 53.928
ObjZemRyh | Súčet |  | 490.82
Použitie figúry:
132201202 | Výkop ryhy šírky 600-2000mm horn.3 do 1000 m3 | m3 | 490.82
162701105 | Vodorovné premiestnenie výkopku za sucha, z horniny 1 až 4, na vzdialenosť nad 9000 do 10000 m | m3 | 246.923
ObjZemŠcht | armaturna šachta | m3 | 77.729
ObjZemŠcht | 1,8*1,8*2,75+4*(2,75*2,75/2*(1,8+2,75)) "armatúrna šachta |  | 77.729
Použitie figúry:
131201101.S | Výkop nezapaženej jamy v hornine 3, do 100 m3 | m3 | 77.729
162701105 | Vodorovné premiestnenie výkopku za sucha, z horniny 1 až 4, na vzdialenosť nad 9000 do 10000 m | m3 | 246.923
174101101 | Zásyp sypaninou so zhutnením jám, šachiet, rýh, zárezov alebo okolo objektov v týchto vykopávkach | m3 | 380.124
ObjZemVrt | objem zeminy vrtu | m3 | 58.498
ObjZemVrt | (3,14*0,9*0,9)*23 |  | 58.498
Použitie figúry:
134702401 | Vrt pre vsak. studňu spúšťanú do 4 m2 v horn. 1-4 do 10 m | m3 | 58.498
162701105 | Vodorovné premiestnenie výkopku za sucha, z horniny 1 až 4, na vzdialenosť nad 9000 do 10000 m | m3 | 246.923
PlchZaklDsk | pôdorysná plocha základovej dosky | m2 | 186.875