## Rekapitulácia stavby
Export Komplet | [28 empty] | 2.0 | [5 empty] | False | False | {4efc3aba-117f-4e2e-a03e-0e36eb7ce810}
[20 empty] | >> skryté stĺpce << | [13 empty] | 0,001 | 20
[34 empty] | 0,01 | 20
|  | REKAPITULÁCIA STAVBY | [18 empty] | v --- nižšie sa nachádzajú doplnkové a pomocné údaje k zostavám --- v | [11 empty] | Návod na vyplnenie | 0,001
|  | Kód: |  |  |  |  | 1213 | [25 empty] | Meniť je možné iba bunky so žltým podfarbením! 1) na prvom liste Rekapitulácie stavby vyplňte v zostave a) Rekapitulácia stavby - údaje o Zhotoviteľovi (prenesú sa do ostatných zostáv aj v iných listoch) b) Rekapitulácia objektov stavby - potrebné Ostatné náklady 2) na vybraných listoch vyplňte v zostave a) Krycí list - údaje o Zhotoviteľovi, pokiaľ sa líšia od údajov o Zhotoviteľovi na Rekapitulácii stavby (údaje se prenesú do ostatných zostav v danom liste) b) Rekapitulácia rozpočtu - potrebné Ostatné náklady c) Celkové náklady za stavbu - ceny na položkách - množstvo, pokiaľ má žlté podfarbenie - a v prípade potreby poznámku (tá je v skrytom stĺpci) | 0,001
|  | Stavba: |  |  |  |  | Základná škola , Tr. Teplice-stavebné úpravy-zateplenie fasády a výmena okien na pavilóne ,,G´´ so zázemím | [26 empty] | 0,001
|  | JKSO: | [13 empty] | KS: | [17 empty] | 0,001
|  | Miesto: | [13 empty] | Dátum: |  | 2021-02-17 | [15 empty] | 0,001
0,001
|  | Objednávateľ: | [13 empty] | IČO: | [17 empty] | 0,001
|  |  | Mesto Tr.Teplice | [12 empty] | IČ DPH: | [17 empty] | 0,001
0,001
|  | Zhotoviteľ: | [13 empty] | IČO: |  | Vyplň údaj | [15 empty] | 0,001
|  |  | Vyplň údaj | [12 empty] | IČ DPH: |  | Vyplň údaj | [15 empty] | 0,001
False
|  | Projektant: | [13 empty] | IČO: | [17 empty] | False
|  |  | BYTOP, s.r.o. Trenčn | [12 empty] | IČ DPH: | [17 empty] | True
0,01
|  | Spracovateľ: | [13 empty] | IČO: | [17 empty] | 0,01
|  |  | Martinusová Katarína | [12 empty] | IČ DPH: | [17 empty] | True
Poznámka:
|  | Cena bez DPH | [13 empty] | 0
[8 empty] | Sadzba dane |  |  | Základ dane |  |  |  |  | Výška dane
|  | DPH |  | základná |  |  |  | 20% |  |  | 0 |  |  |  |  | 0
|  |  |  | znížená |  |  |  | 20% |  |  | 0 |  |  |  |  | 0
|  |  |  | zákl. prenesená |  |  |  | 20% |  |  | 0 |  |  |  |  | 0
|  |  |  | zníž. prenesená |  |  |  | 20% |  |  | 0 |  |  |  |  | 0
|  |  |  | nulová |  |  |  | 0% |  |  | 0 |  |  |  |  | 0
|  | Cena s DPH | [6 empty] | v |  |  | EUR |  |  |  | 0
|  | Projektant | [11 empty] | Spracovateľ
|  | Dátum a podpis: | [7 empty] | Pečiatka |  |  |  | Dátum a podpis: |  |  | Pečiatka
|  | Objednávateľ | [11 empty] | Zhotoviteľ
|  | Dátum a podpis: | [7 empty] | Pečiatka |  |  |  | Dátum a podpis: |  |  | Pečiatka
REKAPITULÁCIA OBJEKTOV STAVBY
| Kód: | [6 empty] | 1213
| Stavba: | [6 empty] | Základná škola , Tr. Teplice-stavebné úpravy-zateplenie fasády a výmena okien na pavilóne ,,G´´ so zázemím
| Miesto: | [13 empty] | Dátum: |  | 2021-02-17
| Objednávateľ: | [6 empty] | Mesto Tr.Teplice | [6 empty] | Projektant: |  | BYTOP, s.r.o. Trenčn |  |  |  | Informatívne údaje z listov zákaziek
| Zhotoviteľ: | [13 empty] | Spracovateľ: |  | Martinusová Katarína
| Kód |  |  |  | Popis | [7 empty] | Cena bez DPH [EUR] |  |  |  |  | Cena s DPH [EUR] | Typ |  | z toho Ostat. náklady [EUR] | DPH [EUR] | Normohodiny [h] | DPH základná [EUR] | DPH znížená [EUR] | DPH základná prenesená [EUR] | DPH znížená prenesená [EUR] | Základňa DPH základná | Základňa DPH znížená | Základňa DPH zákl. prenesená | Základňa DPH zníž. prenesená | Základňa DPH nulová
| Náklady z rozpočtov | [11 empty] | 0 |  |  |  |  | 0 |  |  | 0 | 0 | 0 | 0 | 0 | 0 | 0 | 0 | 0 | 0 | 0 | 0 |  | D | 0 | ###NOIMPORT### | IMPORT | {4efc3aba-117f-4e2e-a03e-0e36eb7ce810} | {00000000-0000-0000-0000-000000000000}
/ |  | 1 |  |  |  | SO 01 - Pavilón ,,G´´ | [6 empty] | 0 |  |  |  |  | 0 | STA |  | 0 | 0 | 0 | 0 | 0 | 0 | 0 | 0 | 0 | 0 | 0 | 0 |  |  | 1 |  | IMPORT | {7d6feb39-e4c6-4fa9-80b8-2fee49f3db37} | {4efc3aba-117f-4e2e-a03e-0e36eb7ce810} | 0

## 1 - SO 01 - Pavilón ,,G´´
[9 empty] | >> skryté stĺpce << | [9 empty] | {7d6feb39-e4c6-4fa9-80b8-2fee49f3db37}
0
| KRYCÍ LIST ROZPOČTU | [8 empty] | v --- nižšie sa nachádzajú doplnkové a pomocné údaje k zostavám --- v | [8 empty] | False
Stavba:
Základná škola , Tr. Teplice-stavebné úpravy-zateplenie fasády a výmena okien na pavilóne ,,G´´ so zázemím
Objekt:
1 - SO 01 - Pavilón ,,G´´
| JKSO: |  |  |  |  | KS:
| Miesto: |  |  |  |  | Dátum: | 2021-02-17
| Objednávateľ: |  |  |  |  | IČO:
|  | Mesto Tr.Teplice |  |  |  | IČ DPH:
| Zhotoviteľ: |  |  |  |  | IČO: | Vyplň údaj
|  | Vyplň údaj |  |  |  | IČ DPH: | Vyplň údaj
| Projektant: |  |  |  |  | IČO:
|  | BYTOP, s.r.o. Trenčn |  |  |  | IČ DPH:
| Spracovateľ: |  |  |  |  | IČO:
|  | Martinusová Katarína |  |  |  | IČ DPH:
Poznámka:
| Cena bez DPH | [5 empty] | 0
|  |  | Základ dane |  |  | Sadzba dane | Výška dane
| DPH | základná | 0 |  |  | 20% | 0
|  | znížená | 0 |  |  | 20% | 0
|  | zákl. prenesená | 0 |  |  | 20% | 0
|  | zníž. prenesená | 0 |  |  | 20% | 0
|  | nulová | 0 |  |  | 0% | 0
| Cena s DPH |  |  | v | EUR |  | 0
| Projektant |  |  | Spracovateľ
| Dátum a podpis: |  | Pečiatka | Dátum a podpis: |  |  | Pečiatka
| Objednávateľ |  |  | Zhotoviteľ
| Dátum a podpis: |  | Pečiatka | Dátum a podpis: |  |  | Pečiatka
REKAPITULÁCIA ROZPOČTU
Stavba:
Základná škola , Tr. Teplice-stavebné úpravy-zateplenie fasády a výmena okien na pavilóne ,,G´´ so zázemím
Objekt:
1 - SO 01 - Pavilón ,,G´´
Miesto: | [5 empty] | Dátum: | 2021-02-17
Objednávateľ: |  |  | Mesto Tr.Teplice |  |  | Projektant: | BYTOP, s.r.o. Trenčn
Zhotoviteľ: |  |  | Vyplň údaj |  |  | Spracovateľ: | Martinusová Katarína
Kód dielu - Popis | [6 empty] | Cena celkom [EUR]
Náklady z rozpočtu | [6 empty] | 0 | [12 empty] | -1
| HSV - Práce a dodávky HSV | [5 empty] | 0
| 3 - Zvislé a kompletné konštrukcie | [5 empty] | 0
| 6 - Úpravy povrchov, podlahy, osadenie | [5 empty] | 0
| 9 - Ostatné konštrukcie a práce-búranie | [5 empty] | 0
| 99 - Presun hmôt HSV | [5 empty] | 0
| PSV - Práce a dodávky PSV | [5 empty] | 0
| 712 - Izolácie striech | [5 empty] | 0
| 713 - Izolácie tepelné | [5 empty] | 0
| 764 - Konštrukcie klampiarske | [5 empty] | 0
| 766 - Konštrukcie stolárske | [5 empty] | 0
| 767 - Konštrukcie doplnkové kovové | [5 empty] | 0
| 783 - Dokončovacie práce - nátery | [5 empty] | 0
| M - Práce a dodávky M | [5 empty] | 0
| 21-M - Elektromontáže | [5 empty] | 0
| VRN - Vedľajšie rozpočtové náklady | [5 empty] | 0
| VRN06 - Zariadenie staveniska | [5 empty] | 0
| VRN14 - Ostatné náklady stavby | [5 empty] | 0
ROZPOČET
Stavba:
Základná škola , Tr. Teplice-stavebné úpravy-zateplenie fasády a výmena okien na pavilóne ,,G´´ so zázemím
Objekt:
1 - SO 01 - Pavilón ,,G´´
Miesto: | [5 empty] | Dátum: | 2021-02-17
Objednávateľ: |  |  | Mesto Tr.Teplice |  |  | Projektant: | BYTOP, s.r.o. Trenčn
Zhotoviteľ: |  |  | Vyplň údaj |  |  | Spracovateľ: | Martinusová Katarína
PČ | Typ | Kód | Popis | MJ | Množstvo | J.cena [EUR] | Cena celkom [EUR] | Cenová sústava |  |  | DPH | J. Nh [h] | Nh celkom [h] | J. hmotnosť [t] | Hmotnosť celkom [t] | J. suť [t] | Suť Celkom [t]
Náklady z rozpočtu | [6 empty] | 0 | [5 empty] | 0 |  | 182.5267 |  | 26.0051 |  | D | -1 | [10 empty] | 0
| D | HSV | Práce a dodávky HSV |  |  |  | 0 | [5 empty] | 0 |  | 167.3805 |  | 26.0051 | 1 | D | 0 |  |  |  | ROZPOCET | [6 empty] | 0
| D | 3 | Zvislé a kompletné konštrukcie |  |  |  | 0 | [5 empty] | 0 |  | 26.7147 |  | 0 | 1 | D | 1 |  |  |  | ROZPOCET | [6 empty] | 0
1 | K | 317941121.1 | Osadenie oceľových valcovaných nosníkov U200 - spätné navarenie do zvislých oceľ. stľpov | t | 2.307 |  | 0 |  |  |  | znížená |  | 0 | 0.01953 | 0.045056 | 0 | 0 | 4 | K | 2 |  |  |  | ROZPOCET | 0 | 0 | 0 | 0 | 0 | 2 | 0 | 4 | -1974825329
| VV |  | 22,8*25,3*4/1000 |  | 2.307 | [13 empty] | VV | 2 | 2 | True | 1 | ROZPOCET
2 | K | 340239236.1 | Domurovanie otvorov plochy nad 1 do 4 m2 tvárnicami YTONG statik (200x599x249) | m2 | 146.4 |  | 0 |  |  |  | znížená |  | 0 | 0.14262 | 20.8796 | 0 | 0 | 4 | K | 2 |  |  |  | ROZPOCET | 0 | 0 | 0 | 0 | 0 | 2 | 0 | 4 | -1847309310
| VV |  | vymurovať v 2 vrstvách s previazaním tvárnic | [15 empty] | VV | 2 | 1 | True | 0 | ROZPOCET
| VV |  | pohľad A | [15 empty] | VV | 2 | 1 | True | 0 | ROZPOCET
| VV |  | 22,8*0,5*2 |  | 22.8 | [13 empty] | VV | 2 | 2 | True | 0 | ROZPOCET
| VV |  | 0,6*3,5*2*12 |  | 50.4 | [13 empty] | VV | 2 | 2 | True | 0 | ROZPOCET
| VV |  | pohľad C | [15 empty] | VV | 2 | 1 | True | 0 | ROZPOCET
| VV |  | 22,8*0,5*2 |  | 22.8 | [13 empty] | VV | 2 | 2 | True | 0 | ROZPOCET
| VV |  | 0,6*3,5*2*12 |  | 50.4 | [13 empty] | VV | 2 | 2 | True | 0 | ROZPOCET
| VV |  | Súčet |  | 146.4 | [13 empty] | VV | 2 | 4 | True | 1 | ROZPOCET
3 | K | 340239239.1 | Domurovanie otvorov plochy nad 1 do 4 m2 tvárnicami YTONG (375x399x249) | m2 | 16.56 |  | 0 |  |  |  | znížená |  | 0 | 0.34964 | 5.79 | 0 | 0 | 4 | K | 2 |  |  |  | ROZPOCET | 0 | 0 | 0 | 0 | 0 | 2 | 0 | 4 | -286860250
| VV |  | pohľad D | [15 empty] | VV | 2 | 1 | True | 0 | ROZPOCET
| VV |  | 0,5*2,4*6 |  | 7.2 | [13 empty] | VV | 2 | 2 | True | 0 | ROZPOCET
| VV |  | 2,4*2,4 |  | 5.76 | [13 empty] | VV | 2 | 2 | True | 0 | ROZPOCET
| VV |  | m.2.01 | [15 empty] | VV | 2 | 1 | True | 0 | ROZPOCET
| VV |  | 0,5*2,4*3 |  | 3.6 | [13 empty] | VV | 2 | 2 | True | 0 | ROZPOCET
| VV |  | Súčet |  | 16.56 | [13 empty] | VV | 2 | 4 | True | 1 | ROZPOCET
| D | 6 | Úpravy povrchov, podlahy, osadenie |  |  |  | 0 | [5 empty] | 0 |  | 61.9503 |  | 0 | 1 | D | 1 |  |  |  | ROZPOCET | [6 empty] | 0
4 | K | 611459170.3 | Vyspravenie váp. cem. omietkou - vnút. špalety / po vybúraní okien a dverí / | m2 | 97.396 |  | 0 |  |  |  | znížená |  | 0 | 0.05747 | 5.5973 | 0 | 0 | 4 | K | 2 |  |  |  | ROZPOCET | 0 | 0 | 0 | 0 | 0 | 2 | 0 | 4 | 1525690102
| VV |  | ostenia nových okien a dverí | [15 empty] | VV | 2 | 1 | True | 0 | ROZPOCET
| VV |  | (1,2+0,6*2)*0,25 |  | 0.6 | [13 empty] | VV | 2 | 2 | True | 0 | ROZPOCET
| VV |  | (4,8+0,6*2)*0,25 |  | 1.5 | [13 empty] | VV | 2 | 2 | True | 0 | ROZPOCET
| VV |  | (4,8+2,4*2)*0,25*5 |  | 12 | [13 empty] | VV | 2 | 2 | True | 0 | ROZPOCET
| VV |  | (5,0+2,4*2)*0,25*2 |  | 4.9 | [13 empty] | VV | 2 | 2 | True | 0 | ROZPOCET
| VV |  | (1,25+2,4*2)*0,25*6 |  | 9.075 | [13 empty] | VV | 2 | 2 | True | 0 | ROZPOCET
| VV |  | (1,2+3,5*2)*0,25*26 |  | 53.3 | [13 empty] | VV | 2 | 2 | True | 0 | ROZPOCET
| VV |  | (5,5+2,4*2)*0,25 |  | 2.575 | [13 empty] | VV | 2 | 2 | True | 0 | ROZPOCET
| VV |  | (0,9+2,02*2)*0,25*2 |  | 2.47 | [13 empty] | VV | 2 | 2 | True | 0 | ROZPOCET
| VV |  | (2,75+2,7*2)*0,25 |  | 2.038 | [13 empty] | VV | 2 | 2 | True | 0 | ROZPOCET
| VV |  | (1,75+2,6*2)*0,25 |  | 1.738 | [13 empty] | VV | 2 | 2 | True | 0 | ROZPOCET
| VV |  | (3,5+3,0*2)*0,25 |  | 2.375 | [13 empty] | VV | 2 | 2 | True | 0 | ROZPOCET
| VV |  | (3,6+3,2*2)*0,25 |  | 2.5 | [13 empty] | VV | 2 | 2 | True | 0 | ROZPOCET
| VV |  | (3,3+3,0*2)*0,25 |  | 2.325 | [13 empty] | VV | 2 | 2 | True | 0 | ROZPOCET
| VV |  | Súčet |  | 97.396 | [13 empty] | VV | 2 | 4 | True | 1 | ROZPOCET
5 | K | 6224632571.1 | Ochrana, čistenie a sanácia konštrukcií -odstránenie uvoľnených častí , vyčistenie jestv.kamennej fasády- 100 % / vabkou / | m2 | 290.34 |  | 0 |  |  |  | znížená |  | 0 | 0.00021 | 0.060971 | 0 | 0 | 4 | K | 2 |  |  |  | ROZPOCET | 0 | 0 | 0 | 0 | 0 | 2 | 0 | 4 | 418583239
| VV |  | pohľad A | [15 empty] | VV | 2 | 1 | True | 0 | ROZPOCET
| VV |  | 3,0*1,5/2+4,0*1,5+((1,5+3,3)/2*3,5)+7,5*3,5+0,5*3,5+0,9*3,85 |  | 48.115 | [13 empty] | VV | 2 | 2 | True | 0 | ROZPOCET
| VV |  | pohľad B | [15 empty] | VV | 2 | 1 | True | 0 | ROZPOCET
| VV |  | 12,5*3,3*2 |  | 82.5 | [13 empty] | VV | 2 | 2 | True | 0 | ROZPOCET
| VV |  | 19,2*3,3 |  | 63.36 | [13 empty] | VV | 2 | 2 | True | 0 | ROZPOCET
| VV |  | 50,0*(0,5+1,0)/2 |  | 37.5 | [13 empty] | VV | 2 | 2 | True | 0 | ROZPOCET
| VV |  | pohľad C | [15 empty] | VV | 2 | 1 | True | 0 | ROZPOCET
| VV |  | 0,9*3,85+0,5*3,3+10,0*3,5+((3,5+1,8)/2*3,0)+4,5*1,8+3,0*1,8/2 |  | 58.865 | [13 empty] | VV | 2 | 2 | True | 0 | ROZPOCET
| VV |  | Súčet |  | 290.34 | [13 empty] | VV | 2 | 4 | True | 1 | ROZPOCET
6 | K | 6224632571.2 | Ochrana, čistenie a sanácia konštrukcií - vyčistenie jestv. bielej omietky fasády- 100 % / vabkou / | m2 | 141.08 |  | 0 |  |  |  | znížená |  | 0 | 0.00021 | 0.029627 | 0 | 0 | 4 | K | 2 |  |  |  | ROZPOCET | 0 | 0 | 0 | 0 | 0 | 2 | 0 | 4 | -1631390198
| VV |  | pohľad A | [15 empty] | VV | 2 | 1 | True | 0 | ROZPOCET
| VV |  | 12,0*0,6 |  | 7.2 | [13 empty] | VV | 2 | 2 | True | 0 | ROZPOCET
| VV |  | 0,9*3,5 |  | 3.15 | [13 empty] | VV | 2 | 2 | True | 0 | ROZPOCET
| VV |  | Medzisúčet |  | 10.35 | [13 empty] | VV | 2 | 3 | True | 0 | ROZPOCET
| VV |  | pohľad B | [15 empty] | VV | 2 | 1 | True | 0 | ROZPOCET
| VV |  | 12,5*0,6*2 |  | 15 | [13 empty] | VV | 2 | 2 | True | 0 | ROZPOCET
| VV |  | stľpy | [15 empty] | VV | 2 | 1 | True | 0 | ROZPOCET
| VV |  | (2*(0,9+0,55))*3,0*2 |  | 17.4 | [13 empty] | VV | 2 | 2 | True | 0 | ROZPOCET
| VV |  | (2*(0,6+0,55))*3,0*2 |  | 13.8 | [13 empty] | VV | 2 | 2 | True | 0 | ROZPOCET
| VV |  | (2*(0,8+0,55))*3,0*2 |  | 16.2 | [13 empty] | VV | 2 | 2 | True | 0 | ROZPOCET
| VV |  | podhľad | [15 empty] | VV | 2 | 1 | True | 0 | ROZPOCET
| VV |  | 12,5*2,15*2 |  | 53.75 | [13 empty] | VV | 2 | 2 | True | 0 | ROZPOCET
| VV |  | nosník z vút. strany | [15 empty] | VV | 2 | 1 | True | 0 | ROZPOCET
| VV |  | (11,95+1,6)*0,3*2 |  | 8.13 | [13 empty] | VV | 2 | 2 | True | 0 | ROZPOCET
| VV |  | Medzisúčet |  | 124.28 | [13 empty] | VV | 2 | 3 | True | 0 | ROZPOCET
| VV |  | pohľad C | [15 empty] | VV | 2 | 1 | True | 0 | ROZPOCET
| VV |  | 5,5*0,6 |  | 3.3 | [13 empty] | VV | 2 | 2 | True | 0 | ROZPOCET
| VV |  | 0,9*3,5 |  | 3.15 | [13 empty] | VV | 2 | 2 | True | 0 | ROZPOCET
| VV |  | Medzisúčet |  | 6.45 | [13 empty] | VV | 2 | 3 | True | 0 | ROZPOCET
| VV |  | Súčet |  | 141.08 | [13 empty] | VV | 2 | 4 | True | 1 | ROZPOCET
7 | K | 622451082.2 | Prešpárovanie vonk. stien z kameňa- 40 % | m2 | 290.34 |  | 0 |  |  |  | znížená |  | 0 | 0.01321 | 3.8354 | 0 | 0 | 4 | K | 2 |  |  |  | ROZPOCET | 0 | 0 | 0 | 0 | 0 | 2 | 0 | 4 | 691398798
8 | K | 622464225 | Vonkajšia omietka stien tenkovrstvová BAUMIT, silikátová, Baumit SilikatTop, ryhovaná, hr. 3 mm | m2 | 1429.801 |  | 0 |  |  |  | znížená |  | 0 | 0.0043 | 6.1481 | 0 | 0 | 4 | K | 2 |  |  |  | ROZPOCET | 0 | 0 | 0 | 0 | 0 | 2 | 0 | 4 | -1120579303
| VV |  | 1211,57+27,84+115,621+28,05 |  | 1383.081 | [13 empty] | VV | 2 | 2 | True | 0 | ROZPOCET
| VV |  | vstup- podhľad prestrešenia | [15 empty] | VV | 2 | 1 | True | 0 | ROZPOCET
| VV |  | 6,4*5,55 |  | 35.52 | [13 empty] | VV | 2 | 2 | True | 0 | ROZPOCET
| VV |  | stľpy-2 ks | [15 empty] | VV | 2 | 1 | True | 0 | ROZPOCET
| VV |  | 4*0,4*3,5*2 |  | 11.2 | [13 empty] | VV | 2 | 2 | True | 0 | ROZPOCET
| VV |  | Súčet |  | 1429.801 | [13 empty] | VV | 2 | 4 | True | 1 | ROZPOCET
9 | K | 622460121.S | Príprava vonkajšieho podkladu stien penetráciou základnou | m2 | 2859.602 |  | 0 |  |  |  | znížená |  | 0 | 0.00023 | 0.65771 | 0 | 0 | 4 | K | 2 |  |  |  | ROZPOCET | 0 | 0 | 0 | 0 | 0 | 2 | 0 | 4 | 1984112200
| VV |  | skl. S1 , S2 | [15 empty] | VV | 2 | 1 | True | 0 | ROZPOCET
| VV |  | vrstva 2x | [15 empty] | VV | 2 | 1 | True | 0 | ROZPOCET
| VV |  | 1429,801*2 |  | 2859.602 | [13 empty] | VV | 2 | 2 | True | 1 | ROZPOCET
10 | K | 622481119 | Potiahnutie vonkajších stien, sklotextílnou mriežkou , vr.lepiacej stierky | m2 | 1501.291 |  | 0 |  |  |  | znížená |  | 0 | 0.00576 | 8.6474 | 0 | 0 | 4 | K | 2 |  |  |  | ROZPOCET | 0 | 0 | 0 | 0 | 0 | 2 | 0 | 4 | 138667056
| VV |  | skl. S1 , S2 | [15 empty] | VV | 2 | 1 | True | 0 | ROZPOCET
| VV |  | 1429,801*1,05 |  | 1501.291 | [13 empty] | VV | 2 | 2 | True | 1 | ROZPOCET
11 | K | 625251338.1 | Kontaktný zatepľovací systém hr. 140 mm - minerálne riešenie / Isover Clima 034 / , vr. kotv. mat. a doplnkov - ozn. A | m2 | 1211.57 |  | 0 |  |  |  | znížená |  | 0 | 0.0276 | 33.4393 | 0 | 0 | 4 | K | 2 |  |  |  | ROZPOCET | 0 | 0 | 0 | 0 | 0 | 2 | 0 | 4 | 680438390
| VV |  | pohľad A | [15 empty] | VV | 2 | 1 | True | 0 | ROZPOCET
| VV |  | (0,7+24,7+1,45)*8,5 |  | 228.225 | [13 empty] | VV | 2 | 2 | True | 0 | ROZPOCET
| VV |  | -1,2*3,5*13 |  | -54.6 | [13 empty] | VV | 2 | 2 | True | 0 | ROZPOCET
| VV |  | Medzisúčet |  | 173.625 | [13 empty] | VV | 2 | 3 | True | 0 | ROZPOCET
| VV |  | pohľad B | [15 empty] | VV | 2 | 1 | True | 0 | ROZPOCET
| VV |  | (4,7+0,5*2)*4,35 |  | 24.795 | [13 empty] | VV | 2 | 2 | True | 0 | ROZPOCET
| VV |  | -3,3*3,0 |  | -9.9 | [13 empty] | VV | 2 | 2 | True | 0 | ROZPOCET
| VV |  | 12,4*8,5*2 |  | 210.8 | [13 empty] | VV | 2 | 2 | True | 0 | ROZPOCET
| VV |  | 19,2*8,72 |  | 167.424 | [13 empty] | VV | 2 | 2 | True | 0 | ROZPOCET
| VV |  | -1,3*3,4*9 |  | -39.78 | [13 empty] | VV | 2 | 2 | True | 0 | ROZPOCET
| VV |  | Medzisúčet |  | 353.339 | [13 empty] | VV | 2 | 3 | True | 0 | ROZPOCET
| VV |  | pohľad C | [15 empty] | VV | 2 | 1 | True | 0 | ROZPOCET
| VV |  | (1,45+24,7+0,7)*8,5 |  | 228.225 | [13 empty] | VV | 2 | 2 | True | 0 | ROZPOCET
| VV |  | -1,2*3,5*13 |  | -54.6 | [13 empty] | VV | 2 | 2 | True | 0 | ROZPOCET
| VV |  | (0,6+1,5+5,55)*4,35 |  | 33.278 | [13 empty] | VV | 2 | 2 | True | 0 | ROZPOCET
| VV |  | -3,6*3,2 |  | -11.52 | [13 empty] | VV | 2 | 2 | True | 0 | ROZPOCET
| VV |  | Medzisúčet |  | 195.383 | [13 empty] | VV | 2 | 3 | True | 0 | ROZPOCET
| VV |  | pohľad D | [15 empty] | VV | 2 | 1 | True | 0 | ROZPOCET
| VV |  | (12,5+6,5)*8,5 |  | 161.5 | [13 empty] | VV | 2 | 2 | True | 0 | ROZPOCET
| VV |  | -1,25*2,4*3 |  | -9 | [13 empty] | VV | 2 | 2 | True | 0 | ROZPOCET
| VV |  | 30,95*4,35 |  | 134.633 | [13 empty] | VV | 2 | 2 | True | 0 | ROZPOCET
| VV |  | -4,8*2,4*3 |  | -34.56 | [13 empty] | VV | 2 | 2 | True | 0 | ROZPOCET
| VV |  | -3,5*3,0 |  | -10.5 | [13 empty] | VV | 2 | 2 | True | 0 | ROZPOCET
| VV |  | 31,6*4,2 |  | 132.72 | [13 empty] | VV | 2 | 2 | True | 0 | ROZPOCET
| VV |  | -5,5*2,4 |  | -13.2 | [13 empty] | VV | 2 | 2 | True | 0 | ROZPOCET
| VV |  | -4,8*2,4*2 |  | -23.04 | [13 empty] | VV | 2 | 2 | True | 0 | ROZPOCET
| VV |  | Medzisúčet |  | 338.553 | [13 empty] | VV | 2 | 3 | True | 0 | ROZPOCET
| VV |  | 2.np- od m. 2.01 (rez C-C ) | [15 empty] | VV | 2 | 1 | True | 0 | ROZPOCET
| VV |  | (5,8+0,7+5,7)*8,1 |  | 98.82 | [13 empty] | VV | 2 | 2 | True | 0 | ROZPOCET
| VV |  | -1,25*2,4*3 |  | -9 | [13 empty] | VV | 2 | 2 | True | 0 | ROZPOCET
| VV |  | (1,35+11,6+0,65)*4,35 |  | 59.16 | [13 empty] | VV | 2 | 2 | True | 0 | ROZPOCET
| VV |  | -5,0*2,4*2 |  | -24 | [13 empty] | VV | 2 | 2 | True | 0 | ROZPOCET
| VV |  | Medzisúčet |  | 124.98 | [13 empty] | VV | 2 | 3 | True | 0 | ROZPOCET
| VV |  | vstup- bočné strany prestrešenia | [15 empty] | VV | 2 | 1 | True | 0 | ROZPOCET
| VV |  | (6,4*2+5,55)*1,4 |  | 25.69 | [13 empty] | VV | 2 | 2 | True | 0 | ROZPOCET
| VV |  | Súčet |  | 1211.57 | [13 empty] | VV | 2 | 4 | True | 1 | ROZPOCET
12 | K | 625251343.1 | Kontaktný zatepľovací systém hr. 220 mm - minerálne riešenie / Isover Clima 034 / , vr. kotv. mat. a doplnkov - ozn. C | m2 | 27.84 |  | 0 |  |  |  | znížená |  | 0 | 0.0349 | 0.97162 | 0 | 0 | 4 | K | 2 |  |  |  | ROZPOCET | 0 | 0 | 0 | 0 | 0 | 2 | 0 | 4 | -1936913255
| VV |  | podhľad | [15 empty] | VV | 2 | 1 | True | 0 | ROZPOCET
| VV |  | 19,2*1,45 |  | 27.84 | [13 empty] | VV | 2 | 2 | True | 1 | ROZPOCET
13 | K | 625251372.2 | Kontaktný zatepľovací systém ostenia hr. 30 mm - minerálne riešenie / Isover Clima 034 / , vr. kotv. mat. a doplnkov - ozn. B | m2 | 115.621 |  | 0 |  |  |  | znížená |  | 0 | 0.01863 | 2.154 | 0 | 0 | 4 | K | 2 |  |  |  | ROZPOCET | 0 | 0 | 0 | 0 | 0 | 2 | 0 | 4 | -676316698
| VV |  | ostenia nových okien a dverí | [15 empty] | VV | 2 | 1 | True | 0 | ROZPOCET
| VV |  | (1,2+0,6*2)*0,25 |  | 0.6 | [13 empty] | VV | 2 | 2 | True | 0 | ROZPOCET
| VV |  | (4,8+0,6*2)*0,25 |  | 1.5 | [13 empty] | VV | 2 | 2 | True | 0 | ROZPOCET
| VV |  | (4,8+2,4*2)*0,25*5 |  | 12 | [13 empty] | VV | 2 | 2 | True | 0 | ROZPOCET
| VV |  | (5,0+2,4*2)*0,25*2 |  | 4.9 | [13 empty] | VV | 2 | 2 | True | 0 | ROZPOCET
| VV |  | (1,25+2,4*2)*0,25*6 |  | 9.075 | [13 empty] | VV | 2 | 2 | True | 0 | ROZPOCET
| VV |  | (1,2+3,5*2)*0,25*26 |  | 53.3 | [13 empty] | VV | 2 | 2 | True | 0 | ROZPOCET
| VV |  | (5,5+2,4*2)*0,25 |  | 2.575 | [13 empty] | VV | 2 | 2 | True | 0 | ROZPOCET
| VV |  | (0,9+2,02*2)*0,25*2 |  | 2.47 | [13 empty] | VV | 2 | 2 | True | 0 | ROZPOCET
| VV |  | (2,75+2,7*2)*0,25 |  | 2.038 | [13 empty] | VV | 2 | 2 | True | 0 | ROZPOCET
| VV |  | (1,75+2,6*2)*0,25 |  | 1.738 | [13 empty] | VV | 2 | 2 | True | 0 | ROZPOCET
| VV |  | (3,5+3,0*2)*0,25 |  | 2.375 | [13 empty] | VV | 2 | 2 | True | 0 | ROZPOCET
| VV |  | (3,6+3,2*2)*0,25 |  | 2.5 | [13 empty] | VV | 2 | 2 | True | 0 | ROZPOCET
| VV |  | (3,3+3,0*2)*0,25 |  | 2.325 | [13 empty] | VV | 2 | 2 | True | 0 | ROZPOCET
| VV |  | Medzisúčet |  | 97.396 | [13 empty] | VV | 2 | 3 | True | 0 | ROZPOCET
| VV |  | ostenia jestv. okien | [15 empty] | VV | 2 | 1 | True | 0 | ROZPOCET
| VV |  | (1,3+3,4*2)*0,25*9 |  | 18.225 | [13 empty] | VV | 2 | 2 | True | 0 | ROZPOCET
| VV |  | Súčet |  | 115.621 | [13 empty] | VV | 2 | 4 | True | 1 | ROZPOCET
14 | K | 625251387.1 | Kontaktný zatepľovací systém hr. 140 mm - riešenie pre sokel (XPS) , vr. kotv. mat. a doplnkov | m2 | 28.05 |  | 0 |  |  |  | znížená |  | 0 | 0.013 | 0.36465 | 0 | 0 | 4 | K | 2 |  |  |  | ROZPOCET | 0 | 0 | 0 | 0 | 0 | 2 | 0 | 4 | 1086838286
| VV |  | pohľad D | [15 empty] | VV | 2 | 1 | True | 0 | ROZPOCET
| VV |  | (12,5+6,5+0,6+5,55+30,95)*0,5 |  | 28.05 | [13 empty] | VV | 2 | 2 | True | 1 | ROZPOCET
15 | K | 953953013.S | Montáž hniezdnej búdky na budovy pre vtáctvo z dreva s 3 a viac komorami | ks | 2 |  | 0 |  |  |  | znížená |  | 0 | 0 | 0 | 0 | 0 | 4 | K | 2 |  |  |  | ROZPOCET | 0 | 0 | 0 | 0 | 0 | 2 | 0 | 4 | -1178105919
16 | M | 611970001130 | Hniezdna búdka pre vtáky BAT-MAN ATIKbox 4 štvorkomorová pre dážďovníky, drevo | ks | 2 |  | 0 |  |  |  | znížená |  | 0 | 0.012 | 0.024 | 0 | 0 | 8 | M | 2 |  |  |  | ROZPOCET | 0 | 0 | 0 | 0 | 0 | 2 | 0 | 4 | -785900316
17 | K | 953993012.S | Montáž hniezdnej búdky na budovy pre vtáctvo z polystyrénu so 4 a viac komorami | ks | 3 |  | 0 |  |  |  | znížená |  | 0 | 0.00122 | 0.00366 | 0 | 0 | 4 | K | 2 |  |  |  | ROZPOCET | 0 | 0 | 0 | 0 | 0 | 2 | 0 | 4 | -1265908533
18 | M | 283810004130 | Hniezdna búdka pre vtáky BAT-MAN APUS6 XPS šesťkomorová pre dážďovníky, polystyrén | ks | 3 |  | 0 |  |  |  | znížená |  | 0 | 0.0027 | 0.0081 | 0 | 0 | 8 | M | 2 |  |  |  | ROZPOCET | 0 | 0 | 0 | 0 | 0 | 2 | 0 | 4 | 3674138
19 | K | 953993051.S | Montáž búdky na budovy pre netopiere z polystyrénu s 1 komorou | ks | 1 |  | 0 |  |  |  | znížená |  | 0 | 0.00073 | 0.00073 | 0 | 0 | 4 | K | 2 |  |  |  | ROZPOCET | 0 | 0 | 0 | 0 | 0 | 2 | 0 | 4 | -839044667
20 | M | 283810004180.S | Búdka pre netopiere z XPS jednokomorová, polystyrén, šxvxhr 300x500x100 mm | ks | 1 |  | 0 |  |  |  | znížená |  | 0 | 0.0012 | 0.0012 | 0 | 0 | 8 | M | 2 |  |  |  | ROZPOCET | 0 | 0 | 0 | 0 | 0 | 2 | 0 | 4 | -1784724030
21 | K | 953993052.S | Montáž búdky na budovy pre netopiere z polystyrénu s 2 a viac komorami | ks | 1 |  | 0 |  |  |  | znížená |  | 0 | 0.00233 | 0.00233 | 0 | 0 | 4 | K | 2 |  |  |  | ROZPOCET | 0 | 0 | 0 | 0 | 0 | 2 | 0 | 4 | 1187382341
22 | M | 283810004190 | Búdka pre netopiere BAT-MAN MAXI-B XPS dvojkomorová, polystyrén | ks | 1 |  | 0 |  |  |  | znížená |  | 0 | 0.004 | 0.004 | 0 | 0 | 8 | M | 2 |  |  |  | ROZPOCET | 0 | 0 | 0 | 0 | 0 | 2 | 0 | 4 | -1053161982
| D | 9 | Ostatné konštrukcie a práce-búranie |  |  |  | 0 | [5 empty] | 0 |  | 78.7156 |  | 26.0051 | 1 | D | 1 |  |  |  | ROZPOCET | [6 empty] | 0
23 | K | 941941031 | Montáž lešenia ľahkého pracovného radového s podlahami šírky od 0, 80 do 1,00 m a výšky do 10 m | m2 | 2291.593 |  | 0 |  |  |  | znížená |  | 0 | 0 | 0 | 0 | 0 | 4 | K | 2 |  |  |  | ROZPOCET | 0 | 0 | 0 | 0 | 0 | 2 | 0 | 4 | 1971040925
| VV |  | 44,2*12,1+4,5*4,35 |  | 554.395 | [13 empty] | VV | 2 | 2 | True | 0 | ROZPOCET
| VV |  | 44,2*8,2+5,6*4,35 |  | 386.8 | [13 empty] | VV | 2 | 2 | True | 0 | ROZPOCET
| VV |  | 26,85*(12,1+8,2)/2*2 |  | 545.055 | [13 empty] | VV | 2 | 2 | True | 0 | ROZPOCET
| VV |  | 5,55*4,35 |  | 24.143 | [13 empty] | VV | 2 | 2 | True | 0 | ROZPOCET
| VV |  | pre natieranie- jestvujúce oceľové väzníky a väznice | [15 empty] | VV | 2 | 1 | True | 0 | ROZPOCET
| VV |  | 12,0*9,3*7 |  | 781.2 | [13 empty] | VV | 2 | 2 | True | 0 | ROZPOCET
| VV |  | Súčet |  | 2291.593 | [13 empty] | VV | 2 | 4 | True | 1 | ROZPOCET
24 | K | 941941191 | Príplatok za prvý a každý ďalší i začatý mesiac použitia lešenia šírky od 0,80 do 1,00 m, výšky do 10 m | m2 | 4531.179 |  | 0 |  |  |  | znížená |  | 0 | 0.01731 | 78.4347 | 0 | 0 | 4 | K | 2 |  |  |  | ROZPOCET | 0 | 0 | 0 | 0 | 0 | 2 | 0 | 4 | 1687869774
| VV |  | 1510,393*3 |  | 4531.179 | [13 empty] | VV | 2 | 2 | True | 1 | ROZPOCET
25 | K | 941941831 | Demontáž lešenia ľahkého pracovného radového a s podlahami, šírky 0,80-1,00 m a výšky do 10m | m2 | 1510.393 |  | 0 |  |  |  | znížená |  | 0 | 0 | 0 | 0 | 0 | 4 | K | 2 |  |  |  | ROZPOCET | 0 | 0 | 0 | 0 | 0 | 2 | 0 | 4 | -65056539
26 | K | 944944103 | Ochranná sieť na boku lešenia - montáž + demontáž | m2 | 1510.393 |  | 0 |  |  |  | znížená |  | 0 | 0 | 0 | 0 | 0 | 4 | K | 2 |  |  |  | ROZPOCET | 0 | 0 | 0 | 0 | 0 | 2 | 0 | 4 | -395619285
27 | K | 6209911211 | Zakrývanie výplní vonkajších otvorov s rámami a zárubňami, zhotovené z lešenia akýmkoľvek spôsobom | m2 | 368.742 |  | 0 |  |  |  | znížená |  | 0 | 0.0001 | 0.036874 | 0 | 0 | 4 | K | 2 |  |  |  | ROZPOCET | 0 | 0 | 0 | 0 | 0 | 2 | 0 | 4 | -284095563
| VV |  | 320,645*1,15 |  | 368.742 | [13 empty] | VV | 2 | 2 | True | 1 | ROZPOCET
28 | K | 784418011.9 | Zakrývanie podláh , stien na telocvičniach a drevených obkladov vykurovacích telies - kartón + ochranná fólia | m2 | 211.8 |  | 0 |  |  |  | znížená |  | 0 | 0.00015 | 0.03177 | 0 | 0 | 16 | K | 2 |  |  |  | ROZPOCET | 0 | 0 | 0 | 0 | 0 | 2 | 0 | 16 | 267093417
| VV |  | (11,9*2+11,5)*3,0*2 |  | 211.8 | [13 empty] | VV | 2 | 2 | True | 1 | ROZPOCET
29 | K | 784418019.9 | Ochrana nerezového bazéna - podporná drevená konštrukcia + prekrytie OSB doskami + ochranná fólia / montáž a demontáž / | m2 | 126 |  | 0 |  |  |  | znížená |  | 0 | 0.00015 | 0.0189 | 0 | 0 | 16 | K | 2 |  |  |  | ROZPOCET | 0 | 0 | 0 | 0 | 0 | 2 | 0 | 16 | -1902450267
| VV |  | 14,0*9,0 |  | 126 | [13 empty] | VV | 2 | 2 | True | 1 | ROZPOCET
30 | K | 952901110 | Čistenie budov umývaním vonkajších plôch okien a dverí | m2 | 320.645 |  | 0 |  |  |  | znížená |  | 0 | 2e-05 | 0.0064129 | 0 | 0 | 4 | K | 2 |  |  |  | ROZPOCET | 0 | 0 | 0 | 0 | 0 | 2 | 0 | 4 | 489627281
| VV |  | 1,2*0,6 |  | 0.72 | [13 empty] | VV | 2 | 2 | True | 0 | ROZPOCET
| VV |  | 4,8*0,6 |  | 2.88 | [13 empty] | VV | 2 | 2 | True | 0 | ROZPOCET
| VV |  | 4,8*2,4*5 |  | 57.6 | [13 empty] | VV | 2 | 2 | True | 0 | ROZPOCET
| VV |  | 5,0*2,4*2 |  | 24 | [13 empty] | VV | 2 | 2 | True | 0 | ROZPOCET
| VV |  | 1,25*2,4*6 |  | 18 | [13 empty] | VV | 2 | 2 | True | 0 | ROZPOCET
| VV |  | 1,2*3,5*26 |  | 109.2 | [13 empty] | VV | 2 | 2 | True | 0 | ROZPOCET
| VV |  | 5,5*2,4 |  | 13.2 | [13 empty] | VV | 2 | 2 | True | 0 | ROZPOCET
| VV |  | 0,8*2,0*2 |  | 3.2 | [13 empty] | VV | 2 | 2 | True | 0 | ROZPOCET
| VV |  | 2,75*2,7 |  | 7.425 | [13 empty] | VV | 2 | 2 | True | 0 | ROZPOCET
| VV |  | 1,75*2,6 |  | 4.55 | [13 empty] | VV | 2 | 2 | True | 0 | ROZPOCET
| VV |  | 3,5*3,0 |  | 10.5 | [13 empty] | VV | 2 | 2 | True | 0 | ROZPOCET
| VV |  | 3,6*3,2 |  | 11.52 | [13 empty] | VV | 2 | 2 | True | 0 | ROZPOCET
| VV |  | 3,3*3,0 |  | 9.9 | [13 empty] | VV | 2 | 2 | True | 0 | ROZPOCET
| VV |  | 3,8*2,15 |  | 8.17 | [13 empty] | VV | 2 | 2 | True | 0 | ROZPOCET
| VV |  | 1,3*3,4*9 |  | 39.78 | [13 empty] | VV | 2 | 2 | True | 0 | ROZPOCET
| VV |  | Súčet |  | 320.645 | [13 empty] | VV | 2 | 4 | True | 1 | ROZPOCET
31 | K | 952901111 | Vyčistenie budov pri výške podlaží do 4m | m2 | 1005.14 |  | 0 |  |  |  | znížená |  | 0 | 5e-05 | 0.050257 | 0 | 0 | 4 | K | 2 |  |  |  | ROZPOCET | 0 | 0 | 0 | 0 | 0 | 2 | 0 | 4 | -536471338
| VV |  | po výmene okien a dverí | [15 empty] | VV | 2 | 1 | True | 0 | ROZPOCET
| VV |  | 1.np / m.1.01 , 1.02 ,1.15 , 1.17 / | [15 empty] | VV | 2 | 1 | True | 0 | ROZPOCET
| VV |  | 5,02*2,0+2,0*2,0+3,0*2,0+3,1 |  | 23.14 | [13 empty] | VV | 2 | 2 | True | 0 | ROZPOCET
| VV |  | 2.np / m.2.01 ,2.02 , 2.04 ,2.05 , 2.07 , 2.08 , 2.12 , 2.14 / | [15 empty] | VV | 2 | 1 | True | 0 | ROZPOCET
| VV |  | 3,4+289,0+289,0+60,6+7,1+7,5+7,1+7,5 |  | 671.2 | [13 empty] | VV | 2 | 2 | True | 0 | ROZPOCET
| VV |  | 3.np / m.3.05-3.07 / | [15 empty] | VV | 2 | 1 | True | 0 | ROZPOCET
| VV |  | 33,4+20,8+22,2 |  | 76.4 | [13 empty] | VV | 2 | 2 | True | 0 | ROZPOCET
| VV |  | Medzisúčet |  | 770.74 | [13 empty] | VV | 2 | 3 | True | 0 | ROZPOCET
| VV |  | m.2.03 +bazén | [15 empty] | VV | 2 | 1 | True | 0 | ROZPOCET
| VV |  | 234,4 |  | 234.4 | [13 empty] | VV | 2 | 2 | True | 0 | ROZPOCET
| VV |  | Súčet |  | 1005.14 | [13 empty] | VV | 2 | 4 | True | 1 | ROZPOCET
32 | K | 952901112 | Vyčistenie priestorov okolo pavilónu G - po dokončení zatepľovacích prác | m2 | 426.3 |  | 0 |  |  |  | znížená |  | 0 | 5e-05 | 0.021315 | 0 | 0 | 4 | K | 2 |  |  |  | ROZPOCET | 0 | 0 | 0 | 0 | 0 | 2 | 0 | 4 | -1428845249
| VV |  | (2*(44,2+26,85))*3,0 |  | 426.3 | [13 empty] | VV | 2 | 2 | True | 1 | ROZPOCET
33 | K | 968072641.1 | Vybúranie jestv. zaskelných stien , dverí | m2 | 358.866 |  | 0 |  |  |  | znížená |  | 0 | 0 | 0 | 0 | 0 | 4 | K | 2 |  |  |  | ROZPOCET | 0 | 0 | 0 | 0 | 0 | 2 | 0 | 4 | 1681793516
| VV |  | pohľad A | [15 empty] | VV | 2 | 1 | True | 0 | ROZPOCET
| VV |  | 1,2*0,6 |  | 0.72 | [13 empty] | VV | 2 | 2 | True | 0 | ROZPOCET
| VV |  | 4,8*0,6 |  | 2.88 | [13 empty] | VV | 2 | 2 | True | 0 | ROZPOCET
| VV |  | 0,9*2,02 |  | 1.818 | [13 empty] | VV | 2 | 2 | True | 0 | ROZPOCET
| VV |  | 1,75*2,6 |  | 4.55 | [13 empty] | VV | 2 | 2 | True | 0 | ROZPOCET
| VV |  | ozn. e | [15 empty] | VV | 2 | 1 | True | 0 | ROZPOCET
| VV |  | 22,8*4,0 |  | 91.2 | [13 empty] | VV | 2 | 2 | True | 0 | ROZPOCET
| VV |  | Medzisúčet |  | 101.168 | [13 empty] | VV | 2 | 3 | True | 0 | ROZPOCET
| VV |  | pohľad B | [15 empty] | VV | 2 | 1 | True | 0 | ROZPOCET
| VV |  | 3,3*3,0 |  | 9.9 | [13 empty] | VV | 2 | 2 | True | 0 | ROZPOCET
| VV |  | Medzisúčet |  | 9.9 | [13 empty] | VV | 2 | 3 | True | 0 | ROZPOCET
| VV |  | pohľad C | [15 empty] | VV | 2 | 1 | True | 0 | ROZPOCET
| VV |  | 2,75*2,7 |  | 7.425 | [13 empty] | VV | 2 | 2 | True | 0 | ROZPOCET
| VV |  | 0,9*2,02 |  | 1.818 | [13 empty] | VV | 2 | 2 | True | 0 | ROZPOCET
| VV |  | 3,6*3,2 |  | 11.52 | [13 empty] | VV | 2 | 2 | True | 0 | ROZPOCET
| VV |  | ozn. e | [15 empty] | VV | 2 | 1 | True | 0 | ROZPOCET
| VV |  | 22,8*4,0 |  | 91.2 | [13 empty] | VV | 2 | 2 | True | 0 | ROZPOCET
| VV |  | Medzisúčet |  | 111.963 | [13 empty] | VV | 2 | 3 | True | 0 | ROZPOCET
| VV |  | pohľad D | [15 empty] | VV | 2 | 1 | True | 0 | ROZPOCET
| VV |  | 1,2*2,4*3 |  | 8.64 | [13 empty] | VV | 2 | 2 | True | 0 | ROZPOCET
| VV |  | 10,7*2,4 |  | 25.68 | [13 empty] | VV | 2 | 2 | True | 0 | ROZPOCET
| VV |  | 7,15*2,4 |  | 17.16 | [13 empty] | VV | 2 | 2 | True | 0 | ROZPOCET
| VV |  | 3,5*3,05 |  | 10.675 | [13 empty] | VV | 2 | 2 | True | 0 | ROZPOCET
| VV |  | 4,9*2,4*2 |  | 23.52 | [13 empty] | VV | 2 | 2 | True | 0 | ROZPOCET
| VV |  | 5,5*2,4 |  | 13.2 | [13 empty] | VV | 2 | 2 | True | 0 | ROZPOCET
| VV |  | Medzisúčet |  | 98.875 | [13 empty] | VV | 2 | 3 | True | 0 | ROZPOCET
| VV |  | 2.np- od m. 2.01 | [15 empty] | VV | 2 | 1 | True | 0 | ROZPOCET
| VV |  | 10,6*2,4 |  | 25.44 | [13 empty] | VV | 2 | 2 | True | 0 | ROZPOCET
| VV |  | 4,8*2,4 |  | 11.52 | [13 empty] | VV | 2 | 2 | True | 0 | ROZPOCET
| VV |  | Medzisúčet |  | 36.96 | [13 empty] | VV | 2 | 3 | True | 0 | ROZPOCET
| VV |  | Súčet |  | 358.866 | [13 empty] | VV | 2 | 4 | True | 1 | ROZPOCET
34 | K | 764410850.1 | Demontáž oplechovania parapetov rš od 100 do 330 mm | m | 115.45 |  | 0 |  |  |  | znížená |  | 0 | 0 | 0 | 0.00135 | 0.15586 | 16 | K | 2 |  |  |  | ROZPOCET | 0 | 0 | 0 | 0 | 0 | 2 | 0 | 16 | -1810990255
| VV |  | 1,2+4,8+1,3*9+1,2*3+10,7+7,15+4,9*2+5,5+10,6+4,8+22,8*2 |  | 115.45 | [13 empty] | VV | 2 | 2 | True | 1 | ROZPOCET
35 | K | 766411821.9 | Demontáž dreveného obloženia stien | m2 | 75.52 |  | 0 |  |  |  | znížená |  | 0 | 0 | 0 | 0.01098 | 0.82921 | 16 | K | 2 |  |  |  | ROZPOCET | 0 | 0 | 0 | 0 | 0 | 2 | 0 | 16 | 335452480
| VV |  | 2.np- m. 202, 204 | [15 empty] | VV | 2 | 1 | True | 0 | ROZPOCET
| VV |  | 23,6*1,6*2 |  | 75.52 | [13 empty] | VV | 2 | 2 | True | 1 | ROZPOCET
36 | K | 767122812.1 | Demontáž jestv. obkladu fasády SIDALVAR , vr. izolácie a nosnej konštr. obkladu | m2 | 519.87 |  | 0 |  |  |  | znížená |  | 0 | 0 | 0 | 0.017 | 8.8378 | 16 | K | 2 |  |  |  | ROZPOCET | 0 | 0 | 0 | 0 | 0 | 2 | 0 | 16 | 624840751
| VV |  | pohľad A | [15 empty] | VV | 2 | 1 | True | 0 | ROZPOCET
| VV |  | 24,7*8,1 |  | 200.07 | [13 empty] | VV | 2 | 2 | True | 0 | ROZPOCET
| VV |  | -22,8*4,0 |  | -91.2 | [13 empty] | VV | 2 | 2 | True | 0 | ROZPOCET
| VV |  | pohľad B | [15 empty] | VV | 2 | 1 | True | 0 | ROZPOCET
| VV |  | 12,4*8,1*2 |  | 200.88 | [13 empty] | VV | 2 | 2 | True | 0 | ROZPOCET
| VV |  | pohľad C | [15 empty] | VV | 2 | 1 | True | 0 | ROZPOCET
| VV |  | 24,7*8,1 |  | 200.07 | [13 empty] | VV | 2 | 2 | True | 0 | ROZPOCET
| VV |  | -22,8*4,0 |  | -91.2 | [13 empty] | VV | 2 | 2 | True | 0 | ROZPOCET
| VV |  | pohľad D | [15 empty] | VV | 2 | 1 | True | 0 | ROZPOCET
| VV |  | 12,5*8,1 |  | 101.25 | [13 empty] | VV | 2 | 2 | True | 0 | ROZPOCET
| VV |  | Súčet |  | 519.87 | [13 empty] | VV | 2 | 4 | True | 1 | ROZPOCET
37 | K | 713000045.S | Odstránenie nadstresnej tepelnej izolácie striech plochých uchytené pribitím, kotvením z vláknitých materiálov hr. nad 10 cm -0,021t | m2 | 241.254 |  | 0 |  |  |  | znížená |  | 0 | 0 | 0 | 0.021 | 5.0663 | 16 | K | 2 |  |  |  | ROZPOCET | 0 | 0 | 0 | 0 | 0 | 2 | 0 | 16 | -677612877
| VV |  | jestv. S1 | [15 empty] | VV | 2 | 1 | True | 0 | ROZPOCET
| VV |  | 18,6*12,3 |  | 228.78 | [13 empty] | VV | 2 | 2 | True | 0 | ROZPOCET
| VV |  | jestv. S2 | [15 empty] | VV | 2 | 1 | True | 0 | ROZPOCET
| VV |  | 18,9*0,66 |  | 12.474 | [13 empty] | VV | 2 | 2 | True | 0 | ROZPOCET
| VV |  | Súčet |  | 241.254 | [13 empty] | VV | 2 | 4 | True | 1 | ROZPOCET
38 | K | 712600832.9 | Odstránenie povlakovej krytiny - hydroizolačná vrstva-fólie | m2 | 241.254 |  | 0 |  |  |  | znížená |  | 0 | 0 | 0 | 0.01 | 2.4125 | 16 | K | 2 |  |  |  | ROZPOCET | 0 | 0 | 0 | 0 | 0 | 2 | 0 | 16 | 906260390
| VV |  | jestv. S1 | [15 empty] | VV | 2 | 1 | True | 0 | ROZPOCET
| VV |  | 18,6*12,3 |  | 228.78 | [13 empty] | VV | 2 | 2 | True | 0 | ROZPOCET
| VV |  | jestv. S2 | [15 empty] | VV | 2 | 1 | True | 0 | ROZPOCET
| VV |  | 18,9*0,66 |  | 12.474 | [13 empty] | VV | 2 | 2 | True | 0 | ROZPOCET
| VV |  | Súčet |  | 241.254 | [13 empty] | VV | 2 | 4 | True | 1 | ROZPOCET
39 | K | 764430840.2 | Demontáž oplechovania atiky rš od 330 do 500 mm | m | 218.6 |  | 0 |  |  |  | znížená |  | 0 | 0 | 0 | 0.0023 | 0.50278 | 16 | K | 2 |  |  |  | ROZPOCET | 0 | 0 | 0 | 0 | 0 | 2 | 0 | 16 | -253795156
40 | K | 767996804.3 | Demontáž oceľových profilov- U200 do oceľ. stľpov , dl. 22,8 m , celk.4 ks | kg | 2307.36 |  | 0 |  |  |  | znížená |  | 0 | 5e-05 | 0.11537 | 0.001 | 2.3074 | 16 | K | 2 |  |  |  | ROZPOCET | 0 | 0 | 0 | 0 | 0 | 2 | 0 | 16 | 1490937050
| VV |  | 22,8*25,3*4 |  | 2307.36 | [13 empty] | VV | 2 | 2 | True | 1 | ROZPOCET
41 | K | 767397801.9 | Demontáž strešných sendvičových panelov | m2 | 228.78 |  | 0 |  |  |  | znížená |  | 0 | 0 | 0 | 0.01422 | 3.2533 | 16 | K | 2 |  |  |  | ROZPOCET | 0 | 0 | 0 | 0 | 0 | 2 | 0 | 16 | -1343507340
| VV |  | jestv. S1 | [15 empty] | VV | 2 | 1 | True | 0 | ROZPOCET
| VV |  | 18,6*12,3 |  | 228.78 | [13 empty] | VV | 2 | 2 | True | 1 | ROZPOCET
42 | K | 929908999 | Demontáž oceľovej mreže | m2 | 3.6 |  | 0 |  |  |  | znížená |  | 0 | 0 | 0 | 0 | 0 | 16 | K | 2 |  |  |  | ROZPOCET | 0 | 0 | 0 | 0 | 0 | 2 | 0 | 16 | -1596665726
| VV |  | pohľad A | [15 empty] | VV | 2 | 1 | True | 0 | ROZPOCET
| VV |  | 1,2*0,6 |  | 0.72 | [13 empty] | VV | 2 | 2 | True | 0 | ROZPOCET
| VV |  | 4,8*0,6 |  | 2.88 | [13 empty] | VV | 2 | 2 | True | 0 | ROZPOCET
| VV |  | Súčet |  | 3.6 | [13 empty] | VV | 2 | 4 | True | 1 | ROZPOCET
43 | K | 7252408829.1 | Demontáž VZT | hod. | 30 |  | 0 |  |  |  | znížená |  | 0 | 0 | 0 | 0.088 | 2.64 | 16 | K | 2 |  |  |  | ROZPOCET | 0 | 0 | 0 | 0 | 0 | 2 | 0 | 16 | 573469872
44 | K | 9999 .01 | Sondáž jestv. stavu steny - ozn. 2 | m2 | 150.28 |  | 0 |  |  |  | znížená |  | 0 | 0 | 0 | 0 | 0 | 16 | K | 2 |  |  |  | ROZPOCET | 0 | 0 | 0 | 0 | 0 | 2 | 0 | 16 | -1470693599
| VV |  | (19,2+1,45*2)*6,8 |  | 150.28 | [13 empty] | VV | 2 | 2 | True | 1 | ROZPOCET
45 | K | 979081111 | Odvoz sutiny a vybúraných hmôt na skládku do 1 km | t | 31.811 |  | 0 |  |  |  | znížená |  | 0 | 0 | 0 | 0 | 0 | 4 | K | 2 |  |  |  | ROZPOCET | 0 | 0 | 0 | 0 | 0 | 2 | 0 | 4 | 449747777
46 | K | 979081121 | Odvoz sutiny a vybúraných hmôt na skládku za každý ďalší 1 km | t | 31.811 |  | 0 |  |  |  | znížená |  | 0 | 0 | 0 | 0 | 0 | 4 | K | 2 |  |  |  | ROZPOCET | 0 | 0 | 0 | 0 | 0 | 2 | 0 | 4 | 11554403
47 | K | 979082111 | Vnútrostavenisková doprava sutiny a vybúraných hmôt do 10 m | t | 31.811 |  | 0 |  |  |  | znížená |  | 0 | 0 | 0 | 0 | 0 | 4 | K | 2 |  |  |  | ROZPOCET | 0 | 0 | 0 | 0 | 0 | 2 | 0 | 4 | -1503070541
48 | K | 979087212 | Nakladanie na dopravné prostriedky pre vodorovnú dopravu sutiny | t | 31.811 |  | 0 |  |  |  | znížená |  | 0 | 0 | 0 | 0 | 0 | 4 | K | 2 |  |  |  | ROZPOCET | 0 | 0 | 0 | 0 | 0 | 2 | 0 | 4 | -927517132
49 | K | 979089112 | Poplatok za skladovanie - drevo, sklo, plasty (17 02 ), ostatné | t | 14.015 |  | 0 |  |  |  | znížená |  | 0 | 0 | 0 | 0 | 0 | 4 | K | 2 |  |  |  | ROZPOCET | 0 | 0 | 0 | 0 | 0 | 2 | 0 | 4 | -875067349
50 | K | 979089312 | Poplatok za skladovanie - kovy (meď, bronz, mosadz atď.) (17 04 ), ostatné | t | 15.383 |  | 0 |  |  |  | znížená |  | 0 | 0 | 0 | 0 | 0 | 4 | K | 2 |  |  |  | ROZPOCET | 0 | 0 | 0 | 0 | 0 | 2 | 0 | 4 | 188545142
108 | K | 979089212.S | Poplatok za skladovanie - bitúmenové zmesi, uholný decht, dechtové výrobky (17 03 ), ostatné | t | 2.413 |  | 0 |  |  |  | znížená |  | 0 | 0 | 0 | 0 | 0 | 4 | K | 2 |  |  |  | ROZPOCET | 0 | 0 | 0 | 0 | 0 | 2 | 0 | 4 | -351822717
| D | 99 | Presun hmôt HSV |  |  |  | 0 | [5 empty] | 0 |  | 0 |  | 0 | 1 | D | 1 |  |  |  | ROZPOCET | [6 empty] | 0
51 | K | 999281111 | Presun hmôt pre opravy a údržbu objektov vrátane vonkajších plášťov výšky do 25 m | t | 174.025 |  | 0 |  |  |  | znížená |  | 0 | 0 | 0 | 0 | 0 | 4 | K | 2 |  |  |  | ROZPOCET | 0 | 0 | 0 | 0 | 0 | 2 | 0 | 4 | 757926412
| D | PSV | Práce a dodávky PSV |  |  |  | 0 | [5 empty] | 0 |  | 15.1461 |  | 0 | 2 | D | 0 |  |  |  | ROZPOCET | [6 empty] | 0
| D | 712 | Izolácie striech |  |  |  | 0 | [5 empty] | 0 |  | 1.0495 |  | 0 | 2 | D | 1 |  |  |  | ROZPOCET | [6 empty] | 0
52 | K | 712290010.S | Zhotovenie parozábrany pre strechy ploché do 10° | m2 | 244.278 |  | 0 |  |  |  | znížená |  | 0 | 0 | 0 | 0 | 0 | 16 | K | 2 |  |  |  | ROZPOCET | 0 | 0 | 0 | 0 | 0 | 2 | 0 | 16 | 2030544655
| VV |  | skl. NS1 | [15 empty] | VV | 2 | 1 | True | 0 | ROZPOCET
| VV |  | 18,6*12,3 |  | 228.78 | [13 empty] | VV | 2 | 2 | True | 0 | ROZPOCET
| VV |  | skl. NS2 | [15 empty] | VV | 2 | 1 | True | 0 | ROZPOCET
| VV |  | 18,9*0,82 |  | 15.498 | [13 empty] | VV | 2 | 2 | True | 0 | ROZPOCET
| VV |  | Súčet |  | 244.278 | [13 empty] | VV | 2 | 4 | True | 1 | ROZPOCET
53 | M | 283230007300.S | Parozábrana hr. 0,15 mm, š. 2 m, materiál na báze PO - modifikovaný PE | m2 | 280.92 |  | 0 |  |  |  | znížená |  | 0 | 0.00019 | 0.053375 | 0 | 0 | 32 | M | 2 |  |  |  | ROZPOCET | 0 | 0 | 0 | 0 | 0 | 2 | 0 | 16 | 539096973
| VV |  | 244,278*1,15 |  | 280.92 | [13 empty] | VV | 2 | 2 | True | 1 | ROZPOCET
54 | K | 712331101 | Zhotovenie povlak. krytiny striech plochých do 10° pásmi na sucho AIP, NAIP alebo tkaniny | m2 | 244.278 |  | 0 |  |  |  | znížená |  | 0 | 0 | 0 | 0 | 0 | 16 | K | 2 |  |  |  | ROZPOCET | 0 | 0 | 0 | 0 | 0 | 2 | 0 | 16 | -326697706
| VV |  | skl. NS1 | [15 empty] | VV | 2 | 1 | True | 0 | ROZPOCET
| VV |  | 18,6*12,3 |  | 228.78 | [13 empty] | VV | 2 | 2 | True | 0 | ROZPOCET
| VV |  | skl. NS2 | [15 empty] | VV | 2 | 1 | True | 0 | ROZPOCET
| VV |  | 18,9*0,82 |  | 15.498 | [13 empty] | VV | 2 | 2 | True | 0 | ROZPOCET
| VV |  | Súčet |  | 244.278 | [13 empty] | VV | 2 | 4 | True | 1 | ROZPOCET
55 | M | 693110004500.8 | Separačná vrstva - Sklené rúno , gramáž 120 g/m2 | m2 | 280.92 |  | 0 |  |  |  | znížená |  | 0 | 0.0003 | 0.084276 | 0 | 0 | 32 | M | 2 |  |  |  | ROZPOCET | 0 | 0 | 0 | 0 | 0 | 2 | 0 | 16 | -524935622
56 | K | 712370050 | Zhotovenie povlakovej krytiny striech plochých do 10°PVC-P fóliou položenou voľne so zvarením spoju | m2 | 360.413 |  | 0 |  |  |  | znížená |  | 0 | 0 | 0 | 0 | 0 | 16 | K | 2 |  |  |  | ROZPOCET | 0 | 0 | 0 | 0 | 0 | 2 | 0 | 16 | -547934966
| VV |  | skl. NS1 | [15 empty] | VV | 2 | 1 | True | 0 | ROZPOCET
| VV |  | 18,6*12,3 |  | 228.78 | [13 empty] | VV | 2 | 2 | True | 0 | ROZPOCET
| VV |  | atika | [15 empty] | VV | 2 | 1 | True | 0 | ROZPOCET
| VV |  | 18,6*(1,132+0,44) |  | 29.239 | [13 empty] | VV | 2 | 2 | True | 0 | ROZPOCET
| VV |  | 18,6*(1,41+0,44) |  | 34.41 | [13 empty] | VV | 2 | 2 | True | 0 | ROZPOCET
| VV |  | 12,3*((1,132+1,41)/2+0,44)*2 |  | 42.091 | [13 empty] | VV | 2 | 2 | True | 0 | ROZPOCET
| VV |  | Medzisúčet |  | 334.52 | [13 empty] | VV | 2 | 3 | True | 0 | ROZPOCET
| VV |  | skl. NS2 | [15 empty] | VV | 2 | 1 | True | 0 | ROZPOCET
| VV |  | 18,9*0,82 |  | 15.498 | [13 empty] | VV | 2 | 2 | True | 0 | ROZPOCET
| VV |  | atika | [15 empty] | VV | 2 | 1 | True | 0 | ROZPOCET
| VV |  | 18,9*(0,26+0,29) |  | 10.395 | [13 empty] | VV | 2 | 2 | True | 0 | ROZPOCET
| VV |  | Medzisúčet |  | 25.893 | [13 empty] | VV | 2 | 3 | True | 0 | ROZPOCET
| VV |  | Súčet |  | 360.413 | [13 empty] | VV | 2 | 4 | True | 1 | ROZPOCET
57 | M | 283220002301 | Hydroizolačná fólia PVC-P FATRAFOL 810, hr. 1,50 mm, š. 1,6/2,05 m, izolácia plochých striech, sivá, FATRA IZOLFA | m2 | 414.475 |  | 0 |  |  |  | znížená |  | 0 | 0.0022 | 0.91185 | 0 | 0 | 32 | M | 2 |  |  |  | ROZPOCET | 0 | 0 | 0 | 0 | 0 | 2 | 0 | 16 | -380304425
| VV |  | 360,413*1,15 |  | 414.475 | [13 empty] | VV | 2 | 2 | True | 1 | ROZPOCET
58 | K | 998712202 | Presun hmôt pre izoláciu povlakovej krytiny v objektoch výšky nad 6 do 12 m | % |  |  | 0 |  |  |  | znížená |  | 0 | 0 | 0 | 0 | 0 | 16 | K | 2 |  |  |  | ROZPOCET | 0 | 0 | 0 | 0 | 0 | 2 | 0 | 16 | 563166480
| D | 713 | Izolácie tepelné |  |  |  | 0 | [5 empty] | 0 |  | 3.2728 |  | 0 | 2 | D | 1 |  |  |  | ROZPOCET | [6 empty] | 0
59 | K | 713141155.S | Montáž tepelnej izolácie striech plochých do 10° minerálnou vlnou, rozloženej v jednej vrstve, prikotvením | m2 | 244.278 |  | 0 |  |  |  | znížená |  | 0 | 0.00012 | 0.029313 | 0 | 0 | 16 | K | 2 |  |  |  | ROZPOCET | 0 | 0 | 0 | 0 | 0 | 2 | 0 | 16 | 1298133102
| VV |  | skl. NS1 | [15 empty] | VV | 2 | 1 | True | 0 | ROZPOCET
| VV |  | 18,6*12,3 |  | 228.78 | [13 empty] | VV | 2 | 2 | True | 0 | ROZPOCET
| VV |  | skl. NS2 | [15 empty] | VV | 2 | 1 | True | 0 | ROZPOCET
| VV |  | 18,9*0,82 |  | 15.498 | [13 empty] | VV | 2 | 2 | True | 0 | ROZPOCET
| VV |  | Súčet |  | 244.278 | [13 empty] | VV | 2 | 4 | True | 1 | ROZPOCET
60 | M | 631440025200.S | Doska z minerálnej vlny hr. 60 mm, izolácia pre zateplenie plochých striech / požiarna vrstva / | m2 | 249.164 |  | 0 |  |  |  | znížená |  | 0 | 0.009 | 2.2425 | 0 | 0 | 32 | M | 2 |  |  |  | ROZPOCET | 0 | 0 | 0 | 0 | 0 | 2 | 0 | 16 | 837061523
61 | K | 713142155.S | Montáž tepelnej izolácie striech plochých do 10° polystyrénom, rozloženej v jednej vrstve, prikotvením | m2 | 244.278 |  | 0 |  |  |  | znížená |  | 0 | 0.00012 | 0.029313 | 0 | 0 | 16 | K | 2 |  |  |  | ROZPOCET | 0 | 0 | 0 | 0 | 0 | 2 | 0 | 16 | -1672168237
| VV |  | skl. NS1 | [15 empty] | VV | 2 | 1 | True | 0 | ROZPOCET
| VV |  | 18,6*12,3 |  | 228.78 | [13 empty] | VV | 2 | 2 | True | 0 | ROZPOCET
| VV |  | skl. NS2 | [15 empty] | VV | 2 | 1 | True | 0 | ROZPOCET
| VV |  | 18,9*0,82 |  | 15.498 | [13 empty] | VV | 2 | 2 | True | 0 | ROZPOCET
| VV |  | Súčet |  | 244.278 | [13 empty] | VV | 2 | 4 | True | 1 | ROZPOCET
62 | M | 283720008501 | Doska EPS 100S hr. 200 mm, na zateplenie plochých striech | m2 | 249.164 |  | 0 |  |  |  | znížená |  | 0 | 0.0039 | 0.97174 | 0 | 0 | 32 | M | 2 |  |  |  | ROZPOCET | 0 | 0 | 0 | 0 | 0 | 2 | 0 | 16 | -1139235860
| VV |  | 244,278*1,02 |  | 249.164 | [13 empty] | VV | 2 | 2 | True | 1 | ROZPOCET
63 | K | 998713202 | Presun hmôt pre izolácie tepelné v objektoch výšky nad 6 m do 12 m | % |  |  | 0 |  |  |  | znížená |  | 0 | 0 | 0 | 0 | 0 | 16 | K | 2 |  |  |  | ROZPOCET | 0 | 0 | 0 | 0 | 0 | 2 | 0 | 16 | 1472183244
| D | 764 | Konštrukcie klampiarske |  |  |  | 0 | [5 empty] | 0 |  | 3.2048 |  | 0 | 2 | D | 1 |  |  |  | ROZPOCET | [6 empty] | 0
64 | K | 764172491.S | Montáž krytiny z trapézového plechu, sklon do 30° | m2 | 228.78 |  | 0 |  |  |  | znížená |  | 0 | 0.00016 | 0.036605 | 0 | 0 | 16 | K | 2 |  |  |  | ROZPOCET | 0 | 0 | 0 | 0 | 0 | 2 | 0 | 16 | 671674877
| VV |  | skl. NS1 | [15 empty] | VV | 2 | 1 | True | 0 | ROZPOCET
| VV |  | 18,6*12,3 |  | 228.78 | [13 empty] | VV | 2 | 2 | True | 1 | ROZPOCET
65 | M | 13831000100 | Plech trapézový nosný TR 85.280.1120 pozitív, hr. 0,85 mm | m2 | 240.219 |  | 0 |  |  |  | znížená |  | 0 | 0.0058 | 1.3933 | 0 | 0 | 32 | M | 2 |  |  |  | ROZPOCET | 0 | 0 | 0 | 0 | 0 | 2 | 0 | 16 | -61848135
| VV |  | 228,78*1,05 |  | 240.219 | [13 empty] | VV | 2 | 2 | True | 1 | ROZPOCET
66 | K | 764410360.S | Oplechovanie parapetov z hliníkového Al plechu, vrátane rohov r.š. 400 mm , vr. kotv. mat. | m | 95.9 |  | 0 |  |  |  | znížená |  | 0 | 0.0009 | 0.08631 | 0 | 0 | 16 | K | 2 |  |  |  | ROZPOCET | 0 | 0 | 0 | 0 | 0 | 2 | 0 | 16 | 273256074
| VV |  | nové okná | [15 empty] | VV | 2 | 1 | True | 0 | ROZPOCET
| VV |  | 1,2+4,8+4,8*5+5,0*2+1,25*6+1,2*26+5,5 |  | 84.2 | [13 empty] | VV | 2 | 2 | True | 0 | ROZPOCET
| VV |  | jestv okná | [15 empty] | VV | 2 | 1 | True | 0 | ROZPOCET
| VV |  | 1,3*9 |  | 11.7 | [13 empty] | VV | 2 | 2 | True | 0 | ROZPOCET
| VV |  | Súčet |  | 95.9 | [13 empty] | VV | 2 | 4 | True | 1 | ROZPOCET
67 | K | 764430460.8 | Oplechovanie muriva a atík z pozinkovaného - poplastovaného plechu, vrátane rohov r.š. 860 mm , vr. kotv. mat. a príponiek z oceľ. plechu r.š. 2x200 mm - ozn.KX | m | 265 |  | 0 |  |  |  | znížená |  | 0 | 0.00637 | 1.6881 | 0 | 0 | 16 | K | 2 |  |  |  | ROZPOCET | 0 | 0 | 0 | 0 | 0 | 2 | 0 | 16 | 64210538
68 | K | 764274103.1 | Montáž a dodávka Strešná vpusť DN 125 - ozn. SV | ks | 2 |  | 0 |  |  |  | znížená |  | 0 | 0.0003 | 0.0006 | 0 | 0 | 16 | K | 2 |  |  |  | ROZPOCET | 0 | 0 | 0 | 0 | 0 | 2 | 0 | 16 | 763622771
69 | K | 998764202 | Presun hmôt pre konštrukcie klampiarske v objektoch výšky nad 6 do 12 m | % |  |  | 0 |  |  |  | znížená |  | 0 | 0 | 0 | 0 | 0 | 16 | K | 2 |  |  |  | ROZPOCET | 0 | 0 | 0 | 0 | 0 | 2 | 0 | 16 | -401429428
| D | 766 | Konštrukcie stolárske |  |  |  | 0 | [5 empty] | 0 |  | 0.69087 |  | 0 | 2 | D | 1 |  |  |  | ROZPOCET | [6 empty] | 0
70 | K | 766413114.1 | Montáž dreveného obloženia stien | m2 | 99.12 |  | 0 |  |  |  | znížená |  | 0 | 4e-05 | 0.0039648 | 0 | 0 | 16 | K | 2 |  |  |  | ROZPOCET | 0 | 0 | 0 | 0 | 0 | 2 | 0 | 16 | -1564918761
| VV |  | 2.np- m. 202, 204 | [15 empty] | VV | 2 | 1 | True | 0 | ROZPOCET
| VV |  | 23,6*2,1*2 |  | 99.12 | [13 empty] | VV | 2 | 2 | True | 1 | ROZPOCET
71 | M | 611920007000.1 | Drevený obklad , I. trieda / podľa výberu investora / | m2 | 104.076 |  | 0 |  |  |  | znížená |  | 0 | 0.0066 | 0.6869 | 0 | 0 | 32 | M | 2 |  |  |  | ROZPOCET | 0 | 0 | 0 | 0 | 0 | 2 | 0 | 16 | 170555088
| VV |  | 100,073076923077*1,04 'Prepočítané koeficientom množstva |  | 104.076 | [13 empty] | VV | 2 | 2 | False | 1 | ROZPOCET
72 | K | 998766201.S | Presun hmot pre konštrukcie stolárske v objektoch výšky do 6 m | % |  |  | 0 |  |  |  | znížená |  | 0 | 0 | 0 | 0 | 0 | 16 | K | 2 |  |  |  | ROZPOCET | 0 | 0 | 0 | 0 | 0 | 2 | 0 | 16 | 1721830318
| D | 767 | Konštrukcie doplnkové kovové |  |  |  | 0 | [5 empty] | 0 |  | 6.8149 |  | 0 | 2 | D | 1 |  |  |  | ROZPOCET | [6 empty] | 0
73 | K | 76610016.1 | Montáž a dodávka Okno plastové jednokr. sklopné 1200 x 600 mm ,zaskl. izol. priehľ. dvojsklom , vr. kovania a vnút.plast. parapetu , f. biela - ozn. O1 | ks | 1 |  | 0 |  |  |  | znížená |  | 0 | 0.018 | 0.018 | 0 | 0 | 4 | K | 2 |  |  |  | ROZPOCET | 0 | 0 | 0 | 0 | 0 | 2 | 0 | 4 | 298495742
74 | K | 76610016.2 | Montáž a dodávka Okno plastové štvorkr. sklopné 4800 x 600 mm ,zaskl. izol. priehľ. dvojsklom , vr. kovania a vnút.plast. parapetu , f. biela - ozn. O2 | ks | 1 |  | 0 |  |  |  | znížená |  | 0 | 0.018 | 0.018 | 0 | 0 | 4 | K | 2 |  |  |  | ROZPOCET | 0 | 0 | 0 | 0 | 0 | 2 | 0 | 4 | 621279660
75 | K | 76610016.3 | Montáž a dodávka Okno plastové osemkr. otv.- sklopné 4800 x 2400 mm ,zaskl. izol. priehľ. dvojsklom , vr. kovania a vnút.plast. parapetu , f. biela - ozn. O3 | ks | 1 |  | 0 |  |  |  | znížená |  | 0 | 0.018 | 0.018 | 0 | 0 | 4 | K | 2 |  |  |  | ROZPOCET | 0 | 0 | 0 | 0 | 0 | 2 | 0 | 4 | -1803937276
76 | K | 76610016.4 | Montáž a dodávka Okno plastové osemkr. otv.- sklopné 4800 x 2400 mm ,zaskl. izol. priehľ. dvojsklom , vr. kovania a vnút.plast. parapetu , f. biela - ozn. O4 | ks | 4 |  | 0 |  |  |  | znížená |  | 0 | 0.018 | 0.072 | 0 | 0 | 4 | K | 2 |  |  |  | ROZPOCET | 0 | 0 | 0 | 0 | 0 | 2 | 0 | 4 | 716161612
77 | K | 76610016.5 | Montáž a dodávka Okno plastové osemkr. otv.- sklopné 5000 x 2400 mm ,zaskl. izol. priehľ. dvojsklom , vr. kovania a vnút.plast. parapetu , f. biela - ozn. O5 | ks | 2 |  | 0 |  |  |  | znížená |  | 0 | 0.018 | 0.036 | 0 | 0 | 4 | K | 2 |  |  |  | ROZPOCET | 0 | 0 | 0 | 0 | 0 | 2 | 0 | 4 | -1040775488
78 | K | 76610016.6 | Montáž a dodávka Okno plastové dvojkr. otv.- sklopné 1250 x 2400 mm ,zaskl. izol. priehľ. dvojsklom , vr. kovania a vnút.plast. parapetu , f. biela - ozn. O6 | ks | 6 |  | 0 |  |  |  | znížená |  | 0 | 0.018 | 0.108 | 0 | 0 | 4 | K | 2 |  |  |  | ROZPOCET | 0 | 0 | 0 | 0 | 0 | 2 | 0 | 4 | -365155565
79 | K | 76610016.7 | Montáž a dodávka Okno plastové trojkr. fix 1200 x 3500 mm ,zaskl. izol. priehľ. dvojsklom , vr. kovania a vnút.plast. parapetu , f. biela - ozn. O7 | ks | 12 |  | 0 |  |  |  | znížená |  | 0 | 0.018 | 0.216 | 0 | 0 | 4 | K | 2 |  |  |  | ROZPOCET | 0 | 0 | 0 | 0 | 0 | 2 | 0 | 4 | 60572471
80 | K | 76610016.7.1 | Montáž a dodávka Okno plastové trojkr. fix+sklopné 1200 x 3500 mm ,zaskl. izol. priehľ. dvojsklom , vr. kovania a vnút.plast. parapetu , f. biela - ozn. O7* | ks | 14 |  | 0 |  |  |  | znížená |  | 0 | 0.018 | 0.252 | 0 | 0 | 4 | K | 2 |  |  |  | ROZPOCET | 0 | 0 | 0 | 0 | 0 | 2 | 0 | 4 | -845973277
81 | K | 76610016.8 | Montáž a dodávka Okno plastové osemkr. otv.- sklopné 5500 x 2400 mm ,zaskl. izol. priehľ. dvojsklom , vr. kovania a vnút.plast. parapetu , f. biela - ozn. O5 | ks | 1 |  | 0 |  |  |  | znížená |  | 0 | 0.018 | 0.018 | 0 | 0 | 4 | K | 2 |  |  |  | ROZPOCET | 0 | 0 | 0 | 0 | 0 | 2 | 0 | 4 | 1282935675
82 | K | 76710006.1 | Montáž a dodávka Dvere hliníkové otv.plné 800 x 1970 mm , vr. kovania , vložk. zámok , samozatvárač , hliník. prah , farba biela - ozn.D1 | ks | 2 |  | 0 |  |  |  | znížená |  | 0 | 0.018 | 0.036 | 0 | 0 | 4 | K | 2 |  |  |  | ROZPOCET | 0 | 0 | 0 | 0 | 0 | 2 | 0 | 4 | 198185374
83 | K | 76710006.2 | Montáž a dodávka Dvere hliníkové dvojkr. otv.plné 2750 x 2700 mm , s nadsvetlíkom- zaskl. iz. priehľ. dvojsklom , vr. kovania , vložk. zámok , samozatvárač , stavač , hliník. prah , farba biela - ozn.D2 | ks | 1 |  | 0 |  |  |  | znížená |  | 0 | 0.018 | 0.018 | 0 | 0 | 4 | K | 2 |  |  |  | ROZPOCET | 0 | 0 | 0 | 0 | 0 | 2 | 0 | 4 | 339688333
84 | K | 76710006.3 | Montáž a dodávka Dvere hliníkové dvojkr. kyvné 1750 x 2600 mm , s nadsvetlíkom- zaskl. iz. priehľ. dvojsklom , vr. kovania , vložk. zámok , farba biela - ozn.D3 | ks | 1 |  | 0 |  |  |  | znížená |  | 0 | 0.018 | 0.018 | 0 | 0 | 4 | K | 2 |  |  |  | ROZPOCET | 0 | 0 | 0 | 0 | 0 | 2 | 0 | 4 | -1423723771
85 | K | 76710006.4 | Montáž a dodávka Dvere hliníkové dvojkr. otv.presklené 1600 x 2100 mm + nadsvetlíkv.900 mm- zaskl. iz. priehľ. dvojsklom , vr. kovania , vložk. zámok , samozatvárač , stavač , hliník. prah , farba biela - ozn.D4 | ks | 2 |  | 0 |  |  |  | znížená |  | 0 | 0.018 | 0.036 | 0 | 0 | 4 | K | 2 |  |  |  | ROZPOCET | 0 | 0 | 0 | 0 | 0 | 2 | 0 | 4 | 656107900
86 | K | 76710006.5 | Montáž a dodávka Dvere hliníkové dvojkr. otv.presklené 1600 x 2100 mm + nadsvetlíkv.1100 mm- zaskl. iz. priehľ. dvojsklom , vr. kovania , vložk. zámok , samozatvárač , stavač , hliník. prah , farba biela - ozn.D5 | ks | 2 |  | 0 |  |  |  | znížená |  | 0 | 0.018 | 0.036 | 0 | 0 | 4 | K | 2 |  |  |  | ROZPOCET | 0 | 0 | 0 | 0 | 0 | 2 | 0 | 4 | -1640674780
87 | K | 76710006.6 | Montáž a dodávka Dvere hliníkové dvojkr. otv.presklené 1500 x 2100 mm + nadsvetlíkv.900 mm- zaskl. iz. priehľ. dvojsklom , vr. kovania , vložk. zámok , samozatvárač , stavač , hliník. prah , farba biela - ozn.D6 | ks | 2 |  | 0 |  |  |  | znížená |  | 0 | 0.018 | 0.036 | 0 | 0 | 4 | K | 2 |  |  |  | ROZPOCET | 0 | 0 | 0 | 0 | 0 | 2 | 0 | 4 | -1275571023
88 | K | 76710006.7 | Montáž a dodávka Dvere hliníkové dvojkr. otv.presklené 1800 x 2100 mm , zaskl. iz. priehľ. dvojsklom , vr. kovania , vložk. zámok , farba biela - ozn.D7 | ks | 2 |  | 0 |  |  |  | znížená |  | 0 | 0.018 | 0.036 | 0 | 0 | 4 | K | 2 |  |  |  | ROZPOCET | 0 | 0 | 0 | 0 | 0 | 2 | 0 | 4 | 1231083206
89 | K | 5531414603.1 | Montáž a dodávka Mreža oceľová 1200x600 mm , vr. kotv. mat. , farba šedá - ozn. Z2 | ks | 1 |  | 0 |  |  |  | znížená |  | 0 | 2.914 | 2.914 | 0 | 0 | 4 | K | 2 |  |  |  | ROZPOCET | 0 | 0 | 0 | 0 | 0 | 2 | 0 | 4 | -1661260063
90 | K | 5531414603.2 | Montáž a dodávka Mreža oceľová 4800x600 mm , zváraná z oceľ. trubiek , vr. kotv. mat. , farba šedá - ozn. Z2 | ks | 1 |  | 0 |  |  |  | znížená |  | 0 | 2.914 | 2.914 | 0 | 0 | 4 | K | 2 |  |  |  | ROZPOCET | 0 | 0 | 0 | 0 | 0 | 2 | 0 | 4 | 2049509409
91 | K | 767330307.1 | Montáž polchej striešky od steny nad vchodové dvere z komorového polykarbonátu | ks | 2 |  | 0 |  |  |  | znížená |  | 0 | 0.00058 | 0.00116 | 0 | 0 | 16 | K | 2 |  |  |  | ROZPOCET | 0 | 0 | 0 | 0 | 0 | 2 | 0 | 16 | 1897123692
92 | M | 553580018300.1 | Strieška rovná 3600x1000 mm - oceľ. konštr + doska komôrková z polykarbonátuhr. 10 mm- prevedenie opál - ozn. Z1 | ks | 2 |  | 0 |  |  |  | znížená |  | 0 | 0.00143 | 0.00286 | 0 | 0 | 32 | M | 2 |  |  |  | ROZPOCET | 0 | 0 | 0 | 0 | 0 | 2 | 0 | 16 | 102347063
93 | K | 767788.30 | Montáž a dodávka Vertikálne interiérové žalúzie | m2 | 50.4 |  | 0 |  |  |  | znížená |  | 0 | 0 | 0 | 0 | 0 | 4 | K | 2 |  |  |  | ROZPOCET | 0 | 0 | 0 | 0 | 0 | 2 | 0 | 4 | -6556791
| VV |  | 1,2*3,5*12 |  | 50.4 | [13 empty] | VV | 2 | 2 | True | 1 | ROZPOCET
94 | K | 767788.31 | Montáž a dodávka Fólia na ochranu vtákov | ks | 87 |  | 0 |  |  |  | znížená |  | 0 | 0 | 0 | 0 | 0 | 4 | K | 2 |  |  |  | ROZPOCET | 0 | 0 | 0 | 0 | 0 | 2 | 0 | 4 | 2136794571
95 | K | 767944103.1 | Montáž a dodávka Ochranná sieť z 3 mm šnúry , oká 50/50 mm | m2 | 217.12 |  | 0 |  |  |  | znížená |  | 0 | 5e-05 | 0.010856 | 0 | 0 | 4 | K | 2 |  |  |  | ROZPOCET | 0 | 0 | 0 | 0 | 0 | 2 | 0 | 4 | -1366999831
| VV |  | na ochranu okien v telocvični | [15 empty] | VV | 2 | 1 | True | 0 | ROZPOCET
| VV |  | 23,6*4,6*2 |  | 217.12 | [13 empty] | VV | 2 | 2 | True | 1 | ROZPOCET
96 | K | 998767202.S | Presun hmôt pre kovové stavebné doplnkové konštrukcie v objektoch výšky nad 6 do 12 m | % |  |  | 0 |  |  |  | znížená |  | 0 | 0 | 0 | 0 | 0 | 16 | K | 2 |  |  |  | ROZPOCET | 0 | 0 | 0 | 0 | 0 | 2 | 0 | 16 | 698423256
| D | 783 | Dokončovacie práce - nátery |  |  |  | 0 | [5 empty] | 0 |  | 0.11321 |  | 0 | 2 | D | 1 |  |  |  | ROZPOCET | [6 empty] | 0
97 | K | 7831.01 | Náter oceľ.konštrukcií základný-otryskanie na stupeň čistoty Sa 2,5 , dvojzložkový epoxidový ,so zink. prachom hr. 100 μm | kg | 3500 |  | 0 |  |  |  | znížená |  | 0 | 0 | 0 | 0 | 0 | 16 | K | 2 |  |  |  | ROZPOCET | 0 | 0 | 0 | 0 | 0 | 2 | 0 | 16 | -1585844534
| VV |  | jestvujúce oceľové väzníky a väznice | [15 empty] | VV | 2 | 1 | True | 0 | ROZPOCET
| VV |  | 500*7 |  | 3500 | [13 empty] | VV | 2 | 2 | True | 1 | ROZPOCET
98 | K | 7831.11 | Náter oceľ.konštrukcií vrchný - dvojzložkový polyuretánový , hr. 80 μm | kg | 3500 |  | 0 |  |  |  | znížená |  | 0 | 0 | 0 | 0 | 0 | 16 | K | 2 |  |  |  | ROZPOCET | 0 | 0 | 0 | 0 | 0 | 2 | 0 | 16 | -1572323413
99 | K | 783225600 | Nátery kov.stav.doplnk.konštr. syntetické farby šedej na vzduchu schnúce 2x emailovaním | m2 | 73.836 |  | 0 |  |  |  | znížená |  | 0 | 0.00028 | 0.020674 | 0 | 0 | 16 | K | 2 |  |  |  | ROZPOCET | 0 | 0 | 0 | 0 | 0 | 2 | 0 | 16 | 913070843
| VV |  | U200 | [15 empty] | VV | 2 | 1 | True | 0 | ROZPOCET
| VV |  | 22,8*25,3*4/1000*32 |  | 73.836 | [13 empty] | VV | 2 | 2 | True | 1 | ROZPOCET
100 | K | 783226100 | Nátery kov.stav.doplnk.konštr. syntetické farby šedej na vzduchu schnúce základný | m2 | 897.444 |  | 0 |  |  |  | znížená |  | 0 | 8e-05 | 0.071796 | 0 | 0 | 16 | K | 2 |  |  |  | ROZPOCET | 0 | 0 | 0 | 0 | 0 | 2 | 0 | 16 | 2021331099
| VV |  | U200 | [15 empty] | VV | 2 | 1 | True | 0 | ROZPOCET
| VV |  | 22,8*25,3*4/1000*32 |  | 73.836 | [13 empty] | VV | 2 | 2 | True | 0 | ROZPOCET
| VV |  | trapéz. plech skl. NS1 | [15 empty] | VV | 2 | 1 | True | 0 | ROZPOCET
| VV |  | 18,6*12,3*1,8*2 |  | 823.608 | [13 empty] | VV | 2 | 2 | True | 0 | ROZPOCET
| VV |  | Súčet |  | 897.444 | [13 empty] | VV | 2 | 4 | True | 1 | ROZPOCET
101 | K | 783843170.1 | Nátery omietok stien - 1x napustením + 2x vrchný náter | m2 | 148.134 |  | 0 |  |  |  | znížená |  | 0 | 0.00014 | 0.020739 | 0 | 0 | 16 | K | 2 |  |  |  | ROZPOCET | 0 | 0 | 0 | 0 | 0 | 2 | 0 | 16 | 1454951835
| VV |  | pohľad A | [15 empty] | VV | 2 | 1 | True | 0 | ROZPOCET
| VV |  | 12,0*0,6 |  | 7.2 | [13 empty] | VV | 2 | 2 | True | 0 | ROZPOCET
| VV |  | 0,9*3,5 |  | 3.15 | [13 empty] | VV | 2 | 2 | True | 0 | ROZPOCET
| VV |  | Medzisúčet |  | 10.35 | [13 empty] | VV | 2 | 3 | True | 0 | ROZPOCET
| VV |  | pohľad B | [15 empty] | VV | 2 | 1 | True | 0 | ROZPOCET
| VV |  | 12,5*0,6*2 |  | 15 | [13 empty] | VV | 2 | 2 | True | 0 | ROZPOCET
| VV |  | stľpy | [15 empty] | VV | 2 | 1 | True | 0 | ROZPOCET
| VV |  | (2*(0,9+0,55))*3,0*2 |  | 17.4 | [13 empty] | VV | 2 | 2 | True | 0 | ROZPOCET
| VV |  | (2*(0,6+0,55))*3,0*2 |  | 13.8 | [13 empty] | VV | 2 | 2 | True | 0 | ROZPOCET
| VV |  | (2*(0,8+0,55))*3,0*2 |  | 16.2 | [13 empty] | VV | 2 | 2 | True | 0 | ROZPOCET
| VV |  | podhľad | [15 empty] | VV | 2 | 1 | True | 0 | ROZPOCET
| VV |  | 12,5*2,15*2 |  | 53.75 | [13 empty] | VV | 2 | 2 | True | 0 | ROZPOCET
| VV |  | nosník z vút. strany | [15 empty] | VV | 2 | 1 | True | 0 | ROZPOCET
| VV |  | (11,95+1,6)*0,3*2 |  | 8.13 | [13 empty] | VV | 2 | 2 | True | 0 | ROZPOCET
| VV |  | Medzisúčet |  | 124.28 | [13 empty] | VV | 2 | 3 | True | 0 | ROZPOCET
| VV |  | pohľad C | [15 empty] | VV | 2 | 1 | True | 0 | ROZPOCET
| VV |  | 5,5*0,6 |  | 3.3 | [13 empty] | VV | 2 | 2 | True | 0 | ROZPOCET
| VV |  | 0,9*3,5 |  | 3.15 | [13 empty] | VV | 2 | 2 | True | 0 | ROZPOCET
| VV |  | Medzisúčet |  | 6.45 | [13 empty] | VV | 2 | 3 | True | 0 | ROZPOCET
| VV |  | Súčet |  | 141.08 | [13 empty] | VV | 2 | 4 | True | 0 | ROZPOCET
| VV |  | 141,08*1,05 |  | 148.134 | [13 empty] | VV | 2 | 2 | True | 1 | ROZPOCET
102 | K | 95290136.08 | Demontáž a spätná montáž Jestvujúce prvky vo fasáde - plechové dvierka , skrinky , vetracie mriežky, dymovody, plynové rozvody - vyspraviť, vyčistiť , nový náter /prípadne vymeniť za nové / | kpl | 1 |  | 0 |  |  |  | znížená |  | 0 | 0 | 0 | 0 | 0 | 4 | K | 2 |  |  |  | ROZPOCET | 0 | 0 | 0 | 0 | 0 | 2 | 0 | 4 | 796235356
| D | M | Práce a dodávky M |  |  |  | 0 | [5 empty] | 0 |  | 0 |  | 0 | 3 | D | 0 |  |  |  | ROZPOCET | [6 empty] | 0
| D | 21-M | Elektromontáže |  |  |  | 0 | [5 empty] | 0 |  | 0 |  | 0 | 3 | D | 1 |  |  |  | ROZPOCET | [6 empty] | 0
103 | K | 2297303023.1 | Demontáž a spätná montáž bleskozvodu | m | 150 |  | 0 |  |  |  | znížená |  | 0 | 0 | 0 | 0 | 0 | 64 | K | 2 |  |  |  | ROZPOCET | 0 | 0 | 0 | 0 | 0 | 2 | 0 | 64 | 495370079
| D | VRN | Vedľajšie rozpočtové náklady |  |  |  | 0 | [5 empty] | 0 |  | 0 |  | 0 | 5 | D | 0 |  |  |  | ROZPOCET | [6 empty] | 0
| D | VRN06 | Zariadenie staveniska |  |  |  | 0 | [5 empty] | 0 |  | 0 |  | 0 | 5 | D | 1 |  |  |  | ROZPOCET | [6 empty] | 0
104 | K | 00060001 | Zariadenie staveniska - 2,5 % z celk. nákladu | kpl | 1 |  | 0 |  |  |  | znížená |  | 0 | 0 | 0 | 0 | 0 | 1024 | K | 2 |  |  |  | ROZPOCET | 0 | 0 | 0 | 0 | 0 | 2 | 0 | 1024 | 1751609052
105 | K | 000600021.2 | Zariadenie staveniska - prevádzkové dočasné oplotenie detského ihriska - celk. dl. 150,0 bm | kpl | 1 |  | 0 |  |  |  | znížená |  | 0 | 0 | 0 | 0 | 0 | 1024 | K | 2 |  |  |  | ROZPOCET | 0 | 0 | 0 | 0 | 0 | 2 | 0 | 1024 | 2090163539
| D | VRN14 | Ostatné náklady stavby |  |  |  | 0 | [5 empty] | 0 |  | 0 |  | 0 | 5 | D | 1 |  |  |  | ROZPOCET | [6 empty] | 0
106 | K | 001400013 | Ostatné náklady stavby - nepredvídané práce - 3% z celk. nákladu | kpl | 1 |  | 0 |  |  |  | znížená |  | 0 | 0 | 0 | 0 | 0 | 1024 | K | 2 |  |  |  | ROZPOCET | 0 | 0 | 0 | 0 | 0 | 2 | 0 | 1024 | 452132580
107 | K | 001400014 | Ostatné náklady stavby - Prevádzkové vplyvy - 1,5% z celk. nákladu | kpl | 1 |  | 0 |  |  |  | znížená |  | 0 | 0 | 0 | 0 | 0 | 1024 | K | 2 |  |  |  | ROZPOCET | 0 | 0 | 0 | 0 | 0 | 2 | 0 | 1024 | 1746690764