## Rekapitulácia stavby
Export Komplet | [27 empty] | 2.0 | ZAMOK |  |  |  |  | False | False | {768396e2-b597-4b88-a086-c47ccdb22943}
[33 empty] | 0,001 | 20
[33 empty] | 0,001 | 20
|  | REKAPITULÁCIA STAVBY | [17 empty] | v --- nižšie sa nachádzajú doplnkové a pomocné údaje k zostavám --- v | [11 empty] | Návod na vyplnenie | 0,001
|  | Kód: |  |  |  |  | 1 | [24 empty] | Meniť je možné iba bunky so žltým podfarbením! 1) na prvom liste Rekapitulácie stavby vyplňte v zostave a) Rekapitulácia stavby - údaje o Zhotoviteľovi (prenesú sa do ostatných zostáv aj v iných listoch) b) Rekapitulácia objektov stavby - potrebné Ostatné náklady 2) na vybraných listoch vyplňte v zostave a) Krycí list - údaje o Zhotoviteľovi, pokiaľ sa líšia od údajov o Zhotoviteľovi na Rekapitulácii stavby (údaje se prenesú do ostatných zostav v danom liste) b) Rekapitulácia rozpočtu - potrebné Ostatné náklady c) Celkové náklady za stavbu - ceny na položkách - množstvo, pokiaľ má žlté podfarbenie - a v prípade potreby poznámku (tá je v skrytom stĺpci) | 0,001
|  | Stavba: |  |  |  |  | NBS ústredie | [25 empty] | 0,001
|  | JKSO: | [13 empty] | KS: | [16 empty] | 0,001
|  | Miesto: |  |  |  |  | Bratislava | [8 empty] | Dátum: |  | 11. 7. 2019 | [14 empty] | 0,001
0,001
|  | Objednávateľ: | [13 empty] | IČO: | [16 empty] | 0,001
|  |  | Národná banka Slovenska | [12 empty] | IČ DPH: | [16 empty] | 0,001
0,001
|  | Zhotoviteľ: | [13 empty] | IČO: |  | Vyplň údaj | [14 empty] | 0,001
|  |  | Vyplň údaj | [12 empty] | IČ DPH: |  | Vyplň údaj | [14 empty] | 0,001
False
|  | Projektant: | [13 empty] | IČO: | [16 empty] | False
|  |  | B.K.P.Š. spol.s.r.o. Bratislava 931 02 Nobelova 34 | [12 empty] | IČ DPH: | [16 empty] | True
0,01
|  | Spracovateľ: | [13 empty] | IČO: | [16 empty] | 0,01
|  |  | Tordaji Ľubomír | [12 empty] | IČ DPH: | [16 empty] | True
Poznámka:
|  | Náklady z rozpočtov | [13 empty] | 0
|  | Ostatné náklady zo súhrnného listu | [13 empty] | 0
|  | Cena bez DPH | [13 empty] | 0
[8 empty] | Sadzba dane |  |  | Základ dane |  |  |  |  | Výška dane
|  | DPH |  | základná |  |  |  | 20% |  |  | 0 |  |  |  |  | 0
|  |  |  | znížená |  |  |  | 20% |  |  | 0 |  |  |  |  | 0
|  |  |  | zákl. prenesená |  |  |  | 20% |  |  | 0 |  |  |  |  | 0
|  |  |  | zníž. prenesená |  |  |  | 20% |  |  | 0 |  |  |  |  | 0
|  |  |  | nulová |  |  |  | 0% |  |  | 0 |  |  |  |  | 0
|  | Cena s DPH | [6 empty] | v |  |  | EUR |  |  |  | 0
|  | Projektant | [11 empty] | Spracovateľ
|  | Dátum a podpis: | [7 empty] | Pečiatka |  |  |  | Dátum a podpis: |  |  | Pečiatka
|  | Objednávateľ | [11 empty] | Zhotoviteľ
|  | Dátum a podpis: | [7 empty] | Pečiatka |  |  |  | Dátum a podpis: |  |  | Pečiatka
REKAPITULÁCIA OBJEKTOV STAVBY
| Kód: | [6 empty] | 1
| Stavba: | [6 empty] | NBS ústredie
| Miesto: | [6 empty] | Bratislava | [6 empty] | Dátum: |  | 11. 7. 2019
| Objednávateľ: | [6 empty] | Národná banka Slovenska | [6 empty] | Projektant: |  | B.K.P.Š. spol.s.r.o. Bratislava 931 02 Nobelova 34 |  |  | Informatívne údaje z listov zákaziek
| Zhotoviteľ: | [13 empty] | Spracovateľ: |  | Tordaji Ľubomír
| Kód |  |  |  | Popis | [7 empty] | Cena bez DPH [EUR] |  |  |  |  | Cena s DPH [EUR] | Typ | z toho Ostat. náklady [EUR] | DPH [EUR] | Normohodiny [h] | DPH základná [EUR] | DPH znížená [EUR] | DPH základná prenesená [EUR] | DPH znížená prenesená [EUR] | Základňa DPH základná | Základňa DPH znížená | Základňa DPH zákl. prenesená | Základňa DPH zníž. prenesená | Základňa DPH nulová
| 1) Náklady z rozpočtov | [11 empty] | 0 |  |  |  |  | 0 |  | 0 | 0 | 0 | 0 | 0 | 0 | 0 | 0 | 0 | 0 | 0 | 0 |  | D | 0 | ###NOIMPORT### | IMPORT | {768396e2-b597-4b88-a086-c47ccdb22943} | {00000000-0000-0000-0000-000000000000}
/ |  | 1 |  |  |  | Oprava podláh a rekonštrukcia garáží 1.pp,2.pp,3.pp | [6 empty] | 0 |  |  |  |  | 0 | STA | 0 | 0 | 0 | 0 | 0 | 0 | 0 | 0 | 0 | 0 | 0 | 0 |  |  | 1 |  | IMPORT | {d76de139-79a9-4606-829d-f7bd5a80c0a9} | {768396e2-b597-4b88-a086-c47ccdb22943} | [13 empty] | 0
| 2) Ostatné náklady zo súhrnného listu | [11 empty] | 0 |  |  |  |  | 0 |  | Percent. zadanie [% nákladov rozpočtu] | Zaradenie nákladov | DPH | DPH [EUR]
|  | 1,218:1,201= 1,0142 | [10 empty] | 0 |  |  |  |  | 0 |  | 0% | stavebná časť | základná | 0 | [12 empty] | OSTATNENAKLADY |  |  | 0 | 0 | 0 | 0 | 0 | 0 | 0 | 0 | 0 | 0 | 1 | 1 | x
|  | Vyplň vlastné | [10 empty] | 0 |  |  |  |  | 0 |  | 0% | stavebná časť | základná | 0 | [12 empty] | OSTATNENAKLADYVLASTNE |  |  | 0 | 0 | 0 | 0 | 0 | 0 | 0 | 0 | 0 | 0 | 1 | 1
|  | Vyplň vlastné | [10 empty] | 0 |  |  |  |  | 0 |  | 0% | stavebná časť | základná | 0 | [12 empty] | OSTATNENAKLADYVLASTNE |  |  | 0 | 0 | 0 | 0 | 0 | 0 | 0 | 0 | 0 | 0 | 1 | 1
|  | Vyplň vlastné | [10 empty] | 0 |  |  |  |  | 0 |  | 0% | stavebná časť | základná | 0 | [12 empty] | OSTATNENAKLADYVLASTNE |  |  | 0 | 0 | 0 | 0 | 0 | 0 | 0 | 0 | 0 | 0 | 1 | 1
| Celkové náklady za stavbu 1) + 2) | [11 empty] | 0 |  |  |  |  | 0

## Oprava podláh a rekon...
{d76de139-79a9-4606-829d-f7bd5a80c0a9}
0
| KRYCÍ LIST ROZPOČTU | [7 empty] | v --- nižšie sa nachádzajú doplnkové a pomocné údaje k zostavám --- v | [8 empty] | False
Stavba:
NBS ústredie
Objekt:
1 - Oprava podláh a rekonštrukcia garáží 1.pp,2.pp,3.pp
| JKSO: |  |  |  |  | KS:
| Miesto: |  | Bratislava |  |  | Dátum: | 11. 7. 2019
| Objednávateľ: |  |  |  |  | IČO:
|  | Národná banka Slovenska |  |  |  | IČ DPH:
| Zhotoviteľ: |  |  |  |  | IČO: | Vyplň údaj
|  | Vyplň údaj |  |  |  | IČ DPH: | Vyplň údaj
| Projektant: |  |  |  |  | IČO:
|  | B.K.P.Š. spol.s.r.o. Bratislava 931 02 Nobelova 34 |  |  |  | IČ DPH:
| Spracovateľ: |  |  |  |  | IČO:
|  | Tordaji Ľubomír |  |  |  | IČ DPH:
Poznámka:
| Cena bez DPH | [5 empty] | 0
|  |  | Základ dane |  |  | Sadzba dane | Výška dane
| DPH | základná | 0 |  |  | 20% | 0
|  | znížená | 0 |  |  | 20% | 0
|  | zákl. prenesená | 0 |  |  | 20% | 0
|  | zníž. prenesená | 0 |  |  | 20% | 0
|  | nulová | 0 |  |  | 0% | 0
| Cena s DPH |  |  | v | EUR |  | 0
| Projektant |  |  | Spracovateľ
| Dátum a podpis: |  | Pečiatka | Dátum a podpis: |  |  | Pečiatka
| Objednávateľ |  |  | Zhotoviteľ
| Dátum a podpis: |  | Pečiatka | Dátum a podpis: |  |  | Pečiatka
REKAPITULÁCIA ROZPOČTU
Stavba:
NBS ústredie
Objekt:
1 - Oprava podláh a rekonštrukcia garáží 1.pp,2.pp,3.pp
Miesto: |  |  | Bratislava |  |  | Dátum: | 11. 7. 2019
Objednávateľ: |  |  | Národná banka Slovenska |  |  | Projektant: | B.K.P.Š. spol.s.r.o. Bratislava 931 02 Nobelova 34
Zhotoviteľ: |  |  | Vyplň údaj |  |  | Spracovateľ: | Tordaji Ľubomír
Kód dielu - Popis | [6 empty] | Cena celkom [EUR]
Náklady z rozpočtu | [6 empty] | 0 | [11 empty] | -1
| HSV - Práce a dodávky HSV | [5 empty] | 0
| 1 - Zemné práce | [5 empty] | 0
| 2 - Zakladanie | [5 empty] | 0
| 5 - Komunikácie | [5 empty] | 0
| 6 - Úpravy povrchov, podlahy, osadenie | [5 empty] | 0
| 9 - Ostatné konštrukcie a práce-búranie | [5 empty] | 0
| 99 - Presun hmôt HSV | [5 empty] | 0
| PSV - Práce a dodávky PSV | [5 empty] | 0
| 711 - Izolácie proti vode a vlhkosti | [5 empty] | 0
| 713 - Izolácie tepelné - ochrana rozvodov a zariadení SHZ | [5 empty] | 0
| 721 - Zdravotechnika- vnútorná kanalizácia-podlahová vpusť | [5 empty] | 0
| 721. - Zdravotechnika- vnútorná kanalizácia | [5 empty] | 0
| 763 - Konštrukcie - drevostavby - predsadená stena Cetris+al rošt | [5 empty] | 0
| 769 - Demontáž a spätná montáž vzduchotechnických zariadení | [5 empty] | 0
| 777 - Podlahy syntetické | [5 empty] | 0
| 783 - Dokončovacie práce - nátery | [5 empty] | 0
| 784 - Dokončovacie práce - maľby | [5 empty] | 0
| M - Práce a dodávky M | [5 empty] | 0
| 21-M - Elektromontáže | [5 empty] | 0
| HZS - Hodinové zúčtovacie sadzby | [5 empty] | 0
ROZPOČET
Stavba:
NBS ústredie
Objekt:
1 - Oprava podláh a rekonštrukcia garáží 1.pp,2.pp,3.pp
Miesto: |  |  | Bratislava |  |  | Dátum: | 11. 7. 2019
Objednávateľ: |  |  | Národná banka Slovenska |  |  | Projektant: | B.K.P.Š. spol.s.r.o. Bratislava 931 02 Nobelova 34
Zhotoviteľ: |  |  | Vyplň údaj |  |  | Spracovateľ: | Tordaji Ľubomír
PČ | Typ | Kód | Popis | MJ | Množstvo | J.cena [EUR] | Cena celkom [EUR] | Cenová sústava |  | DPH | J. Nh [h] | Nh celkom [h] | J. hmotnosť [t] | Hmotnosť celkom [t] | J. suť [t] | Suť Celkom [t]
Náklady z rozpočtu | [6 empty] | 0 |  |  |  |  | 0 |  | 8696.2893 |  | 517.518 |  | D | -1 | [10 empty] | 0
| D | HSV | Práce a dodávky HSV |  |  |  | 0 |  |  |  |  | 0 |  | 150.655 |  | 517.0072 | 1 | D | 0 |  |  |  | ROZPOCET | [6 empty] | 0
| D | 1 | Zemné práce |  |  |  | 0 |  |  |  |  | 0 |  | 0 |  | 0 | 1 | D | 1 |  |  |  | ROZPOCET | [6 empty] | 0
1 | K | 113201111R1 | Demontáž(vybúranie) exist.líniového beton žlabu, -0,23000t...det.B4 | m | 190.3 |  | 0 |  |  | znížená |  | 0 | 0 | 0 | 0 | 0 | 4 | K | 2 |  |  |  | ROZPOCET | 0 | 0 | 0 | 0 | 0 | 2 | 0 | 4 | 354104080
| VV |  | "det.B4" | [14 empty] | VV | 2 | 1 | True | 0 | ROZPOCET
| VV |  | "1.np" 29,3 |  | 29.3 | [12 empty] | VV | 2 | 2 | True | 0 | ROZPOCET
| VV |  | "1.pp" 77,3 |  | 77.3 | [12 empty] | VV | 2 | 2 | True | 0 | ROZPOCET
| VV |  | "2.pp" 77,2 |  | 77.2 | [12 empty] | VV | 2 | 2 | True | 0 | ROZPOCET
| VV |  | "3.pp" 6,5 |  | 6.5 | [12 empty] | VV | 2 | 2 | True | 0 | ROZPOCET
| VV |  | Súčet |  | 190.3 | [12 empty] | VV | 2 | 4 | True | 1 | ROZPOCET
| D | 2 | Zakladanie |  |  |  | 0 |  |  |  |  | 0 |  | 0.68024 |  | 0 | 1 | D | 1 |  |  |  | ROZPOCET | [6 empty] | 0
2 | K | 216904213R1 | Očistenie podláh stlačeným vzduchom ...B1 | m2 | 11068.68 |  | 0 |  |  | znížená |  | 0 | 0 | 0 | 0 | 0 | 4 | K | 2 |  |  |  | ROZPOCET | 0 | 0 | 0 | 0 | 0 | 2 | 0 | 4 | 28589692
| VV |  | "odk.. B1" | [14 empty] | VV | 2 | 1 | True | 0 | ROZPOCET
| VV |  | "1.np" 548,0 |  | 548 | [12 empty] | VV | 2 | 2 | True | 0 | ROZPOCET
| VV |  | "1.np" 1095,0 |  | 1095 | [12 empty] | VV | 2 | 2 | True | 0 | ROZPOCET
| VV |  | "1.pp" 2853,21 |  | 2853.21 | [12 empty] | VV | 2 | 2 | True | 0 | ROZPOCET
| VV |  | "2.pp" 3038,47 |  | 3038.47 | [12 empty] | VV | 2 | 2 | True | 0 | ROZPOCET
| VV |  | "3.pp" 3534,00 |  | 3534 | [12 empty] | VV | 2 | 2 | True | 0 | ROZPOCET
| VV |  | Súčet |  | 11068.68 | [12 empty] | VV | 2 | 4 | True | 1 | ROZPOCET
3 | K | 216904213R2 | Očistenie podláh stlačeným vzduchom - žlaby,steny...B1+B4+B5+B14 | m2 | 1393.929 |  | 0 |  |  | znížená |  | 0 | 0 | 0 | 0 | 0 | 4 | K | 2 |  |  |  | ROZPOCET | 0 | 0 | 0 | 0 | 0 | 2 | 0 | 4 | 1606469210
| VV |  | " det. B1" | [14 empty] | VV | 2 | 1 | True | 0 | ROZPOCET
| VV |  | "1.np" 69,0 |  | 69 | [12 empty] | VV | 2 | 2 | True | 0 | ROZPOCET
| VV |  | "1.pp" 287,2 |  | 287.2 | [12 empty] | VV | 2 | 2 | True | 0 | ROZPOCET
| VV |  | "2.pp" 271,3 |  | 271.3 | [12 empty] | VV | 2 | 2 | True | 0 | ROZPOCET
| VV |  | Medzisúčet |  | 627.5 | [12 empty] | VV | 2 | 3 | True | 0 | ROZPOCET
| VV |  | "´odk.B4" | [14 empty] | VV | 2 | 1 | True | 0 | ROZPOCET
| VV |  | "1.np" 29,3*0,23 |  | 6.739 | [12 empty] | VV | 2 | 2 | True | 0 | ROZPOCET
| VV |  | "1.pp" 77,3*0,23 |  | 17.779 | [12 empty] | VV | 2 | 2 | True | 0 | ROZPOCET
| VV |  | "2.pp" 77,2*0,23 |  | 17.756 | [12 empty] | VV | 2 | 2 | True | 0 | ROZPOCET
| VV |  | "3.pp" 6,5*0,23 |  | 1.495 | [12 empty] | VV | 2 | 2 | True | 0 | ROZPOCET
| VV |  | Medzisúčet |  | 43.769 | [12 empty] | VV | 2 | 3 | True | 0 | ROZPOCET
| VV |  | "´odk.B5" | [14 empty] | VV | 2 | 1 | True | 0 | ROZPOCET
| VV |  | "1.np dvor" 54,0*0,5 |  | 27 | [12 empty] | VV | 2 | 2 | True | 0 | ROZPOCET
| VV |  | "1.np " 172,0*0,5 |  | 86 | [12 empty] | VV | 2 | 2 | True | 0 | ROZPOCET
| VV |  | "1.pp " 274,0*0,5 |  | 137 | [12 empty] | VV | 2 | 2 | True | 0 | ROZPOCET
| VV |  | "2.pp " 273,0*0,5 |  | 136.5 | [12 empty] | VV | 2 | 2 | True | 0 | ROZPOCET
| VV |  | Medzisúčet |  | 386.5 | [12 empty] | VV | 2 | 3 | True | 0 | ROZPOCET
| VV |  | "´odk.B11" | [14 empty] | VV | 2 | 1 | True | 0 | ROZPOCET
| VV |  | "1.np" 20,8*0,1 |  | 2.08 | [12 empty] | VV | 2 | 2 | True | 0 | ROZPOCET
| VV |  | "1.pp" 34,8 |  | 34.8 | [12 empty] | VV | 2 | 2 | True | 0 | ROZPOCET
| VV |  | "2.pp" 47,4 |  | 47.4 | [12 empty] | VV | 2 | 2 | True | 0 | ROZPOCET
| VV |  | "3.pp" 58,8 |  | 58.8 | [12 empty] | VV | 2 | 2 | True | 0 | ROZPOCET
| VV |  | Medzisúčet |  | 143.08 | [12 empty] | VV | 2 | 3 | True | 0 | ROZPOCET
| VV |  | "´odk.B12" | [14 empty] | VV | 2 | 1 | True | 0 | ROZPOCET
| VV |  | "1.pp" 49,28 |  | 49.28 | [12 empty] | VV | 2 | 2 | True | 0 | ROZPOCET
| VV |  | "2.pp" 39,6 |  | 39.6 | [12 empty] | VV | 2 | 2 | True | 0 | ROZPOCET
| VV |  | "3.pp" 97,2 |  | 97.2 | [12 empty] | VV | 2 | 2 | True | 0 | ROZPOCET
| VV |  | Medzisúčet |  | 186.08 | [12 empty] | VV | 2 | 3 | True | 0 | ROZPOCET
| VV |  | "´odk.B14" | [14 empty] | VV | 2 | 1 | True | 0 | ROZPOCET
| VV |  | "3.pp" 14,0*0,5 |  | 7 | [12 empty] | VV | 2 | 2 | True | 0 | ROZPOCET
| VV |  | Súčet |  | 1393.929 | [12 empty] | VV | 2 | 4 | True | 1 | ROZPOCET
4 | K | 216904213R3 | Očistenie stien stlačeným vzduchom..."B11"+B12 | m2 | 337.48 |  | 0 |  |  | znížená |  | 0 | 0 | 0 | 0 | 0 | 4 | K | 2 |  |  |  | ROZPOCET | 0 | 0 | 0 | 0 | 0 | 2 | 0 | 4 | 1885721164
| VV |  | "odk. B11" | [14 empty] | VV | 2 | 1 | True | 0 | ROZPOCET
| VV |  | "1.np" 20,8*0,5 |  | 10.4 | [12 empty] | VV | 2 | 2 | True | 0 | ROZPOCET
| VV |  | "1.pp" 34,8 |  | 34.8 | [12 empty] | VV | 2 | 2 | True | 0 | ROZPOCET
| VV |  | "2.pp" 47,4 |  | 47.4 | [12 empty] | VV | 2 | 2 | True | 0 | ROZPOCET
| VV |  | "3.pp" 58,8 |  | 58.8 | [12 empty] | VV | 2 | 2 | True | 0 | ROZPOCET
| VV |  | Medzisúčet |  | 151.4 | [12 empty] | VV | 2 | 3 | True | 0 | ROZPOCET
| VV |  | "odk. B12" | [14 empty] | VV | 2 | 1 | True | 0 | ROZPOCET
| VV |  | "1.np" | [14 empty] | VV | 2 | 1 | True | 0 | ROZPOCET
| VV |  | "1.pp" 49,28 |  | 49.28 | [12 empty] | VV | 2 | 2 | True | 0 | ROZPOCET
| VV |  | "2.pp" 39,6 |  | 39.6 | [12 empty] | VV | 2 | 2 | True | 0 | ROZPOCET
| VV |  | "3.pp" 97,2 |  | 97.2 | [12 empty] | VV | 2 | 2 | True | 0 | ROZPOCET
| VV |  | Medzisúčet |  | 186.08 | [12 empty] | VV | 2 | 3 | True | 0 | ROZPOCET
| VV |  | Súčet |  | 337.48 | [12 empty] | VV | 2 | 4 | True | 1 | ROZPOCET
5 | K | 216904213R4 | Očistenie stropov stlačeným vzduchom..."B10+B13" | m2 | 817.4 |  | 0 |  |  | znížená |  | 0 | 0 | 0 | 0 | 0 | 4 | K | 2 |  |  |  | ROZPOCET | 0 | 0 | 0 | 0 | 0 | 2 | 0 | 4 | -284888385
| VV |  | "odk. B10" | [14 empty] | VV | 2 | 1 | True | 0 | ROZPOCET
| VV |  | "1.pp" 142,2 |  | 142.2 | [12 empty] | VV | 2 | 2 | True | 0 | ROZPOCET
| VV |  | "2.pp" 140,0 |  | 140 | [12 empty] | VV | 2 | 2 | True | 0 | ROZPOCET
| VV |  | "3.pp" 191,4 |  | 191.4 | [12 empty] | VV | 2 | 2 | True | 0 | ROZPOCET
| VV |  | Medzisúčet |  | 473.6 | [12 empty] | VV | 2 | 3 | True | 0 | ROZPOCET
| VV |  | "odk.B13" | [14 empty] | VV | 2 | 1 | True | 0 | ROZPOCET
| VV |  | "1.pp" 27,5 |  | 27.5 | [12 empty] | VV | 2 | 2 | True | 0 | ROZPOCET
| VV |  | "2.pp" 48,0 |  | 48 | [12 empty] | VV | 2 | 2 | True | 0 | ROZPOCET
| VV |  | "3.pp" 268,3 |  | 268.3 | [12 empty] | VV | 2 | 2 | True | 0 | ROZPOCET
| VV |  | Medzisúčet |  | 343.8 | [12 empty] | VV | 2 | 3 | True | 0 | ROZPOCET
| VV |  | Súčet |  | 817.4 | [12 empty] | VV | 2 | 4 | True | 1 | ROZPOCET
6 | K | 216904391 | Príplatok k cene za ručné dočistenie oceľovými kefami...B1 | m2 | 605.2 |  | 0 |  |  | znížená |  | 0 | 0 | 0 | 0 | 0 | 4 | K | 2 |  |  |  | ROZPOCET | 0 | 0 | 0 | 0 | 0 | 2 | 0 | 4 | 1833376335
| VV |  | "det. B1" | [14 empty] | VV | 2 | 1 | True | 0 | ROZPOCET
| VV |  | "1.np" 69,0 |  | 69 | [12 empty] | VV | 2 | 2 | True | 0 | ROZPOCET
| VV |  | "1.pp" 287,2 |  | 287.2 | [12 empty] | VV | 2 | 2 | True | 0 | ROZPOCET
| VV |  | "2.pp" 249,0 |  | 249 | [12 empty] | VV | 2 | 2 | True | 0 | ROZPOCET
| VV |  | Súčet |  | 605.2 | [12 empty] | VV | 2 | 4 | True | 1 | ROZPOCET
7 | K | 278311046R1 | Zálievka obj.dilatácie Sika Grout 316 det..D1+D2 | m3 | 7.272 |  | 0 |  |  | znížená |  | 0 | 0.0239 | 0.1738 | 0 | 0 | 4 | K | 2 |  |  |  | ROZPOCET | 0 | 0 | 0 | 0 | 0 | 2 | 0 | 4 | -383703952
| VV |  | "det.D1" | [14 empty] | VV | 2 | 1 | True | 0 | ROZPOCET
| VV |  | "1.np...dvor" 54,0 *0,4*0,02 |  | 0.432 | [12 empty] | VV | 2 | 2 | True | 0 | ROZPOCET
| VV |  | "1.np" 170,0 *0,4*0,02 |  | 1.36 | [12 empty] | VV | 2 | 2 | True | 0 | ROZPOCET
| VV |  | "1.np" 274,0 *0,4*0,02 |  | 2.192 | [12 empty] | VV | 2 | 2 | True | 0 | ROZPOCET
| VV |  | "2.np" 273,0 *0,4*0,02 |  | 2.184 | [12 empty] | VV | 2 | 2 | True | 0 | ROZPOCET
| VV |  | Medzisúčet |  | 6.168 | [12 empty] | VV | 2 | 3 | True | 0 | ROZPOCET
| VV |  | "det.D2" | [14 empty] | VV | 2 | 1 | True | 0 | ROZPOCET
| VV |  | "3.+99" 138 *0,4*0,02 |  | 1.104 | [12 empty] | VV | 2 | 2 | True | 0 | ROZPOCET
| VV |  | Medzisúčet |  | 1.104 | [12 empty] | VV | 2 | 3 | True | 0 | ROZPOCET
| VV |  | Súčet |  | 7.272 | [12 empty] | VV | 2 | 4 | True | 1 | ROZPOCET
8 | K | 278311046R1.1 | Zálievka líniových žlabov Sika Grout 314 det..D1+D2+Zp+ZL | m3 | 8.878 |  | 0 |  |  | znížená |  | 0 | 0.0239 | 0.21218 | 0 | 0 | 4 | K | 2 |  |  |  | ROZPOCET | 0 | 0 | 0 | 0 | 0 | 2 | 0 | 4 | -937007882
| VV |  | "odk.Zp...navrhovaný odparov. líniový žlab" | [14 empty] | VV | 2 | 1 | True | 0 | ROZPOCET
| VV |  | "1.np+1.99+2.pp+3.pp+dvor" (39,0+31,0+7,0+39,0)*0,23*0,015 |  | 0.4 | [12 empty] | VV | 2 | 2 | True | 0 | ROZPOCET
| VV |  | "boky" (39,0+31,0+7,0+39,0)*0,027*0,23 |  | 0.72 | [12 empty] | VV | 2 | 2 | True | 0 | ROZPOCET
| VV |  | "boky" (39,0+31,0+7,0+39,0)*0,0227*0,23 |  | 0.606 | [12 empty] | VV | 2 | 2 | True | 0 | ROZPOCET
| VV |  | "odk.ZL" | [14 empty] | VV | 2 | 1 | True | 0 | ROZPOCET
| VV |  | "1.np" 17 *0,23*0,015 |  | 0.059 | [12 empty] | VV | 2 | 2 | True | 0 | ROZPOCET
| VV |  | "1.pp" 156,0*0,23*0,015 |  | 0.538 | [12 empty] | VV | 2 | 2 | True | 0 | ROZPOCET
| VV |  | "2.pp" 95,0*0,23*0,015 |  | 0.328 | [12 empty] | VV | 2 | 2 | True | 0 | ROZPOCET
| VV |  | "3.pp" 164*0,23*0,015 |  | 0.566 | [12 empty] | VV | 2 | 2 | True | 0 | ROZPOCET
| VV |  | "dvor" 17,0*0,23*0,0215 |  | 0.084 | [12 empty] | VV | 2 | 2 | True | 0 | ROZPOCET
| VV |  | (17,0+156,0+95+164+17)*0,027*0,23*2 |  | 5.577 | [12 empty] | VV | 2 | 2 | True | 0 | ROZPOCET
| VV |  | Súčet |  | 8.878 | [12 empty] | VV | 2 | 4 | True | 1 | ROZPOCET
9 | K | 278311046R2 | Zálievka líniových žlabov SikaFloor 161 s úpravou karbit kremíka det.RS2...presný popis pozri v PD! | m3 | 9.786 |  | 0 |  |  | znížená |  | 0 | 0.0239 | 0.23389 | 0 | 0 | 4 | K | 2 |  |  |  | ROZPOCET | 0 | 0 | 0 | 0 | 0 | 2 | 0 | 4 | 1511121765
| VV |  | "det.RS2" | [14 empty] | VV | 2 | 1 | True | 0 | ROZPOCET
| VV |  | "1.np...dvor" 54,20 *0,07*0,03 *2 |  | 0.228 | [12 empty] | VV | 2 | 2 | True | 0 | ROZPOCET
| VV |  | "1.np" 216,0 *0,07*0,03 *2 |  | 0.907 | [12 empty] | VV | 2 | 2 | True | 0 | ROZPOCET
| VV |  | "1.pp" 570,0 *0,07*0,03 *2 |  | 2.394 | [12 empty] | VV | 2 | 2 | True | 0 | ROZPOCET
| VV |  | "2.pp" 634,0 *0,07*0,03 *2 |  | 2.663 | [12 empty] | VV | 2 | 2 | True | 0 | ROZPOCET
| VV |  | "3.pp" 855,6 *0,07*0,03 *2 |  | 3.594 | [12 empty] | VV | 2 | 2 | True | 0 | ROZPOCET
| VV |  | Súčet |  | 9.786 | [12 empty] | VV | 2 | 4 | True | 1 | ROZPOCET
10 | K | 278311046R3 | Fabion z SikaFloor 161 s úpravou kremičitý piesok det.P3...presný popis pozri v PD! | m3 | 2.526 |  | 0 |  |  | znížená |  | 0 | 0.0239 | 0.060371 | 0 | 0 | 4 | K | 2 |  |  |  | ROZPOCET | 0 | 0 | 0 | 0 | 0 | 2 | 0 | 4 | 47344707
| VV |  | " det. P3 fabion" | [14 empty] | VV | 2 | 1 | True | 0 | ROZPOCET
| VV |  | "1.np" 306,6*0,05*0,05/2 |  | 0.383 | [12 empty] | VV | 2 | 2 | True | 0 | ROZPOCET
| VV |  | "1.pp" 363,3*0,05*0,05/2 |  | 0.454 | [12 empty] | VV | 2 | 2 | True | 0 | ROZPOCET
| VV |  | "2.pp" 469,3*0,05*0,05/2 |  | 0.587 | [12 empty] | VV | 2 | 2 | True | 0 | ROZPOCET
| VV |  | "3.pp" 717,5*0,05*0,05/2 |  | 0.897 | [12 empty] | VV | 2 | 2 | True | 0 | ROZPOCET
| VV |  | "dvor" 164,0*0,05*0,05/2 |  | 0.205 | [12 empty] | VV | 2 | 2 | True | 0 | ROZPOCET
| VV |  | Súčet |  | 2.526 | [12 empty] | VV | 2 | 4 | True | 1 | ROZPOCET
| D | 5 | Komunikácie |  |  |  | 0 |  |  |  |  | 0 |  | 26.6121 |  | 0 | 1 | D | 1 |  |  |  | ROZPOCET | [6 empty] | 0
11 | K | 597962532.R2.1 | D+M ACO Multiline V 100S typ 0.0 dl.100cm v.10cm 18ks + V/X100 - môst.rošt 0,5m,C250,plast černý 35ks, s kompozitným roštom C250,ACO čel.stena V100S,v.10cm 2ks ...Zm1 | m | 35 |  | 0 |  |  | znížená |  | 0 | 0.01885 | 0.65975 | 0 | 0 | 4 | K | 2 |  |  |  | ROZPOCET | 0 | 0 | 0 | 0 | 0 | 2 | 0 | 4 | -1598706924
| VV |  | "ozn.Zm1,8 " 17,0+18 |  | 35 | [12 empty] | VV | 2 | 2 | True | 1 | ROZPOCET
12 | K | 597962532.R2.2 | D+M ACO Multiline V 100S typ 0.0 dl.100cm v.10cm 27ks + V/X100 - môst.rošt 0,5m,C250,plast černý 53ks, s kompozitným roštom C250,ACO čel.stena V100S,v.10cm 1ks ...Zm2 | m | 27 |  | 0 |  |  | znížená |  | 0 | 0.01785 | 0.48195 | 0 | 0 | 4 | K | 2 |  |  |  | ROZPOCET | 0 | 0 | 0 | 0 | 0 | 2 | 0 | 4 | 1563378593
| VV |  | "ozn.Zm2 " | [14 empty] | VV | 2 | 1 | True | 0 | ROZPOCET
| VV |  | "1.pp " 27,0 |  | 27 | [12 empty] | VV | 2 | 2 | True | 1 | ROZPOCET
13 | K | 597962532.R2.3 | D+M ACO Multiline V 100S typ 0.0 dl.100cm v.10cm 39ks + V/X100 - môst.rošt 0,5m,C250,plast černý 78ks, s kompozitným roštom C250,plast čierny ...Zm3 | m | 40 |  | 0 |  |  | znížená |  | 0 | 0.02023 | 0.8092 | 0 | 0 | 4 | K | 2 |  |  |  | ROZPOCET | 0 | 0 | 0 | 0 | 0 | 2 | 0 | 4 | -1547320095
| VV |  | "ozn.Zm3 " | [14 empty] | VV | 2 | 1 | True | 0 | ROZPOCET
| VV |  | "1.pp " 40,0 |  | 40 | [12 empty] | VV | 2 | 2 | True | 1 | ROZPOCET
14 | K | 597962532.R2.4 | D+M ACO Multiline V 100S typ 0.0 dl.100cm v.10cm 48ks + žlab dl.100cm v.11cm V/X100 - môst.rošt 0,5m,C250,plast černý 97ks, s kompozitným roštom C250,ACO čel.stena V100S,v.10cm 2ks,pach.uzáver MDV100,h=8,110cm,V2A 1ks,vpusť EG príruba DN110,V2A 1ks -Zm4 | m | 49 |  | 0 |  |  | znížená |  | 0 | 0.01885 | 0.92365 | 0 | 0 | 4 | K | 2 |  |  |  | ROZPOCET | 0 | 0 | 0 | 0 | 0 | 2 | 0 | 4 | 1567302940
| VV |  | "ozn.Zm4" | [14 empty] | VV | 2 | 1 | True | 0 | ROZPOCET
| VV |  | "1.pp " 49 |  | 49 | [12 empty] | VV | 2 | 2 | True | 1 | ROZPOCET
15 | K | 597962532.R2.5 | D+M ACO Multiline V 100S typ 0.0 dl.100cm v.10cm 14ks + V/X100 - môst.rošt 0,5m,C250,plast černý 28ks, s kompozitným roštom C250,ACO čel.stena V100S,v.10cm 1ks ...Zm5 | m | 14 |  | 0 |  |  | znížená |  | 0 | 0.01885 | 0.2639 | 0 | 0 | 4 | K | 2 |  |  |  | ROZPOCET | 0 | 0 | 0 | 0 | 0 | 2 | 0 | 4 | 1026502551
| VV |  | "ozn.Zm9" | [14 empty] | VV | 2 | 1 | True | 0 | ROZPOCET
| VV |  | "1.pp " 14,0 |  | 14 | [12 empty] | VV | 2 | 2 | True | 1 | ROZPOCET
16 | K | 597962532.R2.6 | D+M ACO Multiline V 100S typ 0.0 dl.100cm v.10cm 14ks + V/X100 - môst.rošt 0,5m,C250,plast černý 28ks, s kompozitným roštom C250,ACO čel.stena V100S,v.10cm 1ks ...Zm6 | m | 14 |  | 0 |  |  | znížená |  | 0 | 0.01785 | 0.2499 | 0 | 0 | 4 | K | 2 |  |  |  | ROZPOCET | 0 | 0 | 0 | 0 | 0 | 2 | 0 | 4 | 1546435552
| VV |  | "ozn.Zm6 " | [14 empty] | VV | 2 | 1 | True | 0 | ROZPOCET
| VV |  | "1.pp " 14,0 |  | 14 | [12 empty] | VV | 2 | 2 | True | 1 | ROZPOCET
17 | K | 597962532.R2.7 | D+M ACO Multiline V 100S typ 0.0 dl.100cm v.10cm 14ks + V/X100 - môst.rošt 0,5m,C250,plast černý 24ks, s kompozitným roštom C250,ACO čel.stena V100S,v.10cm 1ks ...Zm7 | m | 12 |  | 0 |  |  | znížená |  | 0 | 0.018 | 0.216 | 0 | 0 | 4 | K | 2 |  |  |  | ROZPOCET | 0 | 0 | 0 | 0 | 0 | 2 | 0 | 4 | 1506483202
| VV |  | "ozn.Zm7 " | [14 empty] | VV | 2 | 1 | True | 0 | ROZPOCET
| VV |  | "1.pp " 12,0 |  | 12 | [12 empty] | VV | 2 | 2 | True | 1 | ROZPOCET
18 | K | 597962532.R2.8 | D+M ACO Multiline V 100S typ 0.0 dl.100cm v.10cm 18ks + V/X100 - môst.rošt 0,5m,C250,plast černý 36ks, s kompozitným roštom C250,ACO čel.stena V100S,v.10cm 1ks ...Zm8 | m | 18 |  | 0 |  |  | znížená |  | 0 | 0.01885 | 0.3393 | 0 | 0 | 4 | K | 2 |  |  |  | ROZPOCET | 0 | 0 | 0 | 0 | 0 | 2 | 0 | 4 | -1309450404
| VV |  | "ozn.Zm8" 18 |  | 18 | [12 empty] | VV | 2 | 2 | True | 1 | ROZPOCET
19 | K | 597962532.R2.9 | D+M ACO Multiline V 100S typ 0.0 dl.100cm v.10cm 14ks + V/X100 - môst.rošt 0,5m,C250,plast černý 28ks, s kompozitným roštom C250,ACO čel.stena V100S,v.10cm 1ks ...Zm9 | m | 14 |  | 0 |  |  | znížená |  | 0 | 0.01885 | 0.2639 | 0 | 0 | 4 | K | 2 |  |  |  | ROZPOCET | 0 | 0 | 0 | 0 | 0 | 2 | 0 | 4 | -2077880960
| VV |  | "ozn.Zm9" | [14 empty] | VV | 2 | 1 | True | 0 | ROZPOCET
| VV |  | "2.pp " 14,0 |  | 14 | [12 empty] | VV | 2 | 2 | True | 1 | ROZPOCET
20 | K | 597962532.R2.10 | D+M ACO Multiline V 100S typ 0.0 dl.100cm v.10cm 49ks + V/X100 - môst.rošt 0,5m,C250,plast černý 98ks, s kompozitným roštom C250,ACO čel.stena V100S,v.10cm 2ks ...Zm10 | m | 49 |  | 0 |  |  | znížená |  | 0 | 0.01885 | 0.92365 | 0 | 0 | 4 | K | 2 |  |  |  | ROZPOCET | 0 | 0 | 0 | 0 | 0 | 2 | 0 | 4 | -638765054
| VV |  | "ozn.Zm10" | [14 empty] | VV | 2 | 1 | True | 0 | ROZPOCET
| VV |  | "2.pp " 49,0 |  | 49 | [12 empty] | VV | 2 | 2 | True | 1 | ROZPOCET
21 | K | 597962532.R2.11 | D+M ACO Multiline V 100S typ 0.0 dl.100cm v.10cm 14ks + V/X100 - môst.rošt 0,5m,C250,plast černý 28ks, s kompozitným roštom C250,ACO čel.stena V100S,v.10cm 1ks ...Zm11 | m | 14 |  | 0 |  |  | znížená |  | 0 | 0.01885 | 0.2639 | 0 | 0 | 4 | K | 2 |  |  |  | ROZPOCET | 0 | 0 | 0 | 0 | 0 | 2 | 0 | 4 | -1178121141
| VV |  | "ozn.Zm11" | [14 empty] | VV | 2 | 1 | True | 0 | ROZPOCET
| VV |  | "2.pp " 14,0 |  | 14 | [12 empty] | VV | 2 | 2 | True | 1 | ROZPOCET
22 | K | 597962532.R2.12 | D+M ACO Multiline V 100S typ 0.0 dl.100cm v.10cm 9ks + V/X100 - môst.rošt 0,5m,C250,plast černý 18ks, s kompozitným roštom C250,ACO čel.stena V100S,v.10cm 2ks ...Zm12 | m | 9 |  | 0 |  |  | znížená |  | 0 | 0.01885 | 0.16965 | 0 | 0 | 4 | K | 2 |  |  |  | ROZPOCET | 0 | 0 | 0 | 0 | 0 | 2 | 0 | 4 | 1153388584
| VV |  | "ozn.Zm12" | [14 empty] | VV | 2 | 1 | True | 0 | ROZPOCET
| VV |  | "3.pp " 9,0 |  | 9 | [12 empty] | VV | 2 | 2 | True | 1 | ROZPOCET
23 | K | 597962532.R2.13 | D+M ACO Multiline V 100S typ 0.0 dl.100cm v.10cm 30ks + V/X100 - môst.rošt 0,5m,C250,plast černý 60ks, s kompozitným roštom C250,ACO čel.stena V100S,v.10cm 2ks ...Zm13 | m | 30 |  | 0 |  |  | znížená |  | 0 | 0.01885 | 0.5655 | 0 | 0 | 4 | K | 2 |  |  |  | ROZPOCET | 0 | 0 | 0 | 0 | 0 | 2 | 0 | 4 | -455948675
| VV |  | "ozn.Zm13" | [14 empty] | VV | 2 | 1 | True | 0 | ROZPOCET
| VV |  | "3.pp " 30, |  | 30 | [12 empty] | VV | 2 | 2 | True | 1 | ROZPOCET
24 | K | 597962532.R2.14 | D+M ACO Multiline V 100S typ 0.0 dl.100cm v.10cm 30ks + V/X100 - môst.rošt 0,5m,C250,plast černý 60ks, s kompozitným roštom C250,ACO čel.stena V100S,v.10cm 2ks ...Zm14 | m | 30 |  | 0 |  |  | znížená |  | 0 | 0.01885 | 0.5655 | 0 | 0 | 4 | K | 2 |  |  |  | ROZPOCET | 0 | 0 | 0 | 0 | 0 | 2 | 0 | 4 | -468222963
| VV |  | "ozn.Zm14" | [14 empty] | VV | 2 | 1 | True | 0 | ROZPOCET
| VV |  | "3.pp " 30,0 |  | 30 | [12 empty] | VV | 2 | 2 | True | 1 | ROZPOCET
25 | K | 597962532.R2.15 | D+M ACO Multiline V 100S typ 0.0 dl.100cm v.10cm 33ks + V/X100 - môst.rošt 0,5m,C250,plast černý 66ks, s kompozitným roštom C250,ACO čel.stena V100S,v.10cm 2ks ...Zm15 | m | 33 |  | 0 |  |  | znížená |  | 0 | 0.01885 | 0.62205 | 0 | 0 | 4 | K | 2 |  |  |  | ROZPOCET | 0 | 0 | 0 | 0 | 0 | 2 | 0 | 4 | 1240945168
| VV |  | "ozn.Zm15" | [14 empty] | VV | 2 | 1 | True | 0 | ROZPOCET
| VV |  | "3.pp " 33,0 |  | 33 | [12 empty] | VV | 2 | 2 | True | 1 | ROZPOCET
26 | K | 597962532.R2.16 | D+M ACO Multiline V 100S typ 0.0 dl.100cm v.10cm 34ks + V/X100 - môst.rošt 0,5m,C250,plast černý 68ks, s kompozitným roštom C250,ACO čel.stena V100S,v.10cm 2ks ...Zm16 | m | 34 |  | 0 |  |  | znížená |  | 0 | 0.01885 | 0.6409 | 0 | 0 | 4 | K | 2 |  |  |  | ROZPOCET | 0 | 0 | 0 | 0 | 0 | 2 | 0 | 4 | -1041739549
| VV |  | "ozn.Zm16" | [14 empty] | VV | 2 | 1 | True | 0 | ROZPOCET
| VV |  | "3.pp " 34,0 |  | 34 | [12 empty] | VV | 2 | 2 | True | 1 | ROZPOCET
27 | K | 597962532.R2.17 | D+M ACO Multiline V 100S typ 0.0 dl.100cm v.10cm 14ks + V/X100 - môst.rošt 0,5m,C250,plast černý 28ks, s kompozitným roštom C250,ACO čel.stena V100S,v.10cm 2ks ...Zm17 | m | 14 |  | 0 |  |  | znížená |  | 0 | 0.01885 | 0.2639 | 0 | 0 | 4 | K | 2 |  |  |  | ROZPOCET | 0 | 0 | 0 | 0 | 0 | 2 | 0 | 4 | -1755636175
| VV |  | "ozn.Zm17" | [14 empty] | VV | 2 | 1 | True | 0 | ROZPOCET
| VV |  | "3.pp " 14,0 |  | 14 | [12 empty] | VV | 2 | 2 | True | 1 | ROZPOCET
28 | K | 597962532.R2.18 | D+M ACO Multiline V 100S typ 0.0 dl.100cm v.10cm 14ks + V/X100 - môst.rošt 0,5m,C250,plast černý 28ks, s kompozitným roštom C250,ACO čel.stena V100S,v.10cm 2ks ...Zm18 | m | 14 |  | 0 |  |  | znížená |  | 0 | 0.01885 | 0.2639 | 0 | 0 | 4 | K | 2 |  |  |  | ROZPOCET | 0 | 0 | 0 | 0 | 0 | 2 | 0 | 4 | 1161511332
| VV |  | "ozn.Zm18" | [14 empty] | VV | 2 | 1 | True | 0 | ROZPOCET
| VV |  | "3.pp " 14,0 |  | 14 | [12 empty] | VV | 2 | 2 | True | 1 | ROZPOCET
29 | K | 597962532R1.1 | D+M odvodňovacieho žľabu ACO POWEL DRAIN V 125/150P z polymerbetónu s krycím roštom , čel.stena V175P 1ks,dilatačný prechod,antikoro UNI 2ks...odk.Zp1,2,3,4 | m | 37.6 |  | 0 |  |  | znížená |  | 0 | 0.041 | 1.5416 | 0 | 0 | 4 | K | 2 |  |  |  | ROZPOCET | 0 | 0 | 0 | 0 | 0 | 2 | 0 | 4 | -243773585
| VV |  | "ozn.. Zp1+2+3+4" | [14 empty] | VV | 2 | 1 | True | 0 | ROZPOCET
| VV |  | "1.np " 5,6+10,0+11,0+11,0 |  | 37.6 | [12 empty] | VV | 2 | 2 | True | 1 | ROZPOCET
30 | K | 597962532R1.2 | D+M odvodňovacieho žľabu ACO POWEL DRAIN V 125/150P z polymerbetónu s krycím roštom , čel.stena V175P 1ks.odk.Zp4,6 | m | 16 |  | 0 |  |  | znížená |  | 0 | 0.0405 | 0.648 | 0 | 0 | 4 | K | 2 |  |  |  | ROZPOCET | 0 | 0 | 0 | 0 | 0 | 2 | 0 | 4 | -2055314587
| VV |  | "ozn.. Zp4" | [14 empty] | VV | 2 | 1 | True | 0 | ROZPOCET
| VV |  | "1.pp " 8,0 |  | 8 | [12 empty] | VV | 2 | 2 | True | 0 | ROZPOCET
| VV |  | "ozn.. Zp6" | [14 empty] | VV | 2 | 1 | True | 0 | ROZPOCET
| VV |  | "2.pp " 8,0 |  | 8 | [12 empty] | VV | 2 | 2 | True | 0 | ROZPOCET
| VV |  | Súčet |  | 16 | [12 empty] | VV | 2 | 4 | True | 1 | ROZPOCET
31 | K | 597962532R1.3 | D+M odvodňovacieho žľabu ACO POWEL DRAIN V 125/150P z polymerbetónu s krycím roštom , čel.stena V175P 1ks,pach.uzáver pre DMV100 1ks,vpusť EG DN100 V2A 1ks.odk.Zp5,8 | m | 44 |  | 0 |  |  | znížená |  | 0 | 0.35566 | 15.649 | 0 | 0 | 4 | K | 2 |  |  |  | ROZPOCET | 0 | 0 | 0 | 0 | 0 | 2 | 0 | 4 | 403273918
| VV |  | "ozn.. Zp5" | [14 empty] | VV | 2 | 1 | True | 0 | ROZPOCET
| VV |  | "1.pp " 22,0 |  | 22 | [12 empty] | VV | 2 | 2 | True | 0 | ROZPOCET
| VV |  | "ozn.. Zp8" | [14 empty] | VV | 2 | 1 | True | 0 | ROZPOCET
| VV |  | "2.pp " 22,0 |  | 22 | [12 empty] | VV | 2 | 2 | True | 0 | ROZPOCET
| VV |  | Súčet |  | 44 | [12 empty] | VV | 2 | 4 | True | 1 | ROZPOCET
32 | K | 597962532R1.4 | D+M odvodňovacieho žľabu ACO POWEL DRAIN V 125/150P z polymerbetónu s krycím roštom , čel.stena V175P 2ks.odk.Zp9 | m | 7 |  | 0 |  |  | znížená |  | 0 | 0.041 | 0.287 | 0 | 0 | 4 | K | 2 |  |  |  | ROZPOCET | 0 | 0 | 0 | 0 | 0 | 2 | 0 | 4 | -1073683903
| VV |  | "ozn.. Zp9" | [14 empty] | VV | 2 | 1 | True | 0 | ROZPOCET
| VV |  | "1.pp " 7,0 |  | 7 | [12 empty] | VV | 2 | 2 | True | 1 | ROZPOCET
| D | 6 | Úpravy povrchov, podlahy, osadenie |  |  |  | 0 |  |  |  |  | 0 |  | 47.1335 |  | 0 | 1 | D | 1 |  |  |  | ROZPOCET | [6 empty] | 0
33 | K | 610991111R1 | Ochrana pracoviska pri finalných povrchových úpravách ľubovoľným spôsobom | m | 1540 |  | 0 |  |  | znížená |  | 0 | 8e-05 | 0.1232 | 0 | 0 | 4 | K | 2 |  |  |  | ROZPOCET | 0 | 0 | 0 | 0 | 0 | 2 | 0 | 4 | -580526422
| VV |  | "7 záberov po 220 bm na výšku 3,0m" | [14 empty] | VV | 2 | 1 | True | 0 | ROZPOCET
| VV |  | 220 * 7 |  | 1540 | [12 empty] | VV | 2 | 2 | True | 1 | ROZPOCET
34 | K | 611461113R1 | Vnútorný náter stropov ochranný SikaGard 550W...odk.SAT a TR...presný popis pozri v PD! | m2 | 766 |  | 0 |  |  | znížená |  | 0 | 0.001 | 0.766 | 0 | 0 | 4 | K | 2 |  |  |  | ROZPOCET | 0 | 0 | 0 | 0 | 0 | 2 | 0 | 4 | 2095800882
| VV |  | " det. TR" | [14 empty] | VV | 2 | 1 | True | 0 | ROZPOCET
| VV |  | "1.PP" 27,5 |  | 27.5 | [12 empty] | VV | 2 | 2 | True | 0 | ROZPOCET
| VV |  | "2.PP" 48,0 |  | 48 | [12 empty] | VV | 2 | 2 | True | 0 | ROZPOCET
| VV |  | "3.PP" 268,3 |  | 268.3 | [12 empty] | VV | 2 | 2 | True | 0 | ROZPOCET
| VV |  | Medzisúčet |  | 343.8 | [12 empty] | VV | 2 | 3 | True | 0 | ROZPOCET
| VV |  | "odk.sat" | [14 empty] | VV | 2 | 1 | True | 0 | ROZPOCET
| VV |  | "1.pp" 142,2 |  | 142.2 | [12 empty] | VV | 2 | 2 | True | 0 | ROZPOCET
| VV |  | "2.pp" 140,0 |  | 140 | [12 empty] | VV | 2 | 2 | True | 0 | ROZPOCET
| VV |  | "3.pp" 140,0 |  | 140 | [12 empty] | VV | 2 | 2 | True | 0 | ROZPOCET
| VV |  | Medzisúčet |  | 422.2 | [12 empty] | VV | 2 | 3 | True | 0 | ROZPOCET
| VV |  | Súčet |  | 766 | [12 empty] | VV | 2 | 4 | True | 1 | ROZPOCET
35 | K | 611461113R2 | Vnútorný náter stropov inpregnačný (90%) SikaGard 740W...odk.SAT a TR...presný popis pozri v PD! | m2 | 1584.4 |  | 0 |  |  | znížená |  | 0 | 0 | 0 | 0 | 0 | 4 | K | 2 |  |  |  | ROZPOCET | 0 | 0 | 0 | 0 | 0 | 2 | 0 | 4 | -1065689167
| VV |  | "det.D1- obj.dilatácia" | [14 empty] | VV | 2 | 1 | True | 0 | ROZPOCET
| VV |  | "1.np" 138,0 |  | 138 | [12 empty] | VV | 2 | 2 | True | 0 | ROZPOCET
| VV |  | "1.pp" 219,2 |  | 219.2 | [12 empty] | VV | 2 | 2 | True | 0 | ROZPOCET
| VV |  | "2.pp" 218,4 |  | 218.4 | [12 empty] | VV | 2 | 2 | True | 0 | ROZPOCET
| VV |  | "3.pp" 191,4 |  | 191.4 | [12 empty] | VV | 2 | 2 | True | 0 | ROZPOCET
| VV |  | Medzisúčet |  | 767 | [12 empty] | VV | 2 | 3 | True | 0 | ROZPOCET
| VV |  | " det. SAT" | [14 empty] | VV | 2 | 1 | True | 0 | ROZPOCET
| VV |  | "1.pp" 142,2 |  | 142.2 | [12 empty] | VV | 2 | 2 | True | 0 | ROZPOCET
| VV |  | "2.pp" 140,0 |  | 140 | [12 empty] | VV | 2 | 2 | True | 0 | ROZPOCET
| VV |  | "3.pp" 191,4 |  | 191.4 | [12 empty] | VV | 2 | 2 | True | 0 | ROZPOCET
| VV |  | Medzisúčet |  | 473.6 | [12 empty] | VV | 2 | 3 | True | 0 | ROZPOCET
| VV |  | " det. TR" | [14 empty] | VV | 2 | 1 | True | 0 | ROZPOCET
| VV |  | "1.PP" 27,5 |  | 27.5 | [12 empty] | VV | 2 | 2 | True | 0 | ROZPOCET
| VV |  | "2.PP" 48,0 |  | 48 | [12 empty] | VV | 2 | 2 | True | 0 | ROZPOCET
| VV |  | "3.PP" 268,3 |  | 268.3 | [12 empty] | VV | 2 | 2 | True | 0 | ROZPOCET
| VV |  | Medzisúčet |  | 343.8 | [12 empty] | VV | 2 | 3 | True | 0 | ROZPOCET
| VV |  | Súčet |  | 1584.4 | [12 empty] | VV | 2 | 4 | True | 1 | ROZPOCET
36 | K | 611461114 | Príprava vnútorného podkladu stropov BAUMIT, Regulátor nasiakavosti (Baumit SaugAusgleich)...odk.D1 obj.dilatacia | m2 | 611.6 |  | 0 |  |  | znížená |  | 0 | 7e-05 | 0.042812 | 0 | 0 | 4 | K | 2 |  |  |  | ROZPOCET | 0 | 0 | 0 | 0 | 0 | 2 | 0 | 4 | -543447569
| VV |  | "det.D1- obj.dilatácia" | [14 empty] | VV | 2 | 1 | True | 0 | ROZPOCET
| VV |  | "1.np" 138,0 |  | 138 | [12 empty] | VV | 2 | 2 | True | 0 | ROZPOCET
| VV |  | "1.pp" 142,2 |  | 142.2 | [12 empty] | VV | 2 | 2 | True | 0 | ROZPOCET
| VV |  | "2.pp" 140,0 |  | 140 | [12 empty] | VV | 2 | 2 | True | 0 | ROZPOCET
| VV |  | "3.pp" 191,4 |  | 191.4 | [12 empty] | VV | 2 | 2 | True | 0 | ROZPOCET
| VV |  | Súčet |  | 611.6 | [12 empty] | VV | 2 | 4 | True | 1 | ROZPOCET
37 | K | 611462407R1 | Vnútorná sanačná omietka stropov pevnostný mostík SikaMonoTop 910...odk.D1 obj.dilatácií...presný popis pozri v PD! | m2 | 575.6 |  | 0 |  |  | znížená |  | 0 | 0.001 | 0.5756 | 0 | 0 | 4 | K | 2 |  |  |  | ROZPOCET | 0 | 0 | 0 | 0 | 0 | 2 | 0 | 4 | -241337115
| VV |  | "det.D1- obj.dilatácia" | [14 empty] | VV | 2 | 1 | True | 0 | ROZPOCET
| VV |  | "1.np" 138,0 |  | 138 | [12 empty] | VV | 2 | 2 | True | 0 | ROZPOCET
| VV |  | "1.pp" 219,2 |  | 219.2 | [12 empty] | VV | 2 | 2 | True | 0 | ROZPOCET
| VV |  | "2.pp" 218,4 |  | 218.4 | [12 empty] | VV | 2 | 2 | True | 0 | ROZPOCET
| VV |  | Súčet |  | 575.6 | [12 empty] | VV | 2 | 4 | True | 1 | ROZPOCET
38 | K | 611462416R1 | Vnútorná sanačná reprofilačná malta stropov SikaRep hr. 10 mm...odk.D1-obj.dilatácia | m2 | 972.4 |  | 0 |  |  | znížená |  | 0 | 0.001 | 0.9724 | 0 | 0 | 4 | K | 2 |  |  |  | ROZPOCET | 0 | 0 | 0 | 0 | 0 | 2 | 0 | 4 | -1869217284
| VV |  | "det.D1- obj.dilatácia" | [14 empty] | VV | 2 | 1 | True | 0 | ROZPOCET
| VV |  | "1.np" 138,0 |  | 138 | [12 empty] | VV | 2 | 2 | True | 0 | ROZPOCET
| VV |  | "1.pp" 142,2 |  | 142.2 | [12 empty] | VV | 2 | 2 | True | 0 | ROZPOCET
| VV |  | "2.pp" 218,4 |  | 218.4 | [12 empty] | VV | 2 | 2 | True | 0 | ROZPOCET
| VV |  | Medzisúčet |  | 498.6 | [12 empty] | VV | 2 | 3 | True | 0 | ROZPOCET
| VV |  | "SAT" | [14 empty] | VV | 2 | 1 | True | 0 | ROZPOCET
| VV |  | "1.pp" 142,2 |  | 142.2 | [12 empty] | VV | 2 | 2 | True | 0 | ROZPOCET
| VV |  | "2.pp" 140,2 |  | 140.2 | [12 empty] | VV | 2 | 2 | True | 0 | ROZPOCET
| VV |  | "3.pp" 191,4 |  | 191.4 | [12 empty] | VV | 2 | 2 | True | 0 | ROZPOCET
| VV |  | Medzisúčet |  | 473.8 | [12 empty] | VV | 2 | 3 | True | 0 | ROZPOCET
| VV |  | Súčet |  | 972.4 | [12 empty] | VV | 2 | 4 | True | 1 | ROZPOCET
39 | K | 611462441 | Vnútorná sanačná omietka stropov BAUMIT Sanova jemná omietka, hr. 3 mm | m2 | 1196.05 |  | 0 |  |  | znížená |  | 0 | 0.00495 | 5.9204 | 0 | 0 | 4 | K | 2 |  |  |  | ROZPOCET | 0 | 0 | 0 | 0 | 0 | 2 | 0 | 4 | 81834095
| VV |  | "odk.SAT" | [14 empty] | VV | 2 | 1 | True | 0 | ROZPOCET
| VV |  | "1.pp" 213,3 |  | 213.3 | [12 empty] | VV | 2 | 2 | True | 0 | ROZPOCET
| VV |  | "2.pp" 210,0 |  | 210 | [12 empty] | VV | 2 | 2 | True | 0 | ROZPOCET
| VV |  | "3.pp" 287,1 |  | 287.1 | [12 empty] | VV | 2 | 2 | True | 0 | ROZPOCET
| VV |  | Medzisúčet |  | 710.4 | [12 empty] | VV | 2 | 3 | True | 0 | ROZPOCET
| VV |  | "odk.TR" | [14 empty] | VV | 2 | 1 | True | 0 | ROZPOCET
| VV |  | "1.pp" 41,2 |  | 41.2 | [12 empty] | VV | 2 | 2 | True | 0 | ROZPOCET
| VV |  | "2.pp" 42,0 |  | 42 | [12 empty] | VV | 2 | 2 | True | 0 | ROZPOCET
| VV |  | "3.pp" 402,45 |  | 402.45 | [12 empty] | VV | 2 | 2 | True | 0 | ROZPOCET
| VV |  | Súčet |  | 1196.05 | [12 empty] | VV | 2 | 4 | True | 1 | ROZPOCET
40 | K | 612462402 | Vnútorná sanačná omietka stien BAUMIT Sanova prednástrek, krytie 100%...odk.SAS | m2 | 186.08 |  | 0 |  |  | znížená |  | 0 | 0.0105 | 1.9538 | 0 | 0 | 4 | K | 2 |  |  |  | ROZPOCET | 0 | 0 | 0 | 0 | 0 | 2 | 0 | 4 | 1263696883
| VV |  | " det. SAS" | [14 empty] | VV | 2 | 1 | True | 0 | ROZPOCET
| VV |  | "1.PP" 49,28 |  | 49.28 | [12 empty] | VV | 2 | 2 | True | 0 | ROZPOCET
| VV |  | "2.PP" 39,6 |  | 39.6 | [12 empty] | VV | 2 | 2 | True | 0 | ROZPOCET
| VV |  | "3.PP" 97,2 |  | 97.2 | [12 empty] | VV | 2 | 2 | True | 0 | ROZPOCET
| VV |  | Súčet |  | 186.08 | [12 empty] | VV | 2 | 4 | True | 1 | ROZPOCET
41 | K | 612462412 | Vnútorná sanačná omietka stien BAUMIT Sanova trasová omietka WTA, hr. 20 mm...odk.SAS | m2 | 186.08 |  | 0 |  |  | znížená |  | 0 | 0.02205 | 4.1031 | 0 | 0 | 4 | K | 2 |  |  |  | ROZPOCET | 0 | 0 | 0 | 0 | 0 | 2 | 0 | 4 | -1705700768
| VV |  | " det. SAS" | [14 empty] | VV | 2 | 1 | True | 0 | ROZPOCET
| VV |  | "1.PP" 49,28 |  | 49.28 | [12 empty] | VV | 2 | 2 | True | 0 | ROZPOCET
| VV |  | "2.PP" 39,6 |  | 39.6 | [12 empty] | VV | 2 | 2 | True | 0 | ROZPOCET
| VV |  | "3.PP" 97,2 |  | 97.2 | [12 empty] | VV | 2 | 2 | True | 0 | ROZPOCET
| VV |  | Súčet |  | 186.08 | [12 empty] | VV | 2 | 4 | True | 1 | ROZPOCET
42 | K | 612462441 | Vnútorná sanačná omietka stien BAUMIT Sanova jemná omietka, hr. 3 mm...SAS | m2 | 186.08 |  | 0 |  |  | znížená |  | 0 | 0.00472 | 0.8783 | 0 | 0 | 4 | K | 2 |  |  |  | ROZPOCET | 0 | 0 | 0 | 0 | 0 | 2 | 0 | 4 | 1465785699
| VV |  | " det. SAS" | [14 empty] | VV | 2 | 1 | True | 0 | ROZPOCET
| VV |  | "1.PP" 49,28 |  | 49.28 | [12 empty] | VV | 2 | 2 | True | 0 | ROZPOCET
| VV |  | "2.PP" 39,6 |  | 39.6 | [12 empty] | VV | 2 | 2 | True | 0 | ROZPOCET
| VV |  | "3.PP" 97,2 |  | 97.2 | [12 empty] | VV | 2 | 2 | True | 0 | ROZPOCET
| VV |  | Súčet |  | 186.08 | [12 empty] | VV | 2 | 4 | True | 1 | ROZPOCET
43 | K | 624601111R1 | Tmelenie škár (s dodaním hmôt) soklíkov pružným tmelom Sika Flex PRO3 odk.P3-fabion,RS1.RS2 | m | 10310.5 |  | 0 |  |  | znížená |  | 0 | 0.001 | 10.3105 | 0 | 0 | 4 | K | 2 |  |  |  | ROZPOCET | 0 | 0 | 0 | 0 | 0 | 2 | 0 | 4 | -1467507306
| VV |  | "det.P3 podlaha -fabion " | [14 empty] | VV | 2 | 1 | True | 0 | ROZPOCET
| VV |  | "dvor" 164,0 |  | 164 | [12 empty] | VV | 2 | 2 | True | 0 | ROZPOCET
| VV |  | "1.np" 306,6 |  | 306.6 | [12 empty] | VV | 2 | 2 | True | 0 | ROZPOCET
| VV |  | "1.pp" 363,3 |  | 363.3 | [12 empty] | VV | 2 | 2 | True | 0 | ROZPOCET
| VV |  | "2.pp" 469,3 |  | 469.3 | [12 empty] | VV | 2 | 2 | True | 0 | ROZPOCET
| VV |  | "3.pp" 717,5 |  | 717.5 | [12 empty] | VV | 2 | 2 | True | 0 | ROZPOCET
| VV |  | Medzisúčet |  | 2020.7 | [12 empty] | VV | 2 | 3 | True | 0 | ROZPOCET
| VV |  | "det.RS1 " | [14 empty] | VV | 2 | 1 | True | 0 | ROZPOCET
| VV |  | "dvor" 271,0 |  | 271 | [12 empty] | VV | 2 | 2 | True | 0 | ROZPOCET
| VV |  | "1.np" 540,0 |  | 540 | [12 empty] | VV | 2 | 2 | True | 0 | ROZPOCET
| VV |  | "1.pp" 1425,0 |  | 1425 | [12 empty] | VV | 2 | 2 | True | 0 | ROZPOCET
| VV |  | "2.pp" 1585,0 |  | 1585 | [12 empty] | VV | 2 | 2 | True | 0 | ROZPOCET
| VV |  | "3.pp" 2139,0 |  | 2139 | [12 empty] | VV | 2 | 2 | True | 0 | ROZPOCET
| VV |  | Medzisúčet |  | 5960 | [12 empty] | VV | 2 | 3 | True | 0 | ROZPOCET
| VV |  | " det.RS2 " | [14 empty] | VV | 2 | 1 | True | 0 | ROZPOCET
| VV |  | "dvor" 54,20 |  | 54.2 | [12 empty] | VV | 2 | 2 | True | 0 | ROZPOCET
| VV |  | "1.np" 216,0 |  | 216 | [12 empty] | VV | 2 | 2 | True | 0 | ROZPOCET
| VV |  | "1.pp" 570,0 |  | 570 | [12 empty] | VV | 2 | 2 | True | 0 | ROZPOCET
| VV |  | "2.pp" 634,0 |  | 634 | [12 empty] | VV | 2 | 2 | True | 0 | ROZPOCET
| VV |  | "3.pp" 855,6 |  | 855.6 | [12 empty] | VV | 2 | 2 | True | 0 | ROZPOCET
| VV |  | Medzisúčet |  | 2329.8 | [12 empty] | VV | 2 | 3 | True | 0 | ROZPOCET
| VV |  | Súčet |  | 10310.5 | [12 empty] | VV | 2 | 4 | True | 1 | ROZPOCET
44 | K | 624601111R2 | Tmelenie trhlín v strope (s dodaním hmôt) pružným tmelom Sika FlexDur 31 CFN ...odk.TR | m | 492 |  | 0 |  |  | znížená |  | 0 | 0.001 | 0.492 | 0 | 0 | 4 | K | 2 |  |  |  | ROZPOCET | 0 | 0 | 0 | 0 | 0 | 2 | 0 | 4 | -364975109
| VV |  | " det.TR " | [14 empty] | VV | 2 | 1 | True | 0 | ROZPOCET
| VV |  | "1.pp" 55,0 |  | 55 | [12 empty] | VV | 2 | 2 | True | 0 | ROZPOCET
| VV |  | "2.pp" 80,0 |  | 80 | [12 empty] | VV | 2 | 2 | True | 0 | ROZPOCET
| VV |  | "3.pp" 357,0 |  | 357 | [12 empty] | VV | 2 | 2 | True | 0 | ROZPOCET
| VV |  | Súčet |  | 492 | [12 empty] | VV | 2 | 4 | True | 1 | ROZPOCET
45 | K | 624601111R3 | Tmelenie trhlín v strope (s dodaním hmôt) pružným tmelom Sika FlexDur 31...odk.ST1 | m | 179.6 |  | 0 |  |  | znížená |  | 0 | 0.001 | 0.1796 | 0 | 0 | 4 | K | 2 |  |  |  | ROZPOCET | 0 | 0 | 0 | 0 | 0 | 2 | 0 | 4 | 67048754
| VV |  | " odk.ST1 žb steny " | [14 empty] | VV | 2 | 1 | True | 0 | ROZPOCET
| VV |  | "1.np" 11,0 |  | 11 | [12 empty] | VV | 2 | 2 | True | 0 | ROZPOCET
| VV |  | "1.pp" 33,6 |  | 33.6 | [12 empty] | VV | 2 | 2 | True | 0 | ROZPOCET
| VV |  | "2.pp" 42,0 |  | 42 | [12 empty] | VV | 2 | 2 | True | 0 | ROZPOCET
| VV |  | "3.pp" 93,0 |  | 93 | [12 empty] | VV | 2 | 2 | True | 0 | ROZPOCET
| VV |  | Súčet |  | 179.6 | [12 empty] | VV | 2 | 4 | True | 1 | ROZPOCET
46 | K | 624601111R5 | Tmelenie škár v stene (s dodaním hmôt) pružným tmelom Sika Flex PRO3...det.ST2 - VAR1 | m | 122.4 |  | 0 |  |  | znížená |  | 0 | 0.001 | 0.1224 | 0 | 0 | 4 | K | 2 |  |  |  | ROZPOCET | 0 | 0 | 0 | 0 | 0 | 2 | 0 | 4 | -1423277954
| VV |  | " det. ST2 VAR1" | [14 empty] | VV | 2 | 1 | True | 0 | ROZPOCET
| VV |  | "1.np" 9,6 |  | 9.6 | [12 empty] | VV | 2 | 2 | True | 0 | ROZPOCET
| VV |  | "1.pp" 36,0 |  | 36 | [12 empty] | VV | 2 | 2 | True | 0 | ROZPOCET
| VV |  | "2.pp" 52,8 |  | 52.8 | [12 empty] | VV | 2 | 2 | True | 0 | ROZPOCET
| VV |  | "3.pp" 24,0 |  | 24 | [12 empty] | VV | 2 | 2 | True | 0 | ROZPOCET
| VV |  | Súčet |  | 122.4 | [12 empty] | VV | 2 | 4 | True | 1 | ROZPOCET
47 | K | 627471231R1 | Reprofilácia stropov sanačnou maltou Sika Rep, 1 vrstva hr.10 mm odk.D1 | m2 | 611.6 |  | 0 |  |  | znížená |  | 0 | 0.0286 | 17.4918 | 0 | 0 | 4 | K | 2 |  |  |  | ROZPOCET | 0 | 0 | 0 | 0 | 0 | 2 | 0 | 4 | 1744408757
| VV |  | "det.D1- obj.dilatácia" | [14 empty] | VV | 2 | 1 | True | 0 | ROZPOCET
| VV |  | "1.np" 138,0 |  | 138 | [12 empty] | VV | 2 | 2 | True | 0 | ROZPOCET
| VV |  | "1.pp" 142,2 |  | 142.2 | [12 empty] | VV | 2 | 2 | True | 0 | ROZPOCET
| VV |  | "2.pp" 140,0 |  | 140 | [12 empty] | VV | 2 | 2 | True | 0 | ROZPOCET
| VV |  | "3.pp" 191,4 |  | 191.4 | [12 empty] | VV | 2 | 2 | True | 0 | ROZPOCET
| VV |  | Súčet |  | 611.6 | [12 empty] | VV | 2 | 4 | True | 1 | ROZPOCET
48 | K | 627471332 | Vyrovnanie vodorovných plôch stierkou zo sanačnej maltyMono Top 620, 1 vrstva hr.4 mm odk.SAT | m2 | 473.6 |  | 0 |  |  | znížená |  | 0 | 0.00676 | 3.2015 | 0 | 0 | 4 | K | 2 |  |  |  | ROZPOCET | 0 | 0 | 0 | 0 | 0 | 2 | 0 | 4 | 1907220257
| VV |  | "odk.SAT" | [14 empty] | VV | 2 | 1 | True | 0 | ROZPOCET
| VV |  | "1.pp" 142,2 |  | 142.2 | [12 empty] | VV | 2 | 2 | True | 0 | ROZPOCET
| VV |  | "2.pp" 140,0 |  | 140 | [12 empty] | VV | 2 | 2 | True | 0 | ROZPOCET
| VV |  | "3.pp" 191,4 |  | 191.4 | [12 empty] | VV | 2 | 2 | True | 0 | ROZPOCET
| VV |  | Súčet |  | 473.6 | [12 empty] | VV | 2 | 4 | True | 1 | ROZPOCET
| D | 9 | Ostatné konštrukcie a práce-búranie |  |  |  | 0 |  |  |  |  | 0 |  | 76.2292 |  | 517.0072 | 1 | D | 1 |  |  |  | ROZPOCET | [6 empty] | 0
49 | K | 91400111100 | Obnova trvalého dopravného značenia | subor | 1 |  | 0 |  |  | znížená |  | 0 | 0 | 0 | 0 | 0 | 4 | K | 2 |  |  |  | ROZPOCET | 0 | 0 | 0 | 0 | 0 | 2 | 0 | 4 | 334981038
| VV |  | 1 |  | 1 | [12 empty] | VV | 2 | 2 | True | 1 | ROZPOCET
50 | K | 91400111101 | Organizácia dopravy | subor | 1 |  | 0 |  |  | znížená |  | 0 | 0 | 0 | 0 | 0 | 4 | K | 2 |  |  |  | ROZPOCET | 0 | 0 | 0 | 0 | 0 | 2 | 0 | 4 | -551969268
| VV |  | 1 |  | 1 | [12 empty] | VV | 2 | 2 | True | 1 | ROZPOCET
51 | K | 919732111 | Úprava povrchu cementobetónového krytu brúsením, hr. do 2 mm | m2 | 11068.68 |  | 0 |  |  | znížená |  | 0 | 2e-05 | 0.22137 | 0 | 0 | 4 | K | 2 |  |  |  | ROZPOCET | 0 | 0 | 0 | 0 | 0 | 2 | 0 | 4 | -2059464830
| VV |  | "B1...odstránenie exist.povlaku" | [14 empty] | VV | 2 | 1 | True | 0 | ROZPOCET
| VV |  | "odk.. B1" | [14 empty] | VV | 2 | 1 | True | 0 | ROZPOCET
| VV |  | "1.np...dvor" 548,0 |  | 548 | [12 empty] | VV | 2 | 2 | True | 0 | ROZPOCET
| VV |  | "1.np" 1095,0 |  | 1095 | [12 empty] | VV | 2 | 2 | True | 0 | ROZPOCET
| VV |  | "1.pp" 2853,21 |  | 2853.21 | [12 empty] | VV | 2 | 2 | True | 0 | ROZPOCET
| VV |  | "2.pp" 3038,47 |  | 3038.47 | [12 empty] | VV | 2 | 2 | True | 0 | ROZPOCET
| VV |  | "3.pp" 3534,00 |  | 3534 | [12 empty] | VV | 2 | 2 | True | 0 | ROZPOCET
| VV |  | Súčet |  | 11068.68 | [12 empty] | VV | 2 | 4 | True | 1 | ROZPOCET
52 | K | 919735122R1 | Rezanie existujúceho betónového krytu alebo podkladu hĺbky do 30 mm...B6 | m | 3632.88 |  | 0 |  |  | znížená |  | 0 | 0 | 0 | 0 | 0 | 4 | K | 2 |  |  |  | ROZPOCET | 0 | 0 | 0 | 0 | 0 | 2 | 0 | 4 | -1847120882
| VV |  | " det. B6...narezanie poškodenéj exist.rastrovéj dilatácie" | [14 empty] | VV | 2 | 1 | True | 0 | ROZPOCET
| VV |  | "1.np" 271,0*0,2*2 |  | 108.4 | [12 empty] | VV | 2 | 2 | True | 0 | ROZPOCET
| VV |  | "1.np" 216,0*2 |  | 432 | [12 empty] | VV | 2 | 2 | True | 0 | ROZPOCET
| VV |  | "1.pp" 570,0*2 |  | 1140 | [12 empty] | VV | 2 | 2 | True | 0 | ROZPOCET
| VV |  | "2.pp" 634,0*2 |  | 1268 | [12 empty] | VV | 2 | 2 | True | 0 | ROZPOCET
| VV |  | "3.pp" 855,6*0,4 *2 |  | 684.48 | [12 empty] | VV | 2 | 2 | True | 0 | ROZPOCET
| VV |  | Súčet |  | 3632.88 | [12 empty] | VV | 2 | 4 | True | 1 | ROZPOCET
53 | K | 919735122R2 | Narezanie a preškrabanie existujúcich trhlín v stene...B11 | m | 193.6 |  | 0 |  |  | znížená |  | 0 | 0 | 0 | 0 | 0 | 4 | K | 2 |  |  |  | ROZPOCET | 0 | 0 | 0 | 0 | 0 | 2 | 0 | 4 | -9794070
| VV |  | " det. B11" | [14 empty] | VV | 2 | 1 | True | 0 | ROZPOCET
| VV |  | "1.np" 11,2 |  | 11.2 | [12 empty] | VV | 2 | 2 | True | 0 | ROZPOCET
| VV |  | "1.pp" 36,0 |  | 36 | [12 empty] | VV | 2 | 2 | True | 0 | ROZPOCET
| VV |  | "2.pp" 52,8 |  | 52.8 | [12 empty] | VV | 2 | 2 | True | 0 | ROZPOCET
| VV |  | "3.pp" 93,6 |  | 93.6 | [12 empty] | VV | 2 | 2 | True | 0 | ROZPOCET
| VV |  | Súčet |  | 193.6 | [12 empty] | VV | 2 | 4 | True | 1 | ROZPOCET
54 | K | 919735122R3 | Narezanie a preškrabanie existujúcich trhlín v strope...B13 | m | 492 |  | 0 |  |  | znížená |  | 0 | 0 | 0 | 0.00059 | 0.29028 | 4 | K | 2 |  |  |  | ROZPOCET | 0 | 0 | 0 | 0 | 0 | 2 | 0 | 4 | 1879470354
| VV |  | " det. B13" | [14 empty] | VV | 2 | 1 | True | 0 | ROZPOCET
| VV |  | "1.pp" 55,0 |  | 55 | [12 empty] | VV | 2 | 2 | True | 0 | ROZPOCET
| VV |  | "2.pp" 80,0 |  | 80 | [12 empty] | VV | 2 | 2 | True | 0 | ROZPOCET
| VV |  | "3.pp" 357,0 |  | 357 | [12 empty] | VV | 2 | 2 | True | 0 | ROZPOCET
| VV |  | Súčet |  | 492 | [12 empty] | VV | 2 | 4 | True | 1 | ROZPOCET
55 | K | 919735122 | Vybúranie rezaním existujúceho betónového krytu alebo podkladu hĺbky nad 50 do 100 mm...odk.B6...presný popis pozri v PD! | m | 5960 |  | 0 |  |  | znížená |  | 0 | 2e-05 | 0.1192 | 0 | 0 | 4 | K | 2 |  |  |  | ROZPOCET | 0 | 0 | 0 | 0 | 0 | 2 | 0 | 4 | -286074265
| VV |  | " det. B6...narezanie exist.rastrovéj dilatácie" | [14 empty] | VV | 2 | 1 | True | 0 | ROZPOCET
| VV |  | "1.np...dvor" 271,0 |  | 271 | [12 empty] | VV | 2 | 2 | True | 0 | ROZPOCET
| VV |  | "1.np" 540,0 |  | 540 | [12 empty] | VV | 2 | 2 | True | 0 | ROZPOCET
| VV |  | "1.pp" 1425,0 |  | 1425 | [12 empty] | VV | 2 | 2 | True | 0 | ROZPOCET
| VV |  | "2.pp" 1585,0 |  | 1585 | [12 empty] | VV | 2 | 2 | True | 0 | ROZPOCET
| VV |  | "3.pp" 2139,0 |  | 2139 | [12 empty] | VV | 2 | 2 | True | 0 | ROZPOCET
| VV |  | Súčet |  | 5960 | [12 empty] | VV | 2 | 4 | True | 1 | ROZPOCET
56 | K | 931941112R1 | D+M dilatačného profilu Vexcolt React 1100-W01 + distačný spoj React 1000-01-020... D1 a D2...presný popis pozri v PD!) | m | 913.5 |  | 0 |  |  | znížená |  | 0 | 0.00714 | 6.5224 | 0 | 0 | 4 | K | 2 |  |  |  | ROZPOCET | 0 | 0 | 0 | 0 | 0 | 2 | 0 | 4 | 722217237
| VV |  | "ozn.3 det D1+D2" | [14 empty] | VV | 2 | 1 | True | 0 | ROZPOCET
| VV |  | "1.np" 172,5 |  | 172.5 | [12 empty] | VV | 2 | 2 | True | 0 | ROZPOCET
| VV |  | "1.pp" 274,0 |  | 274 | [12 empty] | VV | 2 | 2 | True | 0 | ROZPOCET
| VV |  | "2.pp" 273,0 |  | 273 | [12 empty] | VV | 2 | 2 | True | 0 | ROZPOCET
| VV |  | "3.pp" 140,0 |  | 140 | [12 empty] | VV | 2 | 2 | True | 0 | ROZPOCET
| VV |  | "dvor" 54,0 |  | 54 | [12 empty] | VV | 2 | 2 | True | 0 | ROZPOCET
| VV |  | Súčet |  | 913.5 | [12 empty] | VV | 2 | 4 | True | 1 | ROZPOCET
57 | K | 931961112R1 | Vložky do dilatačných škár v podlahe povrazec pr.15mm det.RS1+ RS2 | m2 | 8285.6 |  | 0 |  |  | znížená |  | 0 | 0 | 0 | 0 | 0 | 4 | K | 2 |  |  |  | ROZPOCET | 0 | 0 | 0 | 0 | 0 | 2 | 0 | 4 | -837713348
| VV |  | "det.RS1" | [14 empty] | VV | 2 | 1 | True | 0 | ROZPOCET
| VV |  | "1.np" 540,0 |  | 540 | [12 empty] | VV | 2 | 2 | True | 0 | ROZPOCET
| VV |  | "1.pp" 1425,0 |  | 1425 | [12 empty] | VV | 2 | 2 | True | 0 | ROZPOCET
| VV |  | "2.pp" 1585,0 |  | 1585 | [12 empty] | VV | 2 | 2 | True | 0 | ROZPOCET
| VV |  | "3.pp" 2139,0 |  | 2139 | [12 empty] | VV | 2 | 2 | True | 0 | ROZPOCET
| VV |  | "dvor" 271,0 |  | 271 | [12 empty] | VV | 2 | 2 | True | 0 | ROZPOCET
| VV |  | Medzisúčet |  | 5960 | [12 empty] | VV | 2 | 3 | True | 0 | ROZPOCET
| VV |  | " 2, det.RS2 " | [14 empty] | VV | 2 | 1 | True | 0 | ROZPOCET
| VV |  | "1.np" 216,0 |  | 216 | [12 empty] | VV | 2 | 2 | True | 0 | ROZPOCET
| VV |  | "1.pp" 570,0 |  | 570 | [12 empty] | VV | 2 | 2 | True | 0 | ROZPOCET
| VV |  | "2.pp" 634,0 |  | 634 | [12 empty] | VV | 2 | 2 | True | 0 | ROZPOCET
| VV |  | "3.pp" 855,6 |  | 855.6 | [12 empty] | VV | 2 | 2 | True | 0 | ROZPOCET
| VV |  | "dvor" 50,0 |  | 50 | [12 empty] | VV | 2 | 2 | True | 0 | ROZPOCET
| VV |  | Medzisúčet |  | 2325.6 | [12 empty] | VV | 2 | 3 | True | 0 | ROZPOCET
| VV |  | Súčet |  | 8285.6 | [12 empty] | VV | 2 | 4 | True | 1 | ROZPOCET
58 | K | 919735123 | Rezanie existujúceho betónového krytu alebo podkladu hĺbky nad 100 do 150 mm.,..B2,B3,B4,B5,B6,B15 | m | 9823.5 |  | 0 |  |  | znížená |  | 0 | 3e-05 | 0.2947 | 0 | 0 | 4 | K | 2 |  |  |  | ROZPOCET | 0 | 0 | 0 | 0 | 0 | 2 | 0 | 4 | 968912690
| VV |  | "rez do podlahy 115mm" | [14 empty] | VV | 2 | 1 | True | 0 | ROZPOCET
| VV |  | " det. B2" | [14 empty] | VV | 2 | 1 | True | 0 | ROZPOCET
| VV |  | "1.np" 69,0 |  | 69 | [12 empty] | VV | 2 | 2 | True | 0 | ROZPOCET
| VV |  | "1pp" 287,2 |  | 287.2 | [12 empty] | VV | 2 | 2 | True | 0 | ROZPOCET
| VV |  | "2pp" 271,3 |  | 271.3 | [12 empty] | VV | 2 | 2 | True | 0 | ROZPOCET
| VV |  | Medzisúčet |  | 627.5 | [12 empty] | VV | 2 | 3 | True | 0 | ROZPOCET
| VV |  | "det. B3" | [14 empty] | VV | 2 | 1 | True | 0 | ROZPOCET
| VV |  | "3.pp" 249,0*2 |  | 498 | [12 empty] | VV | 2 | 2 | True | 0 | ROZPOCET
| VV |  | Medzisúčet |  | 498 | [12 empty] | VV | 2 | 3 | True | 0 | ROZPOCET
| VV |  | " det. B4" | [14 empty] | VV | 2 | 1 | True | 0 | ROZPOCET
| VV |  | "1.np" 29,3*2 |  | 58.6 | [12 empty] | VV | 2 | 2 | True | 0 | ROZPOCET
| VV |  | "1.pp" 77,0*2 |  | 154 | [12 empty] | VV | 2 | 2 | True | 0 | ROZPOCET
| VV |  | "2.pp" 77,2*2 |  | 154.4 | [12 empty] | VV | 2 | 2 | True | 0 | ROZPOCET
| VV |  | "3.pp" 6,5*2 |  | 13 | [12 empty] | VV | 2 | 2 | True | 0 | ROZPOCET
| VV |  | Medzisúčet |  | 380 | [12 empty] | VV | 2 | 3 | True | 0 | ROZPOCET
| VV |  | " det. B5" | [14 empty] | VV | 2 | 1 | True | 0 | ROZPOCET
| VV |  | "1.np dvor" 54,0*2 |  | 108 | [12 empty] | VV | 2 | 2 | True | 0 | ROZPOCET
| VV |  | "1.np" 172,5*2 |  | 345 | [12 empty] | VV | 2 | 2 | True | 0 | ROZPOCET
| VV |  | "1.pp" 274,0*2 |  | 548 | [12 empty] | VV | 2 | 2 | True | 0 | ROZPOCET
| VV |  | "2.pp" 273,0*2 |  | 546 | [12 empty] | VV | 2 | 2 | True | 0 | ROZPOCET
| VV |  | Medzisúčet |  | 1547 | [12 empty] | VV | 2 | 3 | True | 0 | ROZPOCET
| VV |  | " det. B6 rastrová nepoškodená dilatácia" | [14 empty] | VV | 2 | 1 | True | 0 | ROZPOCET
| VV |  | "1.np dvor" 271 |  | 271 | [12 empty] | VV | 2 | 2 | True | 0 | ROZPOCET
| VV |  | "1.np " 540 |  | 540 | [12 empty] | VV | 2 | 2 | True | 0 | ROZPOCET
| VV |  | "1.pp" 1425 |  | 1425 | [12 empty] | VV | 2 | 2 | True | 0 | ROZPOCET
| VV |  | "2.pp" 1585 |  | 1585 | [12 empty] | VV | 2 | 2 | True | 0 | ROZPOCET
| VV |  | "3.pp" 2139 |  | 2139 | [12 empty] | VV | 2 | 2 | True | 0 | ROZPOCET
| VV |  | Medzisúčet |  | 5960 | [12 empty] | VV | 2 | 3 | True | 0 | ROZPOCET
| VV |  | "det. B14..3.pp" 140,0 |  | 140 | [12 empty] | VV | 2 | 2 | True | 0 | ROZPOCET
| VV |  | Medzisúčet |  | 140 | [12 empty] | VV | 2 | 3 | True | 0 | ROZPOCET
| VV |  | " det. B15" | [14 empty] | VV | 2 | 1 | True | 0 | ROZPOCET
| VV |  | "1.np" 20,0*2 |  | 40 | [12 empty] | VV | 2 | 2 | True | 0 | ROZPOCET
| VV |  | "1.pp" 105,50*2 |  | 211 | [12 empty] | VV | 2 | 2 | True | 0 | ROZPOCET
| VV |  | "2.pp" 46,0*2 |  | 92 | [12 empty] | VV | 2 | 2 | True | 0 | ROZPOCET
| VV |  | "3.pp" 164,0*2 |  | 328 | [12 empty] | VV | 2 | 2 | True | 0 | ROZPOCET
| VV |  | Medzisúčet |  | 671 | [12 empty] | VV | 2 | 3 | True | 0 | ROZPOCET
| VV |  | Súčet |  | 9823.5 | [12 empty] | VV | 2 | 4 | True | 1 | ROZPOCET
59 | K | 931961112R2 | Vložky do dilatačných škár stien povrazec pr.15mm...det.ST- VAR 1 | m2 | 122.4 |  | 0 |  |  | znížená |  | 0 | 0 | 0 | 0 | 0 | 4 | K | 2 |  |  |  | ROZPOCET | 0 | 0 | 0 | 0 | 0 | 2 | 0 | 4 | -442799219
| VV |  | "ozn.9 det.ST2" | [14 empty] | VV | 2 | 1 | True | 0 | ROZPOCET
| VV |  | "1.np" 9,6 |  | 9.6 | [12 empty] | VV | 2 | 2 | True | 0 | ROZPOCET
| VV |  | "1.pp" 36,0 |  | 36 | [12 empty] | VV | 2 | 2 | True | 0 | ROZPOCET
| VV |  | "2.pp" 52,8 |  | 52.8 | [12 empty] | VV | 2 | 2 | True | 0 | ROZPOCET
| VV |  | "3.pp" 24,0 |  | 24 | [12 empty] | VV | 2 | 2 | True | 0 | ROZPOCET
| VV |  | Súčet |  | 122.4 | [12 empty] | VV | 2 | 4 | True | 1 | ROZPOCET
60 | K | 931961112R3 | Vložky do dilatačných škár zvislé, napr.pásik Mirelon...det.P3 fabion | m2 | 202.07 |  | 0 |  |  | znížená |  | 0 | 0.0005 | 0.10103 | 0 | 0 | 4 | K | 2 |  |  |  | ROZPOCET | 0 | 0 | 0 | 0 | 0 | 2 | 0 | 4 | -1605854016
| VV |  | " det. P3 fabion" | [14 empty] | VV | 2 | 1 | True | 0 | ROZPOCET
| VV |  | "1.np" 306,6*0,1 |  | 30.66 | [12 empty] | VV | 2 | 2 | True | 0 | ROZPOCET
| VV |  | "1.pp" 363,3*0,1 |  | 36.33 | [12 empty] | VV | 2 | 2 | True | 0 | ROZPOCET
| VV |  | "2.pp" 469,3*0,1 |  | 46.93 | [12 empty] | VV | 2 | 2 | True | 0 | ROZPOCET
| VV |  | "3.pp" 717,5*0,1 |  | 71.75 | [12 empty] | VV | 2 | 2 | True | 0 | ROZPOCET
| VV |  | "dvor" 164,0*0,1 |  | 16.4 | [12 empty] | VV | 2 | 2 | True | 0 | ROZPOCET
| VV |  | Súčet |  | 202.07 | [12 empty] | VV | 2 | 4 | True | 1 | ROZPOCET
61 | K | 941955004 | Lešenie ľahké pracovné pomocné s výškou lešeňovej podlahy nad 2,50 do 3,5 m | m2 | 11068.68 |  | 0 |  |  | znížená |  | 0 | 0.00618 | 68.4044 | 0 | 0 | 4 | K | 2 |  |  |  | ROZPOCET | 0 | 0 | 0 | 0 | 0 | 2 | 0 | 4 | -1681215189
| VV |  | "ozn.1 det. P1" | [14 empty] | VV | 2 | 1 | True | 0 | ROZPOCET
| VV |  | "1.np" 548,0 |  | 548 | [12 empty] | VV | 2 | 2 | True | 0 | ROZPOCET
| VV |  | "1.np" 1095,0 |  | 1095 | [12 empty] | VV | 2 | 2 | True | 0 | ROZPOCET
| VV |  | "1.pp" 2853,21 |  | 2853.21 | [12 empty] | VV | 2 | 2 | True | 0 | ROZPOCET
| VV |  | "2.pp" 3038,47 |  | 3038.47 | [12 empty] | VV | 2 | 2 | True | 0 | ROZPOCET
| VV |  | "3.pp" 3534,0 |  | 3534 | [12 empty] | VV | 2 | 2 | True | 0 | ROZPOCET
| VV |  | Súčet |  | 11068.68 | [12 empty] | VV | 2 | 4 | True | 1 | ROZPOCET
62 | K | 952901114 | Vyčistenie budov pri výške podlaží nad 4m | m2 | 11068.68 |  | 0 |  |  | znížená |  | 0 | 5e-05 | 0.55343 | 0 | 0 | 4 | K | 2 |  |  |  | ROZPOCET | 0 | 0 | 0 | 0 | 0 | 2 | 0 | 4 | 151257426
| VV |  | "ozn.1 det. P1" | [14 empty] | VV | 2 | 1 | True | 0 | ROZPOCET
| VV |  | "1.np dvor" 548,0 |  | 548 | [12 empty] | VV | 2 | 2 | True | 0 | ROZPOCET
| VV |  | "1.np" 1095,0 |  | 1095 | [12 empty] | VV | 2 | 2 | True | 0 | ROZPOCET
| VV |  | "1.pp" 2853,21 |  | 2853.21 | [12 empty] | VV | 2 | 2 | True | 0 | ROZPOCET
| VV |  | "2.pp" 3038,47 |  | 3038.47 | [12 empty] | VV | 2 | 2 | True | 0 | ROZPOCET
| VV |  | "3.pp" 3534,0 |  | 3534 | [12 empty] | VV | 2 | 2 | True | 0 | ROZPOCET
| VV |  | Súčet |  | 11068.68 | [12 empty] | VV | 2 | 4 | True | 1 | ROZPOCET
63 | K | 965043431 | Búranie podkladov pod dlažby, liatych dlažieb a mazanín,betón s poterom,teracom hr.do 150 mm, plochy do 4 m2 -2,20000t | m3 | 106.5 |  | 0 |  |  | znížená |  | 0 | 0 | 0 | 2.2 | 234.3 | 4 | K | 2 |  |  |  | ROZPOCET | 0 | 0 | 0 | 0 | 0 | 2 | 0 | 4 | -1060148498
| VV |  | "ozn.3 det. B4" | [14 empty] | VV | 2 | 1 | True | 0 | ROZPOCET
| VV |  | "3.pp" 106,5 |  | 106.5 | [12 empty] | VV | 2 | 2 | True | 1 | ROZPOCET
64 | K | 966005111R1 | Odstránenie spomalovačov, -0,03500t ...B7 | m | 99 |  | 0 |  |  | znížená |  | 0 | 0 | 0 | 0.03535 | 3.4996 | 4 | K | 2 |  |  |  | ROZPOCET | 0 | 0 | 0 | 0 | 0 | 2 | 0 | 4 | -524722352
| VV |  | "Odstránenie spomalovačov" | [14 empty] | VV | 2 | 1 | True | 0 | ROZPOCET
| VV |  | "odk.B7" | [14 empty] | VV | 2 | 1 | True | 0 | ROZPOCET
| VV |  | "1.np" 33,0 |  | 33 | [12 empty] | VV | 2 | 2 | True | 0 | ROZPOCET
| VV |  | "1.pp" 33,0 |  | 33 | [12 empty] | VV | 2 | 2 | True | 0 | ROZPOCET
| VV |  | "2.pp" 33,0 |  | 33 | [12 empty] | VV | 2 | 2 | True | 0 | ROZPOCET
| VV |  | Súčet |  | 99 | [12 empty] | VV | 2 | 4 | True | 1 | ROZPOCET
65 | K | 972056014 | Jadrové vrty diamantovými korunkami do D 150 mm do stropov - železobetónových -0,00042t...odk.V3,V4 | cm | 420 |  | 0 |  |  | znížená |  | 0 | 3e-05 | 0.0126 | 0.00042 | 0.1764 | 4 | K | 2 |  |  |  | ROZPOCET | 0 | 0 | 0 | 0 | 0 | 2 | 0 | 4 | 799203874
| VV |  | "1.np" | [14 empty] | VV | 2 | 1 | True | 0 | ROZPOCET
| VV |  | "odk.Vo1,Vo2" 35*2 |  | 70 | [12 empty] | VV | 2 | 2 | True | 0 | ROZPOCET
| VV |  | "1.pp" | [14 empty] | VV | 2 | 1 | True | 0 | ROZPOCET
| VV |  | "odk.V1,V2" 35*2 |  | 70 | [12 empty] | VV | 2 | 2 | True | 0 | ROZPOCET
| VV |  | "odk.V03,Vo4,Vo5" 35*3 |  | 105 | [12 empty] | VV | 2 | 2 | True | 0 | ROZPOCET
| VV |  | "2.pp" | [14 empty] | VV | 2 | 1 | True | 0 | ROZPOCET
| VV |  | "odk.V3,V4" 35*2 |  | 70 | [12 empty] | VV | 2 | 2 | True | 0 | ROZPOCET
| VV |  | "odk.V06,Vo7,Vo8" 35*3 |  | 105 | [12 empty] | VV | 2 | 2 | True | 0 | ROZPOCET
| VV |  | Súčet |  | 420 | [12 empty] | VV | 2 | 4 | True | 1 | ROZPOCET
66 | K | 974042532 | Vysekanie rýh v betónovej dlažbe do hĺbky 50 mm a šírky do 70mm, -0,00800t...B4 | m | 367.6 |  | 0 |  |  | znížená |  | 0 | 0 | 0 | 0.008 | 2.9408 | 4 | K | 2 |  |  |  | ROZPOCET | 0 | 0 | 0 | 0 | 0 | 2 | 0 | 4 | 1246096992
| VV |  | "det.B4" | [14 empty] | VV | 2 | 1 | True | 0 | ROZPOCET
| VV |  | "1.np" 29,3*2 |  | 58.6 | [12 empty] | VV | 2 | 2 | True | 0 | ROZPOCET
| VV |  | "1.pp" 77,3*2 |  | 154.6 | [12 empty] | VV | 2 | 2 | True | 0 | ROZPOCET
| VV |  | "2.pp" 77,2*2 |  | 154.4 | [12 empty] | VV | 2 | 2 | True | 0 | ROZPOCET
| VV |  | Súčet |  | 367.6 | [12 empty] | VV | 2 | 4 | True | 1 | ROZPOCET
67 | K | 974042534 | Vysekanie rýh v betónovej dlažbe do hĺbky 50 mm a šírky do 150mm, -0,01600t B6...150x30 mm...poškodená | m | 2329.8 |  | 0 |  |  | znížená |  | 0 | 0 | 0 | 0.01823 | 42.4723 | 4 | K | 2 |  |  |  | ROZPOCET | 0 | 0 | 0 | 0 | 0 | 2 | 0 | 4 | -1120955193
| VV |  | "det.B6...poškodená" | [14 empty] | VV | 2 | 1 | True | 0 | ROZPOCET
| VV |  | "1.np dvor" 271,0*0,2 |  | 54.2 | [12 empty] | VV | 2 | 2 | True | 0 | ROZPOCET
| VV |  | "1.np" 540,0*0,4 |  | 216 | [12 empty] | VV | 2 | 2 | True | 0 | ROZPOCET
| VV |  | "1.pp" 1425,0*0,4 |  | 570 | [12 empty] | VV | 2 | 2 | True | 0 | ROZPOCET
| VV |  | "2.pp" 1585,0*0,4 |  | 634 | [12 empty] | VV | 2 | 2 | True | 0 | ROZPOCET
| VV |  | "3.pp" 2139,0*0,4 |  | 855.6 | [12 empty] | VV | 2 | 2 | True | 0 | ROZPOCET
| VV |  | Súčet |  | 2329.8 | [12 empty] | VV | 2 | 4 | True | 1 | ROZPOCET
68 | K | 974042565 | Vysekanie rýh v betónovej dlažbe do hĺbky 150mm a šírky do 200mm, -0,06600t ...B3,B15 š.200x115 mm.. | m | 584.5 |  | 0 |  |  | znížená |  | 0 | 0 | 0 | 0.066 | 38.577 | 4 | K | 2 |  |  |  | ROZPOCET | 0 | 0 | 0 | 0 | 0 | 2 | 0 | 4 | 605497930
| VV |  | "odk.B3...200x115" | [14 empty] | VV | 2 | 1 | True | 0 | ROZPOCET
| VV |  | "3.pp" 249,0 |  | 249 | [12 empty] | VV | 2 | 2 | True | 0 | ROZPOCET
| VV |  | Medzisúčet |  | 249 | [12 empty] | VV | 2 | 3 | True | 0 | ROZPOCET
| VV |  | "odk.B15...230x115" | [14 empty] | VV | 2 | 1 | True | 0 | ROZPOCET
| VV |  | "1.np" 20,0 |  | 20 | [12 empty] | VV | 2 | 2 | True | 0 | ROZPOCET
| VV |  | "1.pp" 105,5 |  | 105.5 | [12 empty] | VV | 2 | 2 | True | 0 | ROZPOCET
| VV |  | "2.pp" 46,0 |  | 46 | [12 empty] | VV | 2 | 2 | True | 0 | ROZPOCET
| VV |  | "3.pp" 164,0 |  | 164 | [12 empty] | VV | 2 | 2 | True | 0 | ROZPOCET
| VV |  | Medzisúčet |  | 335.5 | [12 empty] | VV | 2 | 3 | True | 0 | ROZPOCET
| VV |  | Súčet |  | 584.5 | [12 empty] | VV | 2 | 4 | True | 1 | ROZPOCET
69 | K | 974042566 | Vysekanie rýh v betónovej dlažbe do hĺbky 150mm a šírky do 300mm, -0,09900t...B5,B14 š.250x115mm | m | 913.5 |  | 0 |  |  | znížená |  | 0 | 0 | 0 | 0.099 | 90.4365 | 4 | K | 2 |  |  |  | ROZPOCET | 0 | 0 | 0 | 0 | 0 | 2 | 0 | 4 | -460792201
| VV |  | "det.B5" | [14 empty] | VV | 2 | 1 | True | 0 | ROZPOCET
| VV |  | "1.np dvor" 54,0 |  | 54 | [12 empty] | VV | 2 | 2 | True | 0 | ROZPOCET
| VV |  | "1.np" 172,5 |  | 172.5 | [12 empty] | VV | 2 | 2 | True | 0 | ROZPOCET
| VV |  | "1.pp" 274,0 |  | 274 | [12 empty] | VV | 2 | 2 | True | 0 | ROZPOCET
| VV |  | "2.pp" 273,0 |  | 273 | [12 empty] | VV | 2 | 2 | True | 0 | ROZPOCET
| VV |  | Medzisúčet |  | 773.5 | [12 empty] | VV | 2 | 3 | True | 0 | ROZPOCET
| VV |  | "odk.B14...3.pp 250x115" 140,0 |  | 140 | [12 empty] | VV | 2 | 2 | True | 0 | ROZPOCET
| VV |  | Súčet |  | 913.5 | [12 empty] | VV | 2 | 4 | True | 1 | ROZPOCET
70 | K | 976084111 | Vybúranie ochranných uholníkov, s vysekaním kotiev, z akéhokoľvek muriva, -0,01000t...B5 a B13 | m | 2531 |  | 0 |  |  | znížená |  | 0 | 0 | 0 | 0.015 | 37.965 | 4 | K | 2 |  |  |  | ROZPOCET | 0 | 0 | 0 | 0 | 0 | 2 | 0 | 4 | -1736519191
| VV |  | "det.B5...lemov.dilatácie 2xL" | [14 empty] | VV | 2 | 1 | True | 0 | ROZPOCET
| VV |  | "1.np dvor...BX" 54,0 |  | 54 | [12 empty] | VV | 2 | 2 | True | 0 | ROZPOCET
| VV |  | "1.np" 172,5 |  | 172.5 | [12 empty] | VV | 2 | 2 | True | 0 | ROZPOCET
| VV |  | "1.pp" 274,0 |  | 274 | [12 empty] | VV | 2 | 2 | True | 0 | ROZPOCET
| VV |  | "2pp" 273,0 |  | 273 | [12 empty] | VV | 2 | 2 | True | 0 | ROZPOCET
| VV |  | "det.B13...lemov.dilatácie 2xL" | [14 empty] | VV | 2 | 1 | True | 0 | ROZPOCET
| VV |  | "1.pp" 55,0 |  | 55 | [12 empty] | VV | 2 | 2 | True | 0 | ROZPOCET
| VV |  | "2pp" 80,0 |  | 80 | [12 empty] | VV | 2 | 2 | True | 0 | ROZPOCET
| VV |  | "3pp" 357,0 |  | 357 | [12 empty] | VV | 2 | 2 | True | 0 | ROZPOCET
| VV |  | Medzisúčet |  | 1265.5 | [12 empty] | VV | 2 | 3 | True | 0 | ROZPOCET
| VV |  | 1265,5 |  | 1265.5 | [12 empty] | VV | 2 | 2 | True | 0 | ROZPOCET
| VV |  | Súčet |  | 2531 | [12 empty] | VV | 2 | 4 | True | 1 | ROZPOCET
71 | K | 976084111R1 | Odstránenie pôvodného dilatačného profilu -0,01000t ..det. B5 | m | 719.5 |  | 0 |  |  | znížená |  | 0 | 0 | 0 | 0.0213 | 15.3254 | 4 | K | 2 |  |  |  | ROZPOCET | 0 | 0 | 0 | 0 | 0 | 2 | 0 | 4 | 624993351
| VV |  | "det.B5...kryt dilatácie " | [14 empty] | VV | 2 | 1 | True | 0 | ROZPOCET
| VV |  | "1.np" 172,5 |  | 172.5 | [12 empty] | VV | 2 | 2 | True | 0 | ROZPOCET
| VV |  | "1.pp" 274,0 |  | 274 | [12 empty] | VV | 2 | 2 | True | 0 | ROZPOCET
| VV |  | "2pp" 273,0 |  | 273 | [12 empty] | VV | 2 | 2 | True | 0 | ROZPOCET
| VV |  | Súčet |  | 719.5 | [12 empty] | VV | 2 | 4 | True | 1 | ROZPOCET
72 | K | 978011191 | Otlčenie omietok stropov vnútorných vápenných alebo vápennocementových v rozsahu do 100 %, -0,05000t...B13 | m2 | 343.8 |  | 0 |  |  | znížená |  | 0 | 0 | 0 | 0.05 | 17.19 | 4 | K | 2 |  |  |  | ROZPOCET | 0 | 0 | 0 | 0 | 0 | 2 | 0 | 4 | -2095737988
| VV |  | " det. B13" | [14 empty] | VV | 2 | 1 | True | 0 | ROZPOCET
| VV |  | "1.pp" 27,5 |  | 27.5 | [12 empty] | VV | 2 | 2 | True | 0 | ROZPOCET
| VV |  | "2.pp" 48,0 |  | 48 | [12 empty] | VV | 2 | 2 | True | 0 | ROZPOCET
| VV |  | "3.pp" 268,3 |  | 268.3 | [12 empty] | VV | 2 | 2 | True | 0 | ROZPOCET
| VV |  | Súčet |  | 343.8 | [12 empty] | VV | 2 | 4 | True | 1 | ROZPOCET
73 | K | 978013191 | Otlčenie omietok stien vnútorných vápenných alebo vápennocementových v rozsahu do 100 %, -0,04600t...B11 | m2 | 244 |  | 0 |  |  | znížená |  | 0 | 0 | 0 | 0.046 | 11.224 | 4 | K | 2 |  |  |  | ROZPOCET | 0 | 0 | 0 | 0 | 0 | 2 | 0 | 4 | 835385475
| VV |  | " det. B11" | [14 empty] | VV | 2 | 1 | True | 0 | ROZPOCET
| VV |  | "1.np" 20,8 |  | 20.8 | [12 empty] | VV | 2 | 2 | True | 0 | ROZPOCET
| VV |  | "1.pp" 69,6 |  | 69.6 | [12 empty] | VV | 2 | 2 | True | 0 | ROZPOCET
| VV |  | "2.pp" 94,8 |  | 94.8 | [12 empty] | VV | 2 | 2 | True | 0 | ROZPOCET
| VV |  | "3.pp" 58,8 |  | 58.8 | [12 empty] | VV | 2 | 2 | True | 0 | ROZPOCET
| VV |  | Súčet |  | 244 | [12 empty] | VV | 2 | 4 | True | 1 | ROZPOCET
74 | K | 978057331R1 | Odsekanie a odobratie soklíka, -0,01000t B16+B17 | m | 1130.5 |  | 0 |  |  | znížená |  | 0 | 0 | 0 | 0.02 | 22.61 | 4 | K | 2 |  |  |  | ROZPOCET | 0 | 0 | 0 | 0 | 0 | 2 | 0 | 4 | 947596538
| VV |  | "det. B16" | [14 empty] | VV | 2 | 1 | True | 0 | ROZPOCET
| VV |  | "3.pp" 966,5 |  | 966.5 | [12 empty] | VV | 2 | 2 | True | 0 | ROZPOCET
| VV |  | "det. B17" | [14 empty] | VV | 2 | 1 | True | 0 | ROZPOCET
| VV |  | "dvor" 164,0 |  | 164 | [12 empty] | VV | 2 | 2 | True | 0 | ROZPOCET
| VV |  | Súčet |  | 1130.5 | [12 empty] | VV | 2 | 4 | True | 1 | ROZPOCET
75 | K | 9780mzdy-sobota | Sobota + 50% | Nh | 9900 |  | 0 |  |  | znížená |  | 0 | 0 | 0 | 0 | 0 | 4 | K | 2 |  |  |  | ROZPOCET | 0 | 0 | 0 | 0 | 0 | 2 | 0 | 4 | 795894080
| VV |  | "predpoklad pre búracie práce 19800 Nh...Nh8,0€+50%" | [14 empty] | VV | 2 | 1 | True | 0 | ROZPOCET
| VV |  | "sobota 1/2" 9900 |  | 9900 | [12 empty] | VV | 2 | 2 | True | 1 | ROZPOCET
76 | K | 9780mzdy-nedeľa | Nedeľa + 100% | Nh | 9900 |  | 0 |  |  | znížená |  | 0 | 0 | 0 | 0 | 0 | 4 | K | 2 |  |  |  | ROZPOCET | 0 | 0 | 0 | 0 | 0 | 2 | 0 | 4 | -525136616
| VV |  | "predpoklad pre búracie práce 19800 Nh...Nh8,0+100%€" | [14 empty] | VV | 2 | 1 | True | 0 | ROZPOCET
| VV |  | "nedeľa 1/2Nh " 9900 |  | 9900 | [12 empty] | VV | 2 | 2 | True | 1 | ROZPOCET
77 | K | 979081111 | Odvoz sutiny a vybúraných hmôt na skládku do 1 km | t | 517.518 |  | 0 |  |  | znížená |  | 0 | 0 | 0 | 0 | 0 | 4 | K | 2 |  |  |  | ROZPOCET | 0 | 0 | 0 | 0 | 0 | 2 | 0 | 4 | -1630109438
78 | K | 979081121 | Odvoz sutiny a vybúraných hmôt na skládku za každý ďalší 1 km | t | 15008.022 |  | 0 |  |  | znížená |  | 0 | 0 | 0 | 0 | 0 | 4 | K | 2 |  |  |  | ROZPOCET | 0 | 0 | 0 | 0 | 0 | 2 | 0 | 4 | 2046689016
| VV |  | 517,518*29 'Přepočítané koeficientom množstva |  | 15008.022 | [12 empty] | VV | 2 | 2 | False | 1 | ROZPOCET
79 | K | 979082111 | Vnútrostavenisková doprava sutiny a vybúraných hmôt do 10 m | t | 517.518 |  | 0 |  |  | znížená |  | 0 | 0 | 0 | 0 | 0 | 4 | K | 2 |  |  |  | ROZPOCET | 0 | 0 | 0 | 0 | 0 | 2 | 0 | 4 | -929210503
80 | K | 979082121 | Vnútrostavenisková doprava sutiny a vybúraných hmôt za každých ďalších 5 m | t | 1552.554 |  | 0 |  |  | znížená |  | 0 | 0 | 0 | 0 | 0 | 4 | K | 2 |  |  |  | ROZPOCET | 0 | 0 | 0 | 0 | 0 | 2 | 0 | 4 | 1830033824
| VV |  | 517,518*3 'Přepočítané koeficientom množstva |  | 1552.554 | [12 empty] | VV | 2 | 2 | False | 1 | ROZPOCET
81 | K | 979089012 | Poplatok za skladovanie - betón, tehly, dlaždice (17 01 ), ostatné | t | 517.518 |  | 0 |  |  | znížená |  | 0 | 0 | 0 | 0 | 0 | 4 | K | 2 |  |  |  | ROZPOCET | 0 | 0 | 0 | 0 | 0 | 2 | 0 | 4 | 1859515233
| D | 99 | Presun hmôt HSV |  |  |  | 0 |  |  |  |  | 0 |  | 0 |  | 0 | 1 | D | 1 |  |  |  | ROZPOCET | [6 empty] | 0
82 | K | 999281111 | Presun hmôt pre opravy a údržbu objektov vrátane vonkajších plášťov výšky do 25 m | t | 150.655 |  | 0 |  |  | znížená |  | 0 | 0 | 0 | 0 | 0 | 4 | K | 2 |  |  |  | ROZPOCET | 0 | 0 | 0 | 0 | 0 | 2 | 0 | 4 | -1283466702
| D | PSV | Práce a dodávky PSV |  |  |  | 0 |  |  |  |  | 0 |  | 8545.6343 |  | 0.51072 | 2 | D | 0 |  |  |  | ROZPOCET | [6 empty] | 0
| D | 711 | Izolácie proti vode a vlhkosti |  |  |  | 0 |  |  |  |  | 0 |  | 62.2237 |  | 0 | 2 | D | 1 |  |  |  | ROZPOCET | [6 empty] | 0
83 | K | 711113253R1 | Zhotovenie striekanéj izolácie proti zemnej vlhkosti SikaLastik 8800 na vodorovnej ploche | m2 | 21711.36 |  | 0 |  |  | znížená |  | 0 | 0.001 | 21.7114 | 0 | 0 | 16 | K | 2 |  |  |  | ROZPOCET | 0 | 0 | 0 | 0 | 0 | 2 | 0 | 16 | 1759943998
| VV |  | "ozn.1 det.P1+P2...I.a II. vrstva" | [14 empty] | VV | 2 | 1 | True | 0 | ROZPOCET
| VV |  | "dvor" 548,0+548,0 |  | 1096 | [12 empty] | VV | 2 | 2 | True | 0 | ROZPOCET
| VV |  | "1.np" 1095,0+1095 |  | 2190 | [12 empty] | VV | 2 | 2 | True | 0 | ROZPOCET
| VV |  | "1.pp" 2853,21+2853,21 |  | 5706.42 | [12 empty] | VV | 2 | 2 | True | 0 | ROZPOCET
| VV |  | "2.pp" 3603,0+3039,0 |  | 6642 | [12 empty] | VV | 2 | 2 | True | 0 | ROZPOCET
| VV |  | "1.pp" 3038,47+3038,47 |  | 6076.94 | [12 empty] | VV | 2 | 2 | True | 0 | ROZPOCET
| VV |  | Súčet |  | 21711.36 | [12 empty] | VV | 2 | 4 | True | 1 | ROZPOCET
84 | M | 24533337001 | Polyurea Sikalastic 8800, stierkový systém...1,5kg/m2 | kg | 32567.04 |  | 0 |  |  | znížená |  | 0 | 0.001 | 32.567 | 0 | 0 | 32 | M | 2 |  |  |  | ROZPOCET | 0 | 0 | 0 | 0 | 0 | 2 | 0 | 16 | 365712335
| VV |  | 21711,360 |  | 21711.36 | [12 empty] | VV | 2 | 2 | True | 1 | ROZPOCET
| VV |  | 21711,36*1,5 'Přepočítané koeficientom množstva |  | 32567.04 | [12 empty] | VV | 2 | 2 | False | 1 | ROZPOCET
85 | K | 711113353R1 | Zhotovenie stgriekanéj izolácie proti zemnej vlhkosti SikaLastic 8800 na zvislej ploche nástrekom | m2 | 877.9 |  | 0 |  |  | znížená |  | 0 | 0.001 | 0.8779 | 0 | 0 | 16 | K | 2 |  |  |  | ROZPOCET | 0 | 0 | 0 | 0 | 0 | 2 | 0 | 16 | 1689585321
| VV |  | "odk.P2 žlab+stena,fabion" | [14 empty] | VV | 2 | 1 | True | 0 | ROZPOCET
| VV |  | "1.np" 69,0 |  | 69 | [12 empty] | VV | 2 | 2 | True | 0 | ROZPOCET
| VV |  | "1.pp" 288,6 |  | 288.6 | [12 empty] | VV | 2 | 2 | True | 0 | ROZPOCET
| VV |  | "2.pp" 271,3 |  | 271.3 | [12 empty] | VV | 2 | 2 | True | 0 | ROZPOCET
| VV |  | "3.pp" 249,0 |  | 249 | [12 empty] | VV | 2 | 2 | True | 0 | ROZPOCET
| VV |  | Súčet |  | 877.9 | [12 empty] | VV | 2 | 4 | True | 1 | ROZPOCET
86 | M | 24533337001. | Polyurea Sikalastic 8800, stierkový systém...2,5kg/m2 | kg | 2194.75 |  | 0 |  |  | znížená |  | 0 | 0.001 | 2.1947 | 0 | 0 | 32 | M | 2 |  |  |  | ROZPOCET | 0 | 0 | 0 | 0 | 0 | 2 | 0 | 16 | 314516308
| VV |  | 877,9 |  | 877.9 | [12 empty] | VV | 2 | 2 | True | 1 | ROZPOCET
| VV |  | 877,9*2,5 'Přepočítané koeficientom množstva |  | 2194.75 | [12 empty] | VV | 2 | 2 | False | 1 | ROZPOCET
87 | K | 711712013R1 | Fabion pružný tmel Sikaflex PR03...odk.P3 | m | 2852.1 |  | 0 |  |  | znížená |  | 0 | 0.001 | 2.8521 | 0 | 0 | 16 | K | 2 |  |  |  | ROZPOCET | 0 | 0 | 0 | 0 | 0 | 2 | 0 | 16 | 2047104032
| VV |  | "ozn.1 det.P3 " | [14 empty] | VV | 2 | 1 | True | 0 | ROZPOCET
| VV |  | "1.np" 306,6 |  | 306.6 | [12 empty] | VV | 2 | 2 | True | 0 | ROZPOCET
| VV |  | "1.pp" 706,0 |  | 706 | [12 empty] | VV | 2 | 2 | True | 0 | ROZPOCET
| VV |  | "2.pp" 720,5 |  | 720.5 | [12 empty] | VV | 2 | 2 | True | 0 | ROZPOCET
| VV |  | "3.pp" 955,0 |  | 955 | [12 empty] | VV | 2 | 2 | True | 0 | ROZPOCET
| VV |  | "dvor" 164,0 |  | 164 | [12 empty] | VV | 2 | 2 | True | 0 | ROZPOCET
| VV |  | Súčet |  | 2852.1 | [12 empty] | VV | 2 | 4 | True | 1 | ROZPOCET
88 | K | 711712013R2 | Fabion pružný tmel Sikaflex PR03...odk.ST-steny | m | 193.6 |  | 0 |  |  | znížená |  | 0 | 0.001 | 0.1936 | 0 | 0 | 16 | K | 2 |  |  |  | ROZPOCET | 0 | 0 | 0 | 0 | 0 | 2 | 0 | 16 | -1277701991
| VV |  | "ozn.1 det.ST " | [14 empty] | VV | 2 | 1 | True | 0 | ROZPOCET
| VV |  | "1.np" 11,2 |  | 11.2 | [12 empty] | VV | 2 | 2 | True | 0 | ROZPOCET
| VV |  | "1.pp" 36,0 |  | 36 | [12 empty] | VV | 2 | 2 | True | 0 | ROZPOCET
| VV |  | "2.pp" 52,8 |  | 52.8 | [12 empty] | VV | 2 | 2 | True | 0 | ROZPOCET
| VV |  | "3.pp" 93,6 |  | 93.6 | [12 empty] | VV | 2 | 2 | True | 0 | ROZPOCET
| VV |  | Súčet |  | 193.6 | [12 empty] | VV | 2 | 4 | True | 1 | ROZPOCET
89 | K | 711761404R1 | Objektová dilatácia pás SikaCombi-Flex do lepidla SikaDur 31 -CF...D1-obj.dilat...presný popis pozri v PD! | m | 913.5 |  | 0 |  |  | znížená |  | 0 | 0.002 | 1.827 | 0 | 0 | 16 | K | 2 |  |  |  | ROZPOCET | 0 | 0 | 0 | 0 | 0 | 2 | 0 | 16 | -918846351
| VV |  | " detail D1-obj.dilatácia" | [14 empty] | VV | 2 | 1 | True | 0 | ROZPOCET
| VV |  | "dvor" 54,0 |  | 54 | [12 empty] | VV | 2 | 2 | True | 0 | ROZPOCET
| VV |  | "1.np" 172,50 |  | 172.5 | [12 empty] | VV | 2 | 2 | True | 0 | ROZPOCET
| VV |  | "1.pp" 274,0 |  | 274 | [12 empty] | VV | 2 | 2 | True | 0 | ROZPOCET
| VV |  | "2.pp" 273,0 |  | 273 | [12 empty] | VV | 2 | 2 | True | 0 | ROZPOCET
| VV |  | "3.pp...D2" 140,0 |  | 140 | [12 empty] | VV | 2 | 2 | True | 0 | ROZPOCET
| VV |  | Súčet |  | 913.5 | [12 empty] | VV | 2 | 4 | True | 1 | ROZPOCET
90 | K | 998711202 | Presun hmôt pre izoláciu proti vode v objektoch výšky nad 6 do 12 m | % |  |  | 0 |  |  | znížená |  | 0 | 0 | 0 | 0 | 0 | 16 | K | 2 |  |  |  | ROZPOCET | 0 | 0 | 0 | 0 | 0 | 2 | 0 | 16 | 1862743567
| D | 713 | Izolácie tepelné - ochrana rozvodov a zariadení SHZ |  |  |  | 0 |  |  |  |  | 0 |  | 0 |  | 0.18 | 2 | D | 1 |  |  |  | ROZPOCET | [6 empty] | 0
91 | K | 713191221R1 | Ochranná izolácia - folia potrubia rozvodov S - SHZ s príslušenstvom počas rekonštrukcie 1.pp,2.pp,3.pp | m | 3600 |  | 0 |  |  | znížená |  | 0 | 0 | 0 | 0 | 0 | 16 | K | 2 |  |  |  | ROZPOCET | 0 | 0 | 0 | 0 | 0 | 2 | 0 | 16 | 1196625552
92 | K | 713300831R1 | Odstránenie ochrannéj folie z potrubia , -0,00005t | m | 3600 |  | 0 |  |  | znížená |  | 0 | 0 | 0 | 5e-05 | 0.18 | 16 | K | 2 |  |  |  | ROZPOCET | 0 | 0 | 0 | 0 | 0 | 2 | 0 | 16 | 2104529327
| VV |  | 3600 |  | 3600 | [12 empty] | VV | 2 | 2 | True | 1 | ROZPOCET
93 | K | HZS0002141 | Stavebno montážne práce najnáročnejšie na odbornosť - školenie pred začiatkon zhotovenia diela (Tr 4) v rozsahu viac ako 4 a menej ako 8 hodín | hod | 24 |  | 0 |  |  | znížená |  | 0 | 0 | 0 | 0 | 0 | 16 | K | 2 |  |  |  | ROZPOCET | 0 | 0 | 0 | 0 | 0 | 2 | 0 | 16 | 818139455
94 | K | 998713202 | Presun hmôt pre izolácie tepelné v objektoch výšky nad 6 m do 12 m | % |  |  | 0 |  |  | znížená |  | 0 | 0 | 0 | 0 | 0 | 16 | K | 2 |  |  |  | ROZPOCET | 0 | 0 | 0 | 0 | 0 | 2 | 0 | 16 | -2088831140
| D | 721 | Zdravotechnika- vnútorná kanalizácia-podlahová vpusť |  |  |  | 0 |  |  |  |  | 0 |  | 0.07352 |  | 0.33072 | 2 | D | 1 |  |  |  | ROZPOCET | [6 empty] | 0
95 | K | 721210812 | Demontáž vpustu podlahového DN 70, -0,02756t...odk.Vo1+Vo2+V1+V2....presný popis pozri v PD! | ks | 12 |  | 0 |  |  | znížená |  | 0 | 0 | 0 | 0.02756 | 0.33072 | 16 | K | 2 |  |  |  | ROZPOCET | 0 | 0 | 0 | 0 | 0 | 2 | 0 | 16 | 2031886680
| VV |  | "1.pp" | [14 empty] | VV | 2 | 1 | True | 0 | ROZPOCET
| VV |  | "odk.Vo1,o2" 2 |  | 2 | [12 empty] | VV | 2 | 2 | True | 0 | ROZPOCET
| VV |  | "odk.V1,V2" 2 |  | 2 | [12 empty] | VV | 2 | 2 | True | 0 | ROZPOCET
| VV |  | "odk.Vo3,Vo4.Vo5" 3 |  | 3 | [12 empty] | VV | 2 | 2 | True | 0 | ROZPOCET
| VV |  | "2.pp" | [14 empty] | VV | 2 | 1 | True | 0 | ROZPOCET
| VV |  | "odk.V3,V4" 2 |  | 2 | [12 empty] | VV | 2 | 2 | True | 0 | ROZPOCET
| VV |  | "odk.V6.Vo7,Vo8," 3 |  | 3 | [12 empty] | VV | 2 | 2 | True | 0 | ROZPOCET
| VV |  | Súčet |  | 12 | [12 empty] | VV | 2 | 4 | True | 1 | ROZPOCET
96 | K | 721213000 | Montáž podlahového vpustu s vodorovným odtokom DN 50 s sprechodovým dielom...presný popis pozri v PD! | ks | 8 |  | 0 |  |  | znížená |  | 0 | 9e-05 | 0.00072 | 0 | 0 | 16 | K | 2 |  |  |  | ROZPOCET | 0 | 0 | 0 | 0 | 0 | 2 | 0 | 16 | -1518199674
| VV |  | 8 |  | 8 | [12 empty] | VV | 2 | 2 | True | 1 | ROZPOCET
97 | M | 28663400311 | ACO antikoro,zvislá nastaviť DN 50 150x150 FAT | ks | 8 |  | 0 |  |  | znížená |  | 0 | 0.0016 | 0.0128 | 0 | 0 | 32 | M | 2 |  |  |  | ROZPOCET | 0 | 0 | 0 | 0 | 0 | 2 | 0 | 16 | 605425209
| VV |  | "Vo1+Vo2" 2 |  | 2 | [12 empty] | VV | 2 | 2 | True | 0 | ROZPOCET
| VV |  | "Vo3+Vo4+Vo5" 3 |  | 3 | [12 empty] | VV | 2 | 2 | True | 0 | ROZPOCET
| VV |  | "Vo7+Vo7+Vo7" 3 |  | 3 | [12 empty] | VV | 2 | 2 | True | 0 | ROZPOCET
| VV |  | Súčet |  | 8 | [12 empty] | VV | 2 | 4 | True | 1 | ROZPOCET
98 | M | 28663400312 | ACO vpusť EG nerezový prechodový diel,medzikus,prítl.príruba DN100,VZA | ks | 12 |  | 0 |  |  | znížená |  | 0 | 0.005 | 0.06 | 0 | 0 | 32 | M | 2 |  |  |  | ROZPOCET | 0 | 0 | 0 | 0 | 0 | 2 | 0 | 16 | -216781969
| VV |  | "Vo" 2+5+5 |  | 12 | [12 empty] | VV | 2 | 2 | True | 1 | ROZPOCET
99 | K | 998721203 | Presun hmôt pre vnútornú kanalizáciu v objektoch výšky nad 12 do 24 m | % |  |  | 0 |  |  | znížená |  | 0 | 0 | 0 | 0 | 0 | 16 | K | 2 |  |  |  | ROZPOCET | 0 | 0 | 0 | 0 | 0 | 2 | 0 | 16 | 86945819
| D | 721. | Zdravotechnika- vnútorná kanalizácia |  |  |  | 0 |  |  |  |  | 0 |  | 0 |  | 0 | 2 | D | 1 |  |  |  | ROZPOCET | [6 empty] | 0
100 | K | 72117-1 | Zdravotechnika - vnútorná kanalizácia | subor | 1 |  | 0 |  |  | znížená |  | 0 | 0 | 0 | 0 | 0 | 16 | K | 2 |  |  |  | ROZPOCET | 0 | 0 | 0 | 0 | 0 | 2 | 0 | 16 | 679429120
| D | 763 | Konštrukcie - drevostavby - predsadená stena Cetris+al rošt |  |  |  | 0 |  |  |  |  | 0 |  | 42.4062 |  | 0 | 2 | D | 1 |  |  |  | ROZPOCET | [6 empty] | 0
101 | K | 763126630.R1 | Predsadená opláštená doskou Cetris 14 mm s povrchovou úpravou(náterom) na podkonštrukcií CW50 | m2 | 1570.6 |  | 0 |  |  | znížená |  | 0 | 0.027 | 42.4062 | 0 | 0 | 16 | K | 2 |  |  |  | ROZPOCET | 0 | 0 | 0 | 0 | 0 | 2 | 0 | 16 | -266552800
| VV |  | "steny obklad Cetris na al rošte...pozri ST " | [14 empty] | VV | 2 | 1 | True | 0 | ROZPOCET
| VV |  | "1.np" 229,0*2,0 |  | 458 | [12 empty] | VV | 2 | 2 | True | 0 | ROZPOCET
| VV |  | "1.pp" 206,8*2,0 |  | 413.6 | [12 empty] | VV | 2 | 2 | True | 0 | ROZPOCET
| VV |  | "2.pp" 201,0*2,0 |  | 402 | [12 empty] | VV | 2 | 2 | True | 0 | ROZPOCET
| VV |  | "3.pp" 148,5*2,0 |  | 297 | [12 empty] | VV | 2 | 2 | True | 0 | ROZPOCET
| VV |  | Súčet |  | 1570.6 | [12 empty] | VV | 2 | 4 | True | 1 | ROZPOCET
102 | K | 998763401 | Presun hmôt pre sádrokartónové konštrukcie v stavbách(objektoch )výšky do 7 m | % |  |  | 0 |  |  | znížená |  | 0 | 0 | 0 | 0 | 0 | 16 | K | 2 |  |  |  | ROZPOCET | 0 | 0 | 0 | 0 | 0 | 2 | 0 | 16 | -344354686
| D | 769 | Demontáž a spätná montáž vzduchotechnických zariadení |  |  |  | 0 |  |  |  |  | 0 |  | 0 |  | 0 | 2 | D | 1 |  |  |  | ROZPOCET | [6 empty] | 0
103 | K | 7690601.1 | D+M vzduchotechnika - dodávka+montáž a demontáže | subor | 1 |  | 0 |  |  | znížená |  | 0 | 0 | 0 | 0 | 0 | 16 | K | 2 |  |  |  | ROZPOCET | 0 | 0 | 0 | 0 | 0 | 2 | 0 | 16 | -1199556051
| D | 777 | Podlahy syntetické |  |  |  | 0 |  |  |  |  | 0 |  | 1180.3444 |  | 0 | 2 | D | 1 |  |  |  | ROZPOCET | [6 empty] | 0
104 | K | 777610150R1 | Epoxidový penetračný náter Sikafloor 161 posyp kremičitým pieskom P2 žlab+RS2 rastr.zálievka | m2 | 4873.8 |  | 0 |  |  | znížená |  | 0 | 0.003 | 14.6214 | 0 | 0 | 16 | K | 2 |  |  |  | ROZPOCET | 0 | 0 | 0 | 0 | 0 | 2 | 0 | 16 | -1153236522
| VV |  | " det. P2...odpar žlab" | [14 empty] | VV | 2 | 1 | True | 0 | ROZPOCET
| VV |  | "dvor" 164,0 |  | 164 | [12 empty] | VV | 2 | 2 | True | 0 | ROZPOCET
| VV |  | "1.np" 306,6 |  | 306.6 | [12 empty] | VV | 2 | 2 | True | 0 | ROZPOCET
| VV |  | "1.pp" 288,6 |  | 288.6 | [12 empty] | VV | 2 | 2 | True | 0 | ROZPOCET
| VV |  | "2.np" 720,0 |  | 720 | [12 empty] | VV | 2 | 2 | True | 0 | ROZPOCET
| VV |  | "3.pp" 955,0 |  | 955 | [12 empty] | VV | 2 | 2 | True | 0 | ROZPOCET
| VV |  | Medzisúčet |  | 2434.2 | [12 empty] | VV | 2 | 3 | True | 0 | ROZPOCET
| VV |  | "ozn.1 det. RS2...rastrová zálivka" | [14 empty] | VV | 2 | 1 | True | 0 | ROZPOCET
| VV |  | "dvor" 164,0 |  | 164 | [12 empty] | VV | 2 | 2 | True | 0 | ROZPOCET
| VV |  | "1.np" 216,0 |  | 216 | [12 empty] | VV | 2 | 2 | True | 0 | ROZPOCET
| VV |  | "1.pp" 570,0 |  | 570 | [12 empty] | VV | 2 | 2 | True | 0 | ROZPOCET
| VV |  | "2.np" 634,0 |  | 634 | [12 empty] | VV | 2 | 2 | True | 0 | ROZPOCET
| VV |  | "3.pp" 855,6 |  | 855.6 | [12 empty] | VV | 2 | 2 | True | 0 | ROZPOCET
| VV |  | Medzisúčet |  | 2439.6 | [12 empty] | VV | 2 | 3 | True | 0 | ROZPOCET
| VV |  | Súčet |  | 4873.8 | [12 empty] | VV | 2 | 4 | True | 1 | ROZPOCET
105 | K | 777610215R1 | Posyp z karbit kremíka odk.P1 | m2 | 11068.68 |  | 0 |  |  | znížená |  | 0 | 0.1 | 1106.868 | 0 | 0 | 16 | K | 2 |  |  |  | ROZPOCET | 0 | 0 | 0 | 0 | 0 | 2 | 0 | 16 | -1143781977
| VV |  | " det. P1 podlaha" | [14 empty] | VV | 2 | 1 | True | 0 | ROZPOCET
| VV |  | "dvor" 548,0 |  | 548 | [12 empty] | VV | 2 | 2 | True | 0 | ROZPOCET
| VV |  | "1.np" 1095,0 |  | 1095 | [12 empty] | VV | 2 | 2 | True | 0 | ROZPOCET
| VV |  | "1.pp" 2853,21 |  | 2853.21 | [12 empty] | VV | 2 | 2 | True | 0 | ROZPOCET
| VV |  | "2.pp" 3038,47 |  | 3038.47 | [12 empty] | VV | 2 | 2 | True | 0 | ROZPOCET
| VV |  | "3.pp" 3534,0 |  | 3534 | [12 empty] | VV | 2 | 2 | True | 0 | ROZPOCET
| VV |  | Súčet |  | 11068.68 | [12 empty] | VV | 2 | 4 | True | 1 | ROZPOCET
106 | K | 777610225R1 | Epoxidový penetračný náter Sikafloor 160 /Conrete Prima, 1x náter, posyp kremičitým pieskom P1+P2 žlab | m2 | 11946.58 |  | 0 |  |  | znížená |  | 0 | 0.004 | 47.7863 | 0 | 0 | 16 | K | 2 |  |  |  | ROZPOCET | 0 | 0 | 0 | 0 | 0 | 2 | 0 | 16 | 725559507
| VV |  | "ozn.1 det.P1" | [14 empty] | VV | 2 | 1 | True | 0 | ROZPOCET
| VV |  | "dvor" 548,0 |  | 548 | [12 empty] | VV | 2 | 2 | True | 0 | ROZPOCET
| VV |  | "1.np" 1095,0 |  | 1095 | [12 empty] | VV | 2 | 2 | True | 0 | ROZPOCET
| VV |  | "1.pp" 2853,21 |  | 2853.21 | [12 empty] | VV | 2 | 2 | True | 0 | ROZPOCET
| VV |  | "2.pp" 3038,47 |  | 3038.47 | [12 empty] | VV | 2 | 2 | True | 0 | ROZPOCET
| VV |  | "3.pp" 3534,0 |  | 3534 | [12 empty] | VV | 2 | 2 | True | 0 | ROZPOCET
| VV |  | Medzisúčet |  | 11068.68 | [12 empty] | VV | 2 | 3 | True | 0 | ROZPOCET
| VV |  | " det.P2 - odpar.žlaby" | [14 empty] | VV | 2 | 1 | True | 0 | ROZPOCET
| VV |  | "1.np" 69,0 |  | 69 | [12 empty] | VV | 2 | 2 | True | 0 | ROZPOCET
| VV |  | "1.pp" 288,6 |  | 288.6 | [12 empty] | VV | 2 | 2 | True | 0 | ROZPOCET
| VV |  | "2.pp" 271,3 |  | 271.3 | [12 empty] | VV | 2 | 2 | True | 0 | ROZPOCET
| VV |  | "3.pp" 249,0 |  | 249 | [12 empty] | VV | 2 | 2 | True | 0 | ROZPOCET
| VV |  | Medzisúčet |  | 877.9 | [12 empty] | VV | 2 | 3 | True | 0 | ROZPOCET
| VV |  | Súčet |  | 11946.58 | [12 empty] | VV | 2 | 4 | True | 1 | ROZPOCET
107 | K | 777630010 | Polyuretánový uzatvárací pružný náter Sikafloor 359 N, 1x náter P1 | m2 | 11068.68 |  | 0 |  |  | znížená |  | 0 | 0.001 | 11.0687 | 0 | 0 | 16 | K | 2 |  |  |  | ROZPOCET | 0 | 0 | 0 | 0 | 0 | 2 | 0 | 16 | -618569785
| VV |  | " det. P1 podlaha" | [14 empty] | VV | 2 | 1 | True | 0 | ROZPOCET
| VV |  | "dvor" 548,0 |  | 548 | [12 empty] | VV | 2 | 2 | True | 0 | ROZPOCET
| VV |  | "1.np" 1095,0 |  | 1095 | [12 empty] | VV | 2 | 2 | True | 0 | ROZPOCET
| VV |  | "1.pp" 2853,21 |  | 2853.21 | [12 empty] | VV | 2 | 2 | True | 0 | ROZPOCET
| VV |  | "2.pp" 3038,47 |  | 3038.47 | [12 empty] | VV | 2 | 2 | True | 0 | ROZPOCET
| VV |  | "3.pp" 3534,0 |  | 3534 | [12 empty] | VV | 2 | 2 | True | 0 | ROZPOCET
| VV |  | Súčet |  | 11068.68 | [12 empty] | VV | 2 | 4 | True | 1 | ROZPOCET
108 | K | 998777202 | Presun hmôt pre podlahy syntetické v objektoch výšky nad 6 do 12 m | % |  |  | 0 |  |  | znížená |  | 0 | 0 | 0 | 0 | 0 | 16 | K | 2 |  |  |  | ROZPOCET | 0 | 0 | 0 | 0 | 0 | 2 | 0 | 16 | 1598457770
| D | 783 | Dokončovacie práce - nátery |  |  |  | 0 |  |  |  |  | 0 |  | 0.92885 |  | 0 | 2 | D | 1 |  |  |  | ROZPOCET | [6 empty] | 0
109 | K | 783802822R1 | Odstránenie existujúceho povlaku z podláh opálením s obrúsením...odk.B1 | m2 | 11068.68 |  | 0 |  |  | znížená |  | 0 | 7.882e-05 | 0.87243 | 0 | 0 | 16 | K | 2 |  |  |  | ROZPOCET | 0 | 0 | 0 | 0 | 0 | 2 | 0 | 16 | 545693448
| VV |  | "odk. B1" | [14 empty] | VV | 2 | 1 | True | 0 | ROZPOCET
| VV |  | "1.np dvor" 548,0 |  | 548 | [12 empty] | VV | 2 | 2 | True | 0 | ROZPOCET
| VV |  | "1.np" 1095,0 |  | 1095 | [12 empty] | VV | 2 | 2 | True | 0 | ROZPOCET
| VV |  | "1.pp" 2853,21 |  | 2853.21 | [12 empty] | VV | 2 | 2 | True | 0 | ROZPOCET
| VV |  | "2.pp" 3038,47 |  | 3038.47 | [12 empty] | VV | 2 | 2 | True | 0 | ROZPOCET
| VV |  | "3.pp" 3534,0 |  | 3534 | [12 empty] | VV | 2 | 2 | True | 0 | ROZPOCET
| VV |  | Súčet |  | 11068.68 | [12 empty] | VV | 2 | 4 | True | 1 | ROZPOCET
110 | K | 783802822R2 | Odstránenie pôvodného izolačného náteru zo stien-fabionu opálením s obrúsením...odk.B16 | m2 | 693.24 |  | 0 |  |  | znížená |  | 0 | 8e-05 | 0.055459 | 0 | 0 | 16 | K | 2 |  |  |  | ROZPOCET | 0 | 0 | 0 | 0 | 0 | 2 | 0 | 16 | -466189129
| VV |  | "odk. B16...fabion" | [14 empty] | VV | 2 | 1 | True | 0 | ROZPOCET
| VV |  | "1.np" 306,6*0,4 |  | 122.64 | [12 empty] | VV | 2 | 2 | True | 0 | ROZPOCET
| VV |  | "1.pp" 706,0*0,4 |  | 282.4 | [12 empty] | VV | 2 | 2 | True | 0 | ROZPOCET
| VV |  | "2.pp" 720,5*0,4 |  | 288.2 | [12 empty] | VV | 2 | 2 | True | 0 | ROZPOCET
| VV |  | Súčet |  | 693.24 | [12 empty] | VV | 2 | 4 | True | 1 | ROZPOCET
111 | K | 783903811 | Ostatné práce odmastenie chemickými rozpúšťadlami | m2 | 13.681 |  | 0 |  |  | znížená |  | 0 | 7e-05 | 0.00095767 | 0 | 0 | 16 | K | 2 |  |  |  | ROZPOCET | 0 | 0 | 0 | 0 | 0 | 2 | 0 | 16 | 103806269
| VV |  | "det.B10" | [14 empty] | VV | 2 | 1 | True | 0 | ROZPOCET
| VV |  | "1.pp" 142,2*0,02 |  | 2.844 | [12 empty] | VV | 2 | 2 | True | 0 | ROZPOCET
| VV |  | "2.pp" 140,00*0,02 |  | 2.8 | [12 empty] | VV | 2 | 2 | True | 0 | ROZPOCET
| VV |  | "3.pp" 191,4*0,02 |  | 3.828 | [12 empty] | VV | 2 | 2 | True | 0 | ROZPOCET
| VV |  | Medzisúčet |  | 9.472 | [12 empty] | VV | 2 | 3 | True | 0 | ROZPOCET
| VV |  | " det.B11" | [14 empty] | VV | 2 | 1 | True | 0 | ROZPOCET
| VV |  | "1.pp" 18,0*0,02 |  | 0.36 | [12 empty] | VV | 2 | 2 | True | 0 | ROZPOCET
| VV |  | "2.pp" 26,4*0,02 |  | 0.528 | [12 empty] | VV | 2 | 2 | True | 0 | ROZPOCET
| VV |  | "3.pp" 46,8*0,02 |  | 0.936 | [12 empty] | VV | 2 | 2 | True | 0 | ROZPOCET
| VV |  | Medzisúčet |  | 1.824 | [12 empty] | VV | 2 | 3 | True | 0 | ROZPOCET
| VV |  | "odk.13 det.B12" | [14 empty] | VV | 2 | 1 | True | 0 | ROZPOCET
| VV |  | "1.pp" 40,04*0,02 |  | 0.801 | [12 empty] | VV | 2 | 2 | True | 0 | ROZPOCET
| VV |  | "2.pp" 39,6*0,02 |  | 0.792 | [12 empty] | VV | 2 | 2 | True | 0 | ROZPOCET
| VV |  | "3.pp" 39,6*0,02 |  | 0.792 | [12 empty] | VV | 2 | 2 | True | 0 | ROZPOCET
| VV |  | Medzisúčet |  | 2.385 | [12 empty] | VV | 2 | 3 | True | 0 | ROZPOCET
| VV |  | Súčet |  | 13.681 | [12 empty] | VV | 2 | 4 | True | 1 | ROZPOCET
| D | 784 | Dokončovacie práce - maľby |  |  |  | 0 |  |  |  |  | 0 |  | 7259.6576 |  | 0 | 2 | D | 1 |  |  |  | ROZPOCET | [6 empty] | 0
112 | K | 784411301R1. | Penetrácia na zvýšenie priľnavosti, Murexin SP 13 výšky do 3,80 m | m2 | 5182.744 |  | 0 |  |  | znížená |  | 0 | 1 | 5182.744 | 0 | 0 | 16 | K | 2 |  |  |  | ROZPOCET | 0 | 0 | 0 | 0 | 0 | 2 | 0 | 16 | -1926580044
| VV |  | "ozn.11 finálna úprava...steny" | [14 empty] | VV | 2 | 1 | True | 0 | ROZPOCET
| VV |  | "1.np dvor" 459,2 *0,7 |  | 321.44 | [12 empty] | VV | 2 | 2 | True | 0 | ROZPOCET
| VV |  | "1.np" 719,6 *0,7 |  | 503.72 | [12 empty] | VV | 2 | 2 | True | 0 | ROZPOCET
| VV |  | "1.pp" 1615,95* 0,7 |  | 1131.165 | [12 empty] | VV | 2 | 2 | True | 0 | ROZPOCET
| VV |  | "2.pp" 1999,62*0,7 |  | 1399.734 | [12 empty] | VV | 2 | 2 | True | 0 | ROZPOCET
| VV |  | "3.pp" 2609,55*0,7 |  | 1826.685 | [12 empty] | VV | 2 | 2 | True | 0 | ROZPOCET
| VV |  | Súčet |  | 5182.744 | [12 empty] | VV | 2 | 4 | True | 1 | ROZPOCET
113 | K | 784411301R2 | Penetrácia na zvýšenie priľnavosti, Murexin AG 3 výšky do 3,80 m | m2 | 2056.944 |  | 0 |  |  | znížená |  | 0 | 1 | 2056.944 | 0 | 0 | 16 | K | 2 |  |  |  | ROZPOCET | 0 | 0 | 0 | 0 | 0 | 2 | 0 | 16 | -1688031112
| VV |  | "ozn. 11 ...do 1m" | [14 empty] | VV | 2 | 1 | True | 0 | ROZPOCET
| VV |  | "1.np" 858,48*0,3 |  | 257.544 | [12 empty] | VV | 2 | 2 | True | 0 | ROZPOCET
| VV |  | "1.pp" 1976,8*0,3 |  | 593.04 | [12 empty] | VV | 2 | 2 | True | 0 | ROZPOCET
| VV |  | "2.pp" 1729,2*0,3 |  | 518.76 | [12 empty] | VV | 2 | 2 | True | 0 | ROZPOCET
| VV |  | "3.pp" 2292,0*0,3 |  | 687.6 | [12 empty] | VV | 2 | 2 | True | 0 | ROZPOCET
| VV |  | Súčet |  | 2056.944 | [12 empty] | VV | 2 | 4 | True | 1 | ROZPOCET
114 | K | 784418011 | Zakrývanie otvorov, podláh a zariadení fóliou v miestnostiach alebo na schodisku | m2 | 11069.48 |  | 0 |  |  | znížená |  | 0 | 0.00015 | 1.6604 | 0 | 0 | 16 | K | 2 |  |  |  | ROZPOCET | 0 | 0 | 0 | 0 | 0 | 2 | 0 | 16 | -1358120453
| VV |  | "strop..." 11069,48 |  | 11069.48 | [12 empty] | VV | 2 | 2 | True | 1 | ROZPOCET
115 | K | 784453471R2 | Maľby z maliarskych zmesí Murexin BV 20 Ral 7035 s bielym stropom dvojnásobné na jemnozrnný podklad na schodisku výšky do 3,80 m | m2 | 2056.944 |  | 0 |  |  | znížená |  | 0 | 0.001 | 2.0569 | 0 | 0 | 16 | K | 2 |  |  |  | ROZPOCET | 0 | 0 | 0 | 0 | 0 | 2 | 0 | 16 | -484920229
| VV |  | "ozn. 11 do 1m" | [14 empty] | VV | 2 | 1 | True | 0 | ROZPOCET
| VV |  | "1.np" 858,48*0,3 |  | 257.544 | [12 empty] | VV | 2 | 2 | True | 0 | ROZPOCET
| VV |  | "1.pp" 1976,8*0,3 |  | 593.04 | [12 empty] | VV | 2 | 2 | True | 0 | ROZPOCET
| VV |  | "2.pp" 1729,2*0,3 |  | 518.76 | [12 empty] | VV | 2 | 2 | True | 0 | ROZPOCET
| VV |  | "3.pp" 2292,0*0,3 |  | 687.6 | [12 empty] | VV | 2 | 2 | True | 0 | ROZPOCET
| VV |  | Súčet |  | 2056.944 | [12 empty] | VV | 2 | 4 | True | 1 | ROZPOCET
116 | K | 784453471R1 | Maľby z maliarskych zmesí Profi Weis PW400 s bielym stropom dvojnásobné na jemnozrnný podklad na schodisku výšky do 3,80 m | m2 | 16252.224 |  | 0 |  |  | znížená |  | 0 | 0.001 | 16.2522 | 0 | 0 | 16 | K | 2 |  |  |  | ROZPOCET | 0 | 0 | 0 | 0 | 0 | 2 | 0 | 16 | 1950048863
| VV |  | "ozn.11 finálna úprava...steny...nad 1m" | [14 empty] | VV | 2 | 1 | True | 0 | ROZPOCET
| VV |  | "1.np dvor" 459,2 *0,7 |  | 321.44 | [12 empty] | VV | 2 | 2 | True | 0 | ROZPOCET
| VV |  | "1.np" 719,6 *0,7 |  | 503.72 | [12 empty] | VV | 2 | 2 | True | 0 | ROZPOCET
| VV |  | "1.pp" 1615,95* 0,7 |  | 1131.165 | [12 empty] | VV | 2 | 2 | True | 0 | ROZPOCET
| VV |  | "2.pp" 1999,62*0,7 |  | 1399.734 | [12 empty] | VV | 2 | 2 | True | 0 | ROZPOCET
| VV |  | "3.pp" 2609,55*0,7 |  | 1826.685 | [12 empty] | VV | 2 | 2 | True | 0 | ROZPOCET
| VV |  | Medzisúčet |  | 5182.744 | [12 empty] | VV | 2 | 3 | True | 0 | ROZPOCET
| VV |  | "ozn.12 finálna úprava...strop" | [14 empty] | VV | 2 | 1 | True | 0 | ROZPOCET
| VV |  | "1.np...hosp.dvor" 548,0 |  | 548 | [12 empty] | VV | 2 | 2 | True | 0 | ROZPOCET
| VV |  | "1.np" 1095,8 |  | 1095.8 | [12 empty] | VV | 2 | 2 | True | 0 | ROZPOCET
| VV |  | "1.pp" 2853,21 |  | 2853.21 | [12 empty] | VV | 2 | 2 | True | 0 | ROZPOCET
| VV |  | "2.pp" 3038,47 |  | 3038.47 | [12 empty] | VV | 2 | 2 | True | 0 | ROZPOCET
| VV |  | "3.pp" 3534,0 |  | 3534 | [12 empty] | VV | 2 | 2 | True | 0 | ROZPOCET
| VV |  | Medzisúčet |  | 11069.48 | [12 empty] | VV | 2 | 3 | True | 0 | ROZPOCET
| VV |  | Súčet |  | 16252.224 | [12 empty] | VV | 2 | 4 | True | 1 | ROZPOCET
| D | M | Práce a dodávky M |  |  |  | 0 |  |  |  |  | 0 |  | 0 |  | 0 | 3 | D | 0 |  |  |  | ROZPOCET | [6 empty] | 0
| D | 21-M | Elektromontáže |  |  |  | 0 |  |  |  |  | 0 |  | 0 |  | 0 | 3 | D | 1 |  |  |  | ROZPOCET | [6 empty] | 0
117 | K | 210-1.1 | Elektroinštalácia | subor | 1 |  | 0 |  |  | znížená |  | 0 | 0 | 0 | 0 | 0 | 64 | K | 2 |  |  |  | ROZPOCET | 0 | 0 | 0 | 0 | 0 | 2 | 0 | 64 | 68942669
118 | K | 210-1,2 | Napojenie ventilátora VZT | subor | 1 |  | 0 |  |  | znížená |  | 0 | 0 | 0 | 0 | 0 | 64 | K | 2 |  |  |  | ROZPOCET | 0 | 0 | 0 | 0 | 0 | 2 | 0 | 64 | -973522101
| D | HZS | Hodinové zúčtovacie sadzby |  |  |  | 0 |  |  |  |  | 0 |  | 0 |  | 0 | 4 | D | 0 |  |  |  | ROZPOCET | [6 empty] | 0
119 | K | HZS000113 | Stavebno montážne práce náročné ucelené - odborné, tvorivé remeselné (Tr 3) v rozsahu viac ako 8 hodín | hod | 1100 |  | 0 |  |  | znížená |  | 0 | 0 | 0 | 0 | 0 | 512 | K | 1 |  |  |  | ROZPOCET | 0 | 0 | 0 | 0 | 0 | 2 | 0 | 512 | 814563930
| VV |  | "nepredvídané práce" | [14 empty] | VV | 1 | 1 | True | 0 | ROZPOCET
| VV |  | 1100 |  | 1100 | [12 empty] | VV | 1 | 2 | True | 1 | ROZPOCET