## T-resuscitator
Verejný obstarávateľ:
Nemocnica s poliklinikou Spišská Nová Ves, a.s.
Názov zákazky: Základné medicínske zariadenia
Časť č.3: T-resuscitátor
Int. označenie: ZMZ1_COVID_SNV_21
Špecifikácia predmetu zákazky
Uchádzač je povinný uviesť požadované informácie v stĺpcoch č. 1 a č. 2, údaje v stĺpci č. 3 vypĺňa ak je to relevantné uchádzačom ponúkaný produkt musí SPĽŇAŤ všetky požiadavky verejného obstarávateľa v plnom požadovanom rozsahu (verejný obstarávateľ pripúšťa predloženie ekvivalentu výlučne za podmienok v súlade s bodom 2.7 súťažných podkladov)
Uchádzač uvedie: názov výrobcu / značku / typové označenie / obchodný názov ponúkaného produktu |  |  | Uchádzač do stĺpca č. 1 uvedie ku každej požiadavke parametre ponúkaného produktu |  | Uchádzač do stĺpca č. 2 uvedie ku každej požiadavke presný názov predloženého dokladu, v ktorom sa nachádzajú informácie na základe ktorých môže verejný obstarávateľ vyhodnotiť parametre uvedené v stĺpci č. 1 | POZNÁMKA
TU UVEĎTE názov výrobcu /značku / typové označenie /obchodný názov ponúkaného produktu predmetu zákazky
Položka predmetu zákazky -T-resuscitátor s nastavením Peep a PIP s príslušenstvom požadovaný počet: 1 ks |  |  | (áno / nie, resp. konkrétnu hodnotu) v súlade so stĺpcom "Požadovaný formát ponúkaných parametrov" |  | (napr. názov katalógu, produktového listu, potvrdenia od výrobcu, podpísaný návrh kúpnej zmluvy, fotografie, resp. názov iného predloženého dokladu) | (napr. doplňujúce informácie k uvedeným parametrom a pod.)
P. č. | Parameter/časť položky (požadovaná špecifikácia platí pre 1 ks T-resuscitátor s nastavením Peep a PIP s príslušenstvom) | Doplňujúce informácie | Požadovaný formát ponúkaných parametrov | 1. TU UVEĎTE ponúkané parametre | 2. | 3.
1. | Resuscitačná sada pre novorodenca – T resuscitátor s príslušenstvom |  | áno/nie
2. | Možnosť nastavenia inspiračného tlaku v rozsahu max. 50 cmH20 |  | áno/nie
3. | Rozsah prietoku plynu min. 5 l/min - max. 15 l/min |  | uveďte hodnotu
4. | Plynulé nastavovanie koncentrácie kyslíka min. 0,21 % FiO2 - max. 1,0 % FiO2 |  | uveďte hodnotu
5. | Integrovaný prietokomer zmesi dýchacích plynov s rozsahom min. 5 l/min - max. 15 l/min |  | uveďte hodnotu
6. | Prívodné tlakové hadice dĺžky s rýchlospojkami min. 3 m |  | áno/nie
7. | Ľahko ovládateľný prístroj pre presnú a tlakovo kontrolovanú resuscitáciu novorodencov |  | áno/nie
8. | Možnosť resuscitácie maskou alebo nazálnymi kanylami |  | áno/nie
9. | Možnosť pripojenia endotracheálnej kanyly |  | áno/nie
10. | Možnosť nastavenia PEEP v rozsahu minimálne do 10 cm H20 a až do 15 cm H2O pri Infant Flow |  | áno/nie
11. | Zariadenie vrátane hadíc na dýchacie plyny s maskami rôznych veľkostí (min.10 ks) |  | áno/nie
12. | Zmiešavač kyslík/vzduch |  | áno/nie
13. | Automatický alarm poklesu tlaku v zdroji dýchacích plynov |  | áno/nie
14. | Integrovaná odkaľovacia nádoba v prívode medicinálneho vzduchu |  | áno/nie
15. | Držiak na zmiešavač na tyč |  | áno/nie
16. | Tyč s držiakom pre uchytenie resuscitačnej sady na vyhrievacie lôžko |  | áno/nie
Osobitné požiadavky na plnenie: |  |  | Osobitné požiadavky na plnenie:
17. | Záruka min. 24 mesiacov |  | áno/nie
18. | Doprava na miesto dodania, montáž a inštalácia na mieste dodania, vykonanie skúšok, skúšobnej prevádzky a uvedenie dodaného prístroja do prevádzky, prvé zaškolenie obsluhy najneskôr do 60 kalendárnych dní odo dňa obdržania objednávky. |  | áno/nie
Týmto potvrdzujem, že všetky uvedené informácie sú pravdivé.
V:
Dňa:
Pečiatka a podpis