## P2 RD
Príloha č. 2 k rámcovej dohode:
Cestné zábradlia a zvodidlá
Cenník položiek
P.č. | Popis položky | Merná jednotka | Množstvo predpokladané | Cena za M.J. | Cena celkom
1 | Cestné oceľové zábradlie osadené do zelene/nespevnenej plochy: zábradlie so zvislou výplňou (mestský typ) | m | 100
2 | Cestné oceľové zábradlie osadené do spevnenej plochy: zábradlie so zvislou výplňou (mestský typ) | m | 50
3 | Cestné oceľové zábradlie osadené do zelene/nespevnenej plochy: zábradlie rúrkové dvojmadlové | m | 1000
4 | Cestné oceľové zábradlie osadené do spevnenej plochy: zábradlie rúrkové dvojmadlové | m | 100
5 | Cestné oceľové zábradlie osadené do spevnenej plochy: zábradlie rúrkové so stredným stĺpikom a priečkou | m | 80
6 | Cestné zábradlie rúrkové s výplňou osadené do spevnenej plochy: hliníkový rám, výplň bezpečnostné sklo - 1 modul.; modul 1500 mm | m | 15
7 | Cestné zábradlie rúrkové s výplňou osadené do spevnenej plochy: hliníkový rám, výplň bezpečnostné sklo - 2 modul.; modul 1500 mm | m | 15
8 | Cestné zábradlie rúrkové s výplňou osadené do spevnenej plochy: hliníkový rám, výplň bezpečnostné sklo - 3 modul., modul 1500 mm | m | 15
9 | Mostné oceľové zábradlie: zábradlie so zvislou výplňou (mestský typ) | m | 70
10 | Mostné oceľové zábradlie: zábradlie rúrkové trojmadlové | m | 30
11 | Zábradľové zvodidlo: bez výplne | m | 40
12 | Zábradľové zvodidlo: s výplňou | m | 20
13 | Osadenie a montáž cestného zvodidla oceľového (priame/oblúkové) s jednou zvodnicou | m | 250
13.1 | Cestné oceľové zvodidlo priame | m | 200
13.2 | Cestné oceľové zvodidlo oblúkové | m | 50
14 | Zvodnica priama k cestnému oceľovému zvodidlu | m | 20
15 | Zvodnica oblúková k cestnému oceľovému zvodidlu | m | 20
16 | Zvodnica spodná priama k cestnému oceľovému zvodidlu | m | 70
17 | Zvodnica spodná oblúková k cestnému oceľovému zvodidlu | m | 10
18 | Stĺpik pre cestné oceľové zvodidlo | ks | 50
19 | Dištančný prvok (spojnica) na stĺpik cestného oceľového zvodidla | ks | 50
20 | Ukončenie zvodidiel nábehom: nábeh krátky - dĺžka 4 m | ks | 30
21 | Ukončenie zvodidiel nábehom: nábeh dlhý - dĺžka 8 m | ks | 10
22 | Demontáž zábradlia/dielov: zábradlie so stĺpikmi s betónovými pätkami | m | 650
23 | Demontáž zábradlia/dielov: zábradlie so stĺpikmi osadenými do ríms alebo krycích dosiek | m | 200
24 | Demontáž cestného oceľového zvodidla/dielov: cestné oceľové zvodidlo s jednou zvodnicou vr. stĺpikov a spojovacieho materiálu | m | 200
25 | Demontáž cestného oceľového zvodidla/dielov: zvodnica cestného zvodidla vr. spojovacieho materiálu | m | 120
26 | Oprava oceľového zábradlia/dielov: zábradlie so zvislou výplňou (mestský typ) | m | 20
27 | Oprava oceľového zábradlia/dielov: zábradlie rúrkové | m | 30
28 | Oprava cestného oceľového zvodidla/dielov: zvodnica k oceľovému zvodidlu | m | 30
29 | Oprava zábradlia z hliníkových rúrok s výplňou bezpečnostné sklo: výmena bezpečnostného skla | ks | 20
30 | Osadenie a montáž mestskej vodiacej steny (mestská ochranná zábrana) - betónové zvodidlo | ks | 30
30.1 | Mestská vodiaca stena (mestská ochranná zábrana) - betónové zvodidlo: priebežný obojstranný dielec-dĺžka 2000 mm, výška 500 mm, šírka 440 mm | ks | 24
30.2 | Mestská vodiaca stena (mestská ochranná zábrana) - betónové zvodidlo: koncový obojstranný dielec-dĺžka 2000 mm, výška 500 mm, šírka 440 mm | ks | 6
31 | Odstránenie mestskej vodiacej steny (mestská ochranná zábrana) - betónové zvodidlo | ks | 10
32 | Osadenie a montáž zábradľového nadstavca na mestskú vodiacu stenu | ks | 10
32.1 | Zábradľový nadstavec na mestskú vodiacu stenu: zábradlie oceľové pozinkov.- dĺžka 1950 mm, výška 500 mm, šírka 50 mm | ks | 5
32.2 | Zábradľový nadstavec na mestskú vodiacu stenu: zábradlie oceľové pozinkov.- dĺžka 950 mm, výška 500 mm, šírka 50 mm | ks | 5
33 | Odstránenie zábradľového nadstavca z mestskej vodiacej steny | ks | 10
34 | Osadenie mestskej vodiacej steny - betónový kužeľ | ks | 10
34.1 | Mestská vodiaca stena - betónový kužeľ: dĺžka 440 mm, výška 500 mm, šírka 440 mm | ks | 10
35 | Odstránenie mestskej vodiacej steny - betónový kužeľ | ks | 5
36 | Osadenie a montáž betónového zvodidla tvar "New Yersey" | ks | 12
36.1 | Betónové zvodidlo tvar "New Yersey": priebežný obojstranný dielec, dĺžka 4000 mm, výška 800 mm, šírka 600 mm | ks | 8
36.2 | Betónové zvodidlo tvar "New Yersey": koncový obojstranný dielec, dĺžka 4000 mm, výška 800 mm, šírka 600 mm | ks | 4
37 | Odstránenie betónového zvodidla tvar "New Yersey" | ks | 5
38 | Oprava klampiarskych prvkov súčastí pozemných komunikácií: pozinkovaný hladký plech, hrúbka 0,60 mm | m2 | 30
39 | Oprava klampiarskych prvkov súčastí pozemných komunikácií: pozinkovaný vlnitý plech, hrúbka 0,60 mm | m2 | 20
40 | Oprava klampiarskych prvkov súčastí pozemných komunikácií: pozinkovaný trapézový plech, hrúbka 0,60 mm | m2 | 20
41 | Montážne, zváračské, zámočnícke a pod. práce | hod. | 600
| Cena celkom bez DPH: | €
| DPH 20%: | €
| Cena celkom vrátane DPH: | €
Špecifikácia položiek
P.č. | Popis položky | Špecifikácia položky
1 | Cestné oceľové zábradlie osadené do zelene/nespevnenej plochy: zábradlie so zvislou výplňou (mestský typ) | osadenie, montáž a dodanie/výroba oceľového zábradlia; vykopanie/vyvŕtanie jamôk pre stĺpiky, odstránenie výkopku, zriadenie základových betónových pätiek z betónu C 30/37-XF4, náter syntetickou farbou (základný: farba sivá, dvojnásobný vrchný: farba modrá/červená/biela), spätná úpravu dotknutých plôch; oceľové zábradlie so zvislou výplňou (mestský typ): výška po osadení min. 1100 mm nad priľahlým povrchom, jäkl 40/40/3 mm, výplň tyč pr. 10 mm, osová vzdialen. tyčí 150 mm, stĺpikov 1,65 m, oceľ S235J2; TKP časť 10, TKP časť 20
2 | Cestné oceľové zábradlie osadené do spevnenej plochy: zábradlie so zvislou výplňou (mestský typ) | osadenie, montáž a dodanie/výroba oceľového zábradlia; vyvŕtanie otvorov pre stĺpiky (pri kryte z betónovej/zámkovej dlažby aj jej odstránenie a spätné položenie), odstránenie sute/hmôt (naloženie, premiestnenie, zloženie, poplatok za uskladnenie), zriadenie základových betónových pätiek z betónu C 30/37-XF4, náter syntetickou farbou (základný: farba sivá, dvojnásobný vrchný: farba modrá/červená/biela), spätná úprava dotknutých plôch; oceľové zábradlie so zvislou výplňou (mestský typ): výška po osadení min. 1100 mm nad priľahlým povrchom, jäkl 40/40/3 mm, výplň tyč pr. 10 mm, osová vzdialenosť tyčí 150 mm, stĺpikov 1,65 m, oceľ S235J2; TKP časť 10, TKP časť 20
3 | Cestné oceľové zábradlie osadené do zelene/nespevnenej plochy: zábradlie rúrkové dvojmadlové | osadenie, montáž a dodanie/výroba oceľového zábradlia; vykopanie/vyvŕtanie jamôk pre stĺpiky, odstránenie výkopku, zriadenie základových betónových pätiek z betónu C 30/37-XF4, náter syntetickou farbou (základný: farba sivá, dvojnásobný vrchný: farba modrá/červená/biela), spätná úprava dotknutých plôch; oceľové zábradlie rúrkové dvojmadlové: výška po osadení min. 1100 mm nad priľahlým povrchom, oceľová rúrka pr. 60 mm, hr. 3 mm, osová vzdial. stĺpikov 2 m, oceľ S235J2; TKP časť 10, TKP časť 20
4 | Cestné oceľové zábradlie osadené do spevnenej plochy: zábradlie rúrkové dvojmadlové | osadenie, montáž a dodanie/výroba oceľového zábradlia; vyvŕtanie otvorov pre stĺpiky (pri kryte z betónovej/zámkovej dlažby aj jej odstránenie a spätné položenie), odstránenie sute/hmôt (naloženie, premiestnenie, zloženie, poplatok za uskladnenie), zriadenie základových betónových pätiek z betónu C 30/37-XF4, náter syntetickou farbou (základný: farba sivá, dvojnásobný vrchný: farba modrá/červená/biela), spätná úprava dotknutých plôch, oceľové zábradlie rúrkové dvojmadlové, výška po osadení min. 1100 mm nad priľahlým povrchom, oceľová rúrka pr. 60 mm, hr. 3 mm, osová vzdialenosť stĺpikov 2 m, oceľ S235J2; TKP časť 10, TKP časť 20
5 | Cestné oceľové zábradlie osadené do spevnenej plochy: zábradlie rúrkové so stredným stĺpikom a priečkou | osadenie, montáž a dodanie/výroba oceľového zábradlia; vyvŕtanie otvorov pre stĺpiky (pri kryte z betónovej/zámkovej dlažby aj jej odstránenie a spätné položenie), odstránenie sute/hmôt (naloženie, premiestnenie, zloženie, poplatok za uskladnenie), zriadenie základových betónových pätiek z betónu C 35/45-XD3, XF4, náter syntetickou farbou (základný: farba sivá, dvojnásobný vrchný: farba červená/biela), spätná úprava dotknutých plôch; oceľové zábradlie rúrkové: výška po osadení min. 1100 mm nad priľahlým povrchom, oceľová rúrka pr. 59 mm, hr. 2,9 mm, osová vzdial.: krajné stĺpiky 2 m (stredný stĺpik 1,0 m), priečka 0,53 m nad priľahlým povrchom, oceľ: S 235J2; TKP časť 10, TKP časť 20
6, 7, 8 | Cestné zábradlie rúrkové s výplňou osadené do spevnenej plochy: hliníkový rám, výplň bezpečnostné sklo - 1, 2, 3 modul.; modul 1500 mm | osadenie, montáž a dodanie/výroba zábradlia v module 1500 mm; odstránenie jestv. konštrukcie spevnenej plochy pre betónové pätky (AC hr. do 50 mm vr. zarezania krytu, podkl. betón hr. 100 mm, ŠD hr. 200 mm), výkop v hornine tr. 4 hr. 650 mm/pri kryte z betónovej/ zámkovej dlažby jej odstránenie a spätné položenie), odstránenie sute/hmôt/výkopku (naloženie, premiestnenie, zloženie, poplatok za uskladnenie), zriadenie základových betónových pätiek 300/300/1000 mm z betónu C 30/37-XF4, pripevnenie zábradlia pomocou závitovej tyče M10 a chemickej kotvy (chemická kotva s kotevným svorníkom tesnená chemickou ampulkou vr. vyvŕtania otvoru M10/90/190 mm), kotev. príruba hr. 8 mm, ošetrenie hliníkových častí práškovou vypaľovacou farbou, farba olivovozelená RAL 6006, zriadenie spätnej konštrukcie spevnenej plochy; zábradlie z hliníkových trubiek zvarených do tvaru "U": výška po osadení min. 1100 mm nad priľahlým povrchom, horná časť: 80/2 mm, stĺpiky: 90/5 mm, výplň bezpečnostné sklo kalené, 1370x800 mm, hr. 6 mm vr. uchytenia 4 úchytkami
9 | Mostné oceľové zábradlie: zábradlie so zvislou výplňou (mestský typ) | osadenie, montáž a dodanie/výroba oceľového zábradlia vr. kotviaceho materiálu; vyvŕtanie otvorov, odstránenie sute (naloženie, premiestnen., zloženie, poplatok za uskladnenie), zriadenie základových betón. pätiek z betónu C 35/45-XD3, XF4, povrchová úprava: žiarové pozinkovanie min. hr. 70 μm, základný náter epoxidový min.hr. 120 μm, vrchný náter polyuretánový min. hr. 80 μm v zmysle TP 068; farebný odtieň na požiadavku investora RAL (modrá, sivá, zelená), spätná úprava dotknutých plôch; oceľové zábradlie so zvislou výplňou (mestský typ): výška po osadení min. 1100 mm nad priľahlým povrchom, oceľ S235JRG2, vrchné/spodné madlo UE100, stĺpik UE 100 s pätnou doskou, výplň tyč pr. 20 mm, osadenie na lepené oceľové kotvy M12, dĺ. 160 mm, podložka M13, matica M12, plast. krytka lepená do vyvŕt. otvoru pr. 14 mm, pätná doska 200x15-200 mm, podliatie plastmaltou s pevnosťou v tlaku min. 40 Mpa (XF4, max. hr. podliatia 20 mm), osová vzdialenosť tyčí 150 mm, osová vzdialenosť stĺpikov 1,65 m; TKP časť 20
10 | Mostné oceľové zábradlie: zábradlie rúrkové trojmadlové | osadenie, montáž a dodanie/výroba oceľového zábradlia vr. kotviaceho materiálu; vyvŕtanie otvorov/výkop pre zákl. pätku v hornine tr. 3, odstránenie sute/zeminy (naloženie, premiestnenie, zloženie, poplatok za uskladnenie), zriadenie základových betón. pätiek z betónu C 35/45-XD3, XF4, povrchová úprava: žiarové pozinkovanie minimálna hr. 70 μm, základný náter epoxidový min. hr. 120 μm, vrchný náter polyuretánový min. hr. 80 μm v zmysle TP 068; farebný odtieň na požiadavku investora RAL (modrá, sivá, zelená), spätná úprava dotknutých plôch; oceľové zábradlie rúrkové trojmadlové: výška po osadení min. 1100 mm nad priľahlým povrchom, oceľ S235 JRG2, oceľová rúrka pr. 70 mm, hr. 4 mm, osová vzdialen. stĺpikov 2 m, betónová pätka 0,5x0,5-0,8 m; TKP časť 20
11 | Zábradľové zvodidlo: bez výplne | osadenie, montáž a dodanie zábradľového zvodidla vr. kotviaceho materiálu; vyvŕtanie otvorov pre kotvenie, kotvenie a kotviaci materiál v zmysle TPV výrobcu; schválené zábradľové zvodidlo triedy zadržania H2 bez výplne, povrchová úprava: žiarové pozinkovanie min.hr. 70 μm, základný náter epoxidový min. hr. 120 μm, vrchný náter polyuretánový min. hr. 80 μm; v zmysle TP 068, farebný odtieň na požiadavku investora RAL (modrá, sivá, zelená), stĺpiky zábradľového zvodidla s pätnou doskou s ukotvením a podliatím vrstvou plastmalty s pevnosťou v tlaku min. 40 MPa (XF4, max. hr. podliatia 20 mm); TKP časť 10, TKP časť 20, TP 010
12 | Zábradľové zvodidlo: s výplňou | osadenie, montáž a dodanie zábradľového zvodidla vr. kotviaceho materiálu; vyvŕtanie otvorov pre kotvenie, kotvenie a kotviaci materiál v zmysle TPV výrobcu; schválené zábradľové zvodidlo triedy zadržania H2 s vodorovnou alebo zvislou výplňou, povrchová úprava: žiarové pozinkovanie min. hr. 70 μm, základný náter epoxidový min. hr. 120 μm, vrchný náter polyuretánový min. hrúbka 80 μm; v zmysle TP 068, farebný odtieň na požiadavku investora RAL (modrá, sivá, zelená), stĺpiky zábradľového zvodidla s pätnou doskou s ukotvením a podliatím vrstvou plastmalty s pevnosťou v tlaku min. 40 MPa (XF4, max. hr. podliatia 20 mm); TKP časť 10, TKP časť 20, TP 010
13 | Osadenie a montáž cestného zvodidla oceľového (priame/oblúkové) s jednou zvodnicou | zabaranenie stĺpikov/vyvŕtanie alebo vykopanie jamôk, odpratanie výkopku/sute, osadenie a obetónovanie stĺpikov betónom C 30/37-XF4, osadenie a montáž súčastí cestného zvodidla
13.1 | Cestné oceľové zvodidlo priame | dodanie schváleného cestného zvodidla oceľového (zvodnica, stĺpik, dištančný prvok (spojnica)) jednostranného - úroveň zachytenia N2, povrchová úprava zinkovanie, vrátane spojovacieho materiálu (skrutky, matice, podložky a. i.); TKP časť 10, TKP časť časť 20, TP 010
13.2 | Cestné oceľové zvodidlo oblúkové | dodanie cestného zvodidla oceľového oblúkového pre vnútorné/vonkajšie oblúky s polomerom do R=18 m (zvodnica, stĺpik, dištančný prvok (spojnica)) jednostranného - úroveň zachytenia N2, povrchová úprava zinkovanie, vrátane spojovacieho materiálu (skrutky, matice, podložky a.i.); TKP časť 10, TKP časť 20, TP 010
14 | Zvodnica priama k cestnému oceľovému zvodidlu | osadenie a montáž zvodnice na jestvujúce stĺpiky vrátane dodania zvodnice k cestnému oceľovému zvodidlu - úroveň zachytenia N2, povrchová úprava zinkovanie, vrátane spojovacieho materiálu (skrutky, matice, podložky a.i.); TKP časť 10, TKP časť 20
15 | Zvodnica oblúková k cestnému oceľovému zvodidlu | osadenie a montáž zvodnice na jestvujúce stĺpiky vrátane dodania zvodnice oblúkovej s polomerom do R=18 m k cestnému oceľovému zvodidlu - úroveň zachytenia N2, povrchová úprava zinkovanie, vrátane spojovacieho materiálu (skrutky, matice, podložky a.i.); TKP časť 10, TKP časť 20
16 | Zvodnica spodná priama k cestnému oceľovému zvodidlu | osadenie a montáž na jestvujúce stĺpiky vrátane dodania zvodnice spodnej k cestnému oceľovému zvodidlu - úroveň zachytenia N2, povrchová úprava zinkovanie, vrátane spojovacieho materiálu (skrutky, matice, podložky a.i.); TKP časť 10, TKP časť 20
17 | Zvodnica spodná oblúková k cestnému oceľovému zvodidlu | osadenie a montáž zvodnice na jestvujúce stĺpiky vrátane dodania zvodnice spodnej v oblúku s polomerom do R=18 m k cestnému oceľovému zvodidlu - úroveň zachytenia N2, povrchová úprava zinkovanie, vrátane spojovacieho materiálu (skrutky, matice, podložky a.i.); TKP časť 10, TKP časť 20
18 | Stĺpik pre cestné oceľové zvodidlo | osadenie a montáž vrátane dodania stĺpika; zabaranenie stĺpika/vyvŕtanie alebo vykopanie jamôk, odpratanie výkopku/sute, osadenie a obetónovanie stĺpika betónom C 30/37-XF4, dodávka stĺpika k cestnému oceľ. zvodidlu: úroveň zachytenia N2, povrchová úprava zinkovanie, vrátane spojovacieho materiálu (skrutky, matice, podložky a.i.); TKP časť 10, TKP časť 20
19 | Dištančný prvok (spojnica) na stĺpik cestného oceľového zvodidla | osadenie a montáž dištančného prvku (spojnice) vrátane dodania dišt. prvku (spojnice) k cestn. zvodidlu oceľov.: úroveň zachytenia N2, povrch. úprava zinkovanie, vrátane spojovacieho materiálu (skrutky, matice, podložky a.i.); TKP časť 10, TKP časť 20
20 | Ukončenie zvodidel nábehom: nábeh krátky - dĺžka 4 m | dodanie nábehu pre ukončenie zvodidla vrátane spojovacieho materiálu a montáž nábehu so zapustením zvodnice pod úroveň terénu-nábeh krátky-dĺžka 4 m: zvodnica, nábehová prechodka 17,3%, 4 ks stĺpik; TKP časť 10, TKP časť 20
21 | Ukončenie zvodidel nábehom: nábeh dlhý - dĺžka 8 m | dodanie nábehu pre ukončenie zvodidla vrátane spojovacieho materiálu a montáž nábehu so zapustením zvodnice pod úroveň terénu-nábeh dlhý - dĺžka 8 m: 2 ks zvodnica, nábehová prechodka 8,5%, 6 ks stĺpik; TKP časť 10, TKP časť 20
22, 23 | Demontáž zábradlia/dielov: zábradlie so stĺpikmi s betónovými pätkami/ zábradlie so stĺpikmi osadenými do ríms alebo krycích dosiek | demontáž konštrukcie/dielov, výplne, odstránenie vybúraných hmôt a sute (naloženie, premiestnenie, zloženie, poplatok za uskladnenie)
24.25 | Demontáž cestného oceľového zvodidla/dielov: cestné oceľové zvodidlo s jednou zvodnicou vr. stĺpikov a spojovacieho materiálu/zvodnica cestného zvodidla vr. spojovacieho materiálu | demontáž konštrukcie/dielov, odstránenie vybúraných hmôt a sute (naloženie, premiestnenie, zloženie, poplatok za uskladnenie)
26, 27 | Oprava oceľového zábradlia/dielov: zábradlie so zvislou výplňou (mestský typ)/zábradlie rúrkové | vyrovnanie, rezanie, zváračské práce a pod.
28 | Oprava cestného oceľového zvodidla/dielov: zvodnica k oceľovému zvodidlu | vyrovnanie, rezanie, zváračské práce a pod.
29 | Oprava zábradlia z hliníkových rúrok s výplňou bezpečnostné sklo: výmena bezpečnostného skla | demontáž bezpečnostného skla vr. uchytenia 4 úchytkami, montáž a dodávka bezpečnostného skla vr. uchytenia; bezpečnostné sklo kalené, 1370x800 mm, hr. 6 mm; zábradlie v module 1500 mm
30, 32, 34 | Osadenie a montáž mestskej vodiacej steny (mestská ochranná zábrana) - betónové zvodidlo/Osadenie a montáž zábradľového nadstavca na mestskú vodiacu stenu/Osadenie mestskej vodiacej steny - betónový kužeľ | osadenie a montáž vrátane spojovacieho materiálu
30.1, 30.2, 32.1, 32.2, 34.1 | Mestská vodiaca stena (mestská ochranná zábrana) - betónové zvodidlo: priebežný obojstranný dielec/koncový obojstranný dielec/zábradľový nadstavec na mestskú vodiacu stenu: zábriadlie oceľ. pozinkov./mestská vodiaca stena-betónový kužeľ | dodanie podľa špecifikácie uvedenej pri položke; betónové zvodidlo vrátane výstražného náteru (žlto - čierny)
31, 33, 35 | Odstránenie mestskej vodiacej steny (mestská ochranná zábrana) - betónové zvodidlo/Odstránenie zábradľového nadstavca z mestskej vodiacej steny/Odstránenie mestskej vodiacej steny - betónový kužeľ | odstránenie vrátane spojovacieho materiálu (naloženie, odvoz, zloženie)
36 | Osadenie a montáž betónového zvodidla tvar "New Yersey" | osadenie a montáž vrátane spojovacieho materiálu
36.1, 36.2 | Betónové zvodidlo tvar "New Yersey": priebežný obojstranný dielec/koncový obojstranný dielec | dodanie podľa špecifikácie uvedenej pri položke vrátane výstražného náteru (žlto - čierny)
37 | Odstránenie betónového zvodidla tvar "New Yersey" | odstránenie vrátane spojovacieho materiálu (naloženie, odvoz, zloženie)
38, 39, 40 | Oprava klampiarskych prvkov súčastí pozemných komunikácií: pozinkovaný hladký plech/pozinkovaný vlnitý plech/pozinkovaný trapézový plech | demontáž prvku, osadenie a montáž prvku vrátane dodania plechu podľa špecifikácie uvedenej pri položke, montážny a spojovací materiál, strihanie, ohnutie, falcovanie na požadovaný tvar a rozmery, cínovanie/zváranie/nitovanie