## 201-00 Most I-66-042 gabo (hidden)
ČASŤ STAVBY : |  |  |  | 201-00 Most I/66-042 cez potok Mlynica v km 69,313
KS: |  |  |  | 2141
POLOŽKA |  |  |  | VÝKAZ VÝMER |  | M.J. | MNOŽ.
Č. | CPV | KPP | KPP2
| 45.11.11 |  |  | Demolačné práce
1 |  | 05010405 |  | Búranie konštrukcií trámov, nosníkov, prievlakov, konzolových prvkov železobetónových |  | m3 | 11.25 | 2.4 | 27
|  |  |  | vybúranie ríms: | [7 empty] | 21 | 0.25 | 1.25 | 6.5625
|  |  |  | ľavá strana : 1,25*0,25*(11,9+8,92) | 6.5062 |  |  | ??? |  |  |  | 25.5 | 0.25 | 0.75 | 4.7812
|  |  |  | pravá strana : 0,75*0,25*(15,36+9,94) | 4.7437 |  |  | ???
11.25
2 |  | 05020131 |  | Vybúranie konštrukcií a demontáže, odstránenie izolácie povlakovej |  | m2 | 70 | 0.02 | 1.4
|  |  |  | odstránenie izolácie mostovky: 10*7 | 70
3 |  | 05030162 |  | Odstránenie spevnených plôch vozoviek a doplňujúcich konštrukcií krytov bitúmenových |  | m2 | 80 | 0.22 | 17.6
|  |  | 0503016201 | Odstránenie spevnených plôch vozoviek a doplňujúcich konštrukcií krytov bitúmenových hr.do 100 mm |  | m2
|  |  |  | odstránenie bituménových vrstiev vozovky: 8*(5+5) | 80 |  |  | cesta 5 m pred a za mostom
4 |  | 05030264 |  | Odstránenie spevnených plôch vozoviek a doplňujúcich konštrukcií podkladov z kameniva hrubého drveného |  | m2 | 178.4
|  |  | 0503026401 | Odstránenie spevnených plôch vozoviek a doplňujúcich konštrukcií podkladov z kameniva hrubého drveného hr.do 100 mm |  | m2 | 130.4 | 0.13 | 16.952
|  |  |  | odstránenie podkladov vozovky v mieste mosta 8*(6,3+5+5) | 130.4
|  |  | 0503026403 | Odstránenie spevnených plôch vozoviek a doplňujúcich konštrukcií podkladov z kameniva hrubého drveného hr. nad 200 do 300 mm |  | m2 | 48 | 0.4 | 19.2
|  |  |  | odstránenie podkladov vozovky v mieste prechodových klinov 8,0*3,0*2 | 48
5 |  | 05030302 |  | Odstránenie spevnených plôch vozoviek a doplňujúcich konštrukcií obrubníkov a krajníkov kamenných |  | m | 46.12 | 0.23 | 10.6076
|  |  | 0503030201 | Odstránenie spevnených plôch vozoviek a doplňujúcich konštrukcií obrubníkov a krajníkov kamenných ležatých |  | m
|  |  |  | Odstránenie kamenných obrubníkov pozdĺž ríms: (11,9+8,92)+(15,36+9,94) | 46.12
6 |  | 05030407 |  | Odstránenie spevnených plôch vozoviek a doplňujúcich konštrukcií zvodidiel, zábradlia, stien, oplotení kovových |  | m | 46.12 | 0.03 | 1.3836
|  |  |  | odstránenie jestvujúceho zábradlia: (11,9+8,92)+(15,36+9,94) | 46.12
7 |  | 05090205 |  | Doplňujúce práce, úprava stavebných konštrukcií vysokotlakým vodným lúčom železobetónových |  | hod | 10.6
|  |  | 0509020501 | Doplňujúce práce, úprava stavebných konštrukcií vysokotlakým vodným lúčom železobetónových, čistenie |  | hod
očistenie povrchu nosnej konštrukcie pred vybudovaním spriahujúcej dosky, bočného a spodného povrchu nosnej konštrukcie a pohľadových plôch spodnej stavby
|  |  |  | nosná konštrukcia vrchná časť nosníkov : 9,50*6,50 | 61.75
|  |  |  | nosná konštrukcia spodná časť nosníkov : 9,50*5 | 47.5
|  |  |  | bočná plocha opory: 4*2,5 | 10
krídla opôr :
|  |  |  | krídlo opory č.1 : 6+5 | 11
|  |  |  | krídlo opory č.2 : 0,6+4,4 | 5
oporný múr :
|  |  |  | oporny múr opora č.1 : 11,1 | 11.9
|  |  |  | oporny múr opora č.2 : 9 | 9
|  |  |  | líce - opory č. 1: 2,7*10 | 27
|  |  |  | líce - opory č. 2: 2,7*10 | 27 |  |  |  | 210.15 | 20 | 10.5075
|  |  |  | spolu | 210.15
predpoklad dĺžky čistenia 20 m2 / hod (210,15/20=10,6 hod)
8 |  | 05090362 |  | Doplňujúce práce, frézovanie bitúmenového krytu, podkladu |  | m2 | 50
|  |  | 0509036203 | Doplňujúce práce, frézovanie bitúmenového krytu, podkladu hr. 40 mm |  | m2 | 50 | 0.102 | 5.1
|  |  |  | frézovanie vozovky predpoklad 50 m2 , hr. 40 mm | 50 |  |  | v.č. 2 : 50 m2
9 |  | 05090502 |  | Doplňujúce práce, vŕtanie do betónu |  | cm | 10510
|  |  |  | vrty pre spriahujúcu dosku 71,4 m | 7140
|  |  |  | vrty pre sanáciu múra oporač.2 : 33,7 m | 3370
10510
10 |  | 05080200 |  | Doprava vybúraných hmôt vodorovná |  | t | 309.3932
|  |  | 0508020003 | Doprava vybúraných hmôt vodorovná, nad 1 km |  | t
|  |  |  | hmoty búrania: rímsy, kamenné obrubníky, izolácia mostovky, vrstvy jestv. vozovky, zábradlie) | 309.3932 |  |  |  | 309.3932
| 45.11.12 |  |  | Úprava staveniska a vyčisťovacie práce
11 |  | 01010101 |  | Pripravné práce, odstránenie porastov travín |  | m2 | 100
|  |  | 0101010101 | Pripravné práce, odstránenie porastov travín na suchu |  | m2
|  |  |  | odhad | 100
12 |  | 01010103 |  | Pripravné práce, odstránenie porastov krovín |  | m2 | 50
|  |  | 0101010301 | Pripravné práce, odstránenie porastov krovín na suchu |  | m2
|  |  |  | odhad | 50
| 45.11.24 |  |  | Výkopové práce
13 |  | 01020200 |  | Odkopávky a prekopávky nezapažené |  | m3 | 15
|  |  |  | vyčistenie koryta od nánosov a naplavenín | 15
vrátane odvozu a uskladnenia
13 |  | 01030101 |  | Hĺbené vykopávky jám zapažených |  | m3 | 22.72
|  |  | 0103010107 | Hĺbené vykopávky jám zapažených, tr. horniny 1-4 |  | m3
výkop za oporami pod vrstvami vozovky pre prechodový klin
|  |  |  | 1,42*8*2 | 22.72
14 |  | 01030102 |  | Hĺbené vykopávky jám nezapažených |  | m3
|  |  | 0103010207 | Hĺbené vykopávky jám nezapažených, tr. horniny 1-4 |  | m3
výkop pre sanáciu oporného múra pri opore č. 2
15 |  | 01030201 |  | Hĺbené vykopávky rýh š. do 600 mm |  | m3
|  |  | 0103020107 | Hĺbené vykopávky rýh š. do 600 mm, tr. horniny 1-4 |  | m3
výkop pre zaisťovacie pätky sklzu z bet. tvárnic
0,60*0,80*1,0*2
výkop pre zaisťovacie pätky schodísk pri oporách
0,60*0,80*1,0*2
|  |  |  | spolu | 0
16 |  | 01070102 |  | Paženie, resp.zaistenie výrubu v podzemí vykopávok |  | kpl | 2
paženie-zaistenie výkopu pri oporách počas jednotlivých etáp
|  |  |  | pri oboch oporách - 2 x komplet | 2
| 45.11.25 |  |  | Presun zemín
17 |  | 01040100 |  | Konštrukcie z hornín - skládky |  | m3 | 22.72
|  |  | 0104010007 | Konštrukcie z hornín - skládky tr.horniny 1-4 |  | m3
|  |  |  | prebytočná zemina z výkopu za oporami - prechodový klin | 22.72
18 |  | 01040202 |  | Konštrukcie z hornín - násypy so zhutnením |  | m3 |  | do tejto položky dajte aj zásyp vystužených konštrukcií s popisom charakteristík násypového materiálu
|  |  | 0104020202 | Konštrukcie z hornín - násypy so zhutnením zo zemín nesúdržných |  | m3
násyp pod oporu č.1 + svahové kužele v skladbe podľa vzorového priečneho rezu prevádzanej komunikácie
0
násyp pod oporu č.10 + svahové kužele v skladbe podľa vzorového priečneho rezu prevádzanej komunikácie
0
|  |  |  | spolu | 0
19 |  | 01040402 |  | Konštrukcie z hornín - zásypy so zhutnením |  | m3
|  |  | 0104040207 | Konštrukcie z hornín - zásypy so zhutnením, tr. horniny 1-4 |  | m3
spätný zásyp za oporami (0,4*2,1*9,0)*2
20 |  | 01060204 |  | Premiestnenie vodorovné nad 3 000 m |  | m3 | 22.72
|  |  | 0106020401 | Premiestnenie výkopku resp. rúbaniny, vodorovné nad 3 000 m, tr. horniny 1-4 |  | m3
|  |  |  | odvoz vykopanej zeminy za oporami | 22.72
21 |  | 01080402 |  | Povrchové úpravy terénu, svahovanie v násypoch |  | m2
|  |  | 0108040201 | Povrchové úpravy terénu, svahovanie v násypoch, tr.horniny 1-4 |  | m2
úprava svahu pod mostom a svahových kužeľov
svah+svahové kužele pri opore č.1
0
svah+svahové kužele pri opore č.10
0
|  |  |  | spolu | 0
| 45.22.11 |  |  | Stavebné práce na mostoch
22 |  | 11050202 |  | Zvislé konštrukcie inžinierskych stavieb, opory z betónu železového |  | m3 | 10.9741
|  |  | 1105020207 | Zvislé konštrukcie inžinierskych stavieb, opory z betónu železového, tr. C 30/37 (B 35) |  | m3
|  |  |  | ŽB veniec sanácie múra pri opore č. 2 : 0,5*0,9*9,95 | 4.4775
|  |  |  | podkladový betón pod ŽB veniec hr. 100 mm ; C8/10 ; 0,60*0,10*9,95 | 0.597
|  |  |  | nadbetónovanie krídiel opory č. 1 : 0,95*0,24*((2,915+3,22)/2)+0,55*0,1*((6,215+6,4)/2) | 1.0463
|  |  |  | nadbetónovanie krídiel opory č. 2 : 0,95*0,25*((2,515+2,22)/2)+0,55*0,25*((2,76+2,656)/2) | 0.93463
|  |  |  | nadbetónovanie oporného múra pri opore č. 1 : 0,95*0,25*((8,9+8,82)/2) | 2.1042
|  |  |  | nadbetónovanie oporného múra pri opore č. 2 : 0,65*0,25*9,935 | 1.6144
|  |  |  | podkladový betón pod drenážnú rúrku C8/10 : 0,2*0,05*10,0*2 | 0.2
|  |  |  | spolu | 10.9741
vrátane osadenia všetkých chráničiek pre prechod drenážnej rúrky za oporou
vyvedenie drenáže opatriť tesnením a izoláciou v zmysle PD
vrátane utesnenia pracovných škár v zmysle PD
23 |  | 11050211 |  | Zvislé konštrukcie inžinierskych stavieb, opory, debnenie tradičné |  | m2 | 14.6692
|  |  | 1105021101 | Zvislé konštrukcie inžinierskych stavieb, opory, debnenie tradičné drevené |  | m2
|  |  |  | ŽB veniec sanácie múra pri opore č. 2 : 2*(0,9*9,95)+2*(0,9*0,5) | 18.81
|  |  |  | podkladový betón pod ŽB veniec hr. 100 mm ; (2*0,10*9,95)+(2*0,1*0,5) | 2.09
|  |  |  | nadbetónovanie krídiel opory č. 1 : 2*0,24*((2,915+3,22)/2)+2*0,1*((6,215+6,4)/2) | 2.7339
|  |  |  | nadbetónovanie krídiel opory č. 2 : 2*0,25*((2,515+2,22)/2)+2*0,25*((2,76+2,656)/2) | 2.5377
|  |  |  | nadbetónovanie oporného múra pri opore č. 1 : 2*0,25*((8,9+8,82)/2) | 4.43
|  |  |  | nadbetónovanie oporného múra pri opore č. 2 : 2*0,25*9,935 | 4.9675
|  |  |  | spolu | 14.6692
24 |  | 11050221 |  | Zvislé konštrukcie inžinierskych stavieb, opory, výstuž z betonárskej ocele |  | t | 2.059
|  |  | 1105022106 | Zvislé konštrukcie inžinierskych stavieb, opory, výstuž z betonárskej ocele 10505 |  | t
oceľ B500B
|  |  |  | sanácia múra pri opore č. 2 ; výkr. č. 5 | 1.106
|  |  |  | sanácia múra pri opore č. 2 ; výkr. č. 6 | 0.953
|  |  |  | spolu | 2.059
vrátane povrchovej úpravy tŕňov vrubového kĺbu pre prechodovú dosku podľa PD
25 |  | 11050302 |  | Zvislé konštrukcie inžinierskych stavieb, krídla, steny z betónu železového |  | m3 |  | iba pre oddilatované krídla, resp. steny
|  |  | 1105030207 | Zvislé konštrukcie inžinierskych stavieb, krídla, steny z betónu železového, tr. C 30/37 (B 35) |  | m3
|  |  | 1105030208 | Zvislé konštrukcie inžinierskych stavieb, krídla, steny z betónu železového, tr. C 35/45 (B 45) |  | m3
26 |  | 11050311 |  | Zvislé konštrukcie inžinierskych stavieb, krídla, steny debnenie tradičné |  | m2 |  | iba pre oddilatované krídla, resp. steny
|  |  | 1105031101 | Zvislé konštrukcie inžinierskych stavieb, krídla, steny, debnenie tradičné drevené |  | m2
27 |  | 11050321 |  | Zvislé konštrukcie inžinierskych stavieb, krídla, steny, výstuž z betonárskej ocele |  | t |  | iba pre oddilatované krídla, resp. steny
|  |  | 1105032106 | Zvislé konštrukcie inžinierskych stavieb, krídla, steny, výstuž z betonárskej ocele 10505 |  | t
28 |  | 11050502 |  | Zvislé konštrukcie inžinierskych stavieb, úložné prahy z betónu železového |  | m3 |  | v prípade, že úložný prah podpier je vykázaný zvlášť
|  |  | 1105050208 | Zvislé konštrukcie inžinierskych stavieb, úložné prahy z betónu železového, tr. C 35/45 (B 45) |  | m3
29 |  | 11050511 |  | Zvislé konštrukcie inžinierskych stavieb, úložné prahy, debnenie tradičné |  | m2 |  | v prípade, že úložný prah podpier je vykázaný zvlášť
|  |  | 1105051101 | Zvislé konštrukcie inžinierskych stavieb, úložné prahy, debnenie tradičné drevené |  | m2
30 |  | 11050521 |  | Zvislé konštrukcie inžinierskych stavieb, úložné prahy, výstuž z betonárskej ocele |  | t |  | v prípade, že úložný prah podpier je vykázaný zvlášť
|  |  | 1105052106 | Zvislé konštrukcie inžinierskych stavieb, úložné prahy, výstuž z betonárskej ocele 10505 |  | t
31 |  | 11050602 |  | Zvislé konštrukcie inžinierskych stavieb, rímsy z betónu železového |  | m3 | 13.5392
|  |  | 1105060208 | Zvislé konštrukcie inžinierskych stavieb, rímsy z betónu železového, tr. C 35/45 (B 45) |  | m3
- betón s pridanými vláknami z polypropylénu (min. množstvo polypropylénových vláken 0,9 kg/m3 betónovej zmesi)
|  |  |  | ľavostranná rímsa ((1,0*0,24)+(0,36*0,25))*(11,9+8,92) | 6.8706
|  |  |  | pravostranná rímsa ((0,65*0,24)+(0,36*0,3))*(15,36+9,9) | 6.6686
|  |  |  | spolu | 13.5392
povrchová úprava - metličkový betón
vrátane utesnenia škár v zmysle PD
32 |  | 11050611 |  | Zvislé konštrukcie inžinierskych stavieb, rímsy, debnenie tradičné |  | m2 | 41.645
|  |  | 1105061101 | Zvislé konštrukcie inžinierskych stavieb, rímsy, debnenie tradičné drevené |  | m2
|  |  |  | ľavostranná rímsa ((0,6+0,25)*(11,9+8,92))+2*((1,0*0,25)+(0,3*0,25)) | 18.347
|  |  |  | pravostranná rímsa ((0,6+0,3)*(15,36+9,94))+2*((0,65*0,24)+(0,36*0,3)) | 23.298
|  |  |  | spolu | 41.645
33 |  | 11050613 |  | Zvislé konštrukcie inžinierskych stavieb, rímsy, debnenie zabudované |  | m2
|  |  | 1105061303 | Zvislé konštrukcie inžinierskych stavieb, rímsy, debnenie zabudované betónové, železobetónové |  | m2
cementotriesková doska 250x10 mm (zabudované debnenie)
ľavostranná rímsa 0,25*19,3
pravostranná rímsa 0,25*20,5
|  |  |  | spolu | 0
34 |  | 11050621 |  | Zvislé konštrukcie inžinierskych stavieb, rímsy, výstuž z betonárskej ocele |  | t | 1.62
|  |  | 1105062106 | Zvislé konštrukcie inžinierskych stavieb, rímsy, výstuž z betonárskej ocele 10505 |  | t
|  |  |  | oceľ B500B | 1.62
35 |  | 11080102 |  | Vodorovné nosné konštrukcie inžinierskych stavieb, prechodové dosky z betónu železového |  | m3
|  |  | 1108010207 | Vodorovné nosné konštrukcie inžinierskych stavieb, prechodové dosky z betónu železového, tr. C 30/37 (B 35) |  | m3
prechodová doska pri opore č. 1 0,24*2,4*11,2
prechodová doska pri opore č. 2 0,24*2,4*11,2
podkladový betón C8/10 0,10*2,4*11,2*2
|  |  |  | spolu | 0
36 |  | 11080111 |  | Vodorovné nosné konštrukcie inžinierskych stavieb, prechodové dosky, debnenie tradičné |  | m2
|  |  | 1108011101 | Vodorovné nosné konštrukcie inžinierskych stavieb, prechodové dosky, debnenie tradičné drevené |  | m2
prechodová doska pri opore č. 1 (3,0+11,2+3,0)*0,25
prechodová doska pri opore č. 2 (3,0+11,2+3,0)*0,25
podkladový betón ((3,0+11,2+3,0)*0,10)*2
|  |  |  | spolu | 0
37 |  | 11080121 |  | Vodorovné nosné konštrukcie inžinierskych stavieb, prechodové dosky, výstuž z betonárskej ocele |  | t
|  |  | 1108012106 | Vodorovné nosné konštrukcie inžinierskych stavieb, prechodové dosky, výstuž z betonárskej ocele 10505 |  | t
oceľ B500B
prechodová doska pri opore č. 1
prechodová doska pri opore č. 2
|  |  |  | spolu | 0
38 |  | 11080202 |  | Vodorovné nosné konštrukcie inžinierskych stavieb, mostné dosky z betónu železového |  | m3 | 11.0466
|  |  | 1108020207 | Vodorovné nosné konštrukcie inžinierskych stavieb, mostné dosky z betónu železového, tr. C 30/37 (B 35) |  | m3
|  |  |  | spriahujúca doska 9,5*6,46*0,18 | 11.0466
|  |  |  | spolu | 11.0466
39 |  | 11080211 |  | Vodorovné nosné konštrukcie inžinierskych stavieb, mostné dosky, debnenie tradičné |  | m2 | 6.84
|  |  | 1108021101 | Vodorovné nosné konštrukcie inžinierskych stavieb, mostné dosky, debnenie tradičné drevené |  | m2
|  |  |  | spriahujúca doska (10,6+10,6+6,5+6,5)*0,2 | 6.84
40 |  | 11080221 |  | Vodorovné nosné konštrukcie inžinierskych stavieb, mostné dosky, výstuž z betonárskej ocele |  | t | 1.523
|  |  | 1108022106 | Vodorovné nosné konštrukcie inžinierskych stavieb, mostné dosky, výstuž z betonárskej ocele 10505 |  | t
|  |  |  | výstuž spriahajúcej dosky (oceľ B500B) | 0.357
|  |  | 1108022107 | Vodorovné nosné konštrukcie inžinierskych stavieb, mostné dosky, výstuž z betonárskej ocele zo zváraných sietí |  | t
|  |  |  | zváraná sieť Φ8 mm oká 150x150 mm | 1.166
|  |  |  | spolu | 1.523
41 |  | 21080407 |  | Vodorovné nosné konštrukcie, kĺby a ložiská elastomerové a gumené |  | ks |  | položka podľa potreby
|  |  | 2108040701 | Vodorovné nosné konštrukcie, kĺby a ložiská elastomerové a gumené, zvislé zaťaženie do 1 MN |  | ks |  | položka podľa potreby
|  |  | 2108040702 | Vodorovné nosné konštrukcie, kĺby a ložiská elastomerové a gumené, zvislé zaťaženie do 2,5 MN |  | ks |  | položka podľa potreby
|  |  | 2108040703 | Vodorovné nosné konštrukcie, kĺby a ložiská elastomerové a gumené, zvislé zaťaženie do 5 MN |  | ks |  | položka podľa potreby
|  |  | 2108040704 | Vodorovné nosné konštrukcie, kĺby a ložiská elastomerové a gumené, zvislé zaťaženie nad 5 MN |  | ks |  | položka podľa potreby
súčasťou dodávky ložísk bude polymérna malta na podliatie ložísk. Vlastnosti malty musia byť v súlade s platnými TP a TKP
42 |  | 21080409 |  | Vodorovné nosné konštrukcie, kĺby a ložiská, kĺb zo železobetónu |  | m | 0
|  |  | 2108040901 | Vodorovné nosné konštrukcie, kĺby a ložiská, kĺb zo železobetónu, zvislé zaťaženie do 1 MN |  | m
vrubový kĺb pre uloženie prech.dosky pri opore č. 1
vrubový kĺb pre uloženie prech.dosky pri opore č. 2
|  |  |  | spolu | 0
43 |  | 21200116 |  | Podkladné a vedľajšie konštrukcie, výplň za oporami a protimrazové kliny zo štrkopiesku |  | m3 | 0
spolu
44 |  | 21250106 |  | Doplňujúce konštrukcie, zvodidlá oceľové |  | m | 0
|  |  | 2125010602 | Doplňujúce konštrukcie, zvodidlá oceľové zábradeľné |  | m
zábradeľné zvodidlo so zvislou výplňou pre úroveň zachytenia H2 na ľavostrannej rímse
zábradeľné zvodidlo so zvislou výplňou pre úroveň zachytenia H2 na pravostrannej rímse
|  |  |  | spolu | 0
vrátane protikoróznej ochrany podľa platného TP, výplne, zvodidlových nadstavcov, kotevného a spojovacieho materiálu, vrátane podliatia plastmaltou
45 |  | 21250206 |  | Doplňujúce konštrukcie, zábradlia oceľové |  | m | 20.21
|  |  |  | dodávka a montáž zábradli, komplet podľa PD | 20.21
zábradlie :
vrátane výplne, povrchovej úpravy,kotevného a spojovacieho materiálu a podliatia plastmaltou
46 |  | 21250320 |  | Doplňujúce konštrukcie, odvodnenie mostov, odvodňovače |  | ks | 1
|  |  |  | drenážna vpusť , mostné odvodnenie povrchu izolácie, dodávka a montáž v zmysle PD | 1
47 |  | 21250321 |  | Doplňujúce konštrukcie, odvodnenie mostov, odvodňovacie potrubie |  | m
zberné potrubie DN250
vrátane kompenzátorov, čistiacich kusov, kotevného systému
48 |  | 21250422 |  | Doplňujúce konštrukcie, dilatačné zariadenia, výplň dilatačných škár |  | m2 | 17.28
|  |  | 2125042204 | Doplňujúce konštrukcie, dilatačné zariadenia, výplň dilatačných škár z polystyrénu |  | m2
|  |  |  | výplň škáry medzi čelom NK a prechod. klinom hr. 20 mm : 2*0,8*10 | 16
výplň škáry medzi rímsami v mieste dilatácie hr. 20 mm :
|  |  |  | 2x0,29+2*0,35 | 1.28
|  |  |  | spolu | 17.28
49 |  | 21250424 |  | Doplňujúce konštrukcie, dilatačné zariadenia, tesnenie dilatačných škár |  | m | 22.96
|  |  | 2125042403 | Doplňujúce konštrukcie, dilatačné zariadenia, tesnenie dilatačných škár polyuretánovým tmelom |  | m
tesniaca zálievka medzi obrubníkom a rímsou ; 15x15 mm
|  |  |  | 8,91+11,89 | 20.8
|  |  |  | 6,25+6,38+12,45 | 25.08
pružná zálievka s predtesnením, medzi obrubníkom a asfaltom
|  |  |  | tesnenie pracovných škár ríms: 2*(0,25+0,73+0,6) | 3.16
|  |  |  | tesnenie pracovných škár ríms: 2*(0,25+1,05+0,6) | 3.8
|  |  |  | tesnenie pracovnej škáry spriahajúcej dosky: 8*2 | 16
|  |  |  | spolu | 22.96
50 |  | 21250425 |  | Doplňujúce konštrukcie dilatačné zariadenia mostné závery podpovrchové |  | m | 21.24
medzi NK a prech. klinom ; dodávka a montáž komplet , oceľový plech vrátane povrchovej úpravy
|  |  |  | 10,62*2 | 21.24
51 |  | 21250906 |  | Doplňujúce konštrukcie, drobné zariadenia oceľové |  | ks | 125 | vrátane kotvenia na krídlach
|  |  |  | kotvenie ríms, dodávka a montáž komplet | 124
vrátane vrtov pre kotvenie a všetkých súčastí (injektážna malta, tesniaci tanier a pod.)
jedná sa o orientačný počet kotiev, ktorý sa upresní podľa konkrétneho použitého typu záchytného zariadenia a konkrétneho kotevného systému
|  |  |  | odvodňovacie rúrky DN 50 mm s drenážnou vpusťou 400x400 mm - odvodnenie povrchu izolácie vrátane jadrového vrtu cez nosnú konštrukciu priemeru 60 mm dĺžky 350 mm, steny a okolie vrtu natreté náterom v zmysle PD | 1
|  |  |  | spolu | 125
| 45.22.38 |  |  | Kompletovanie a montáž prefabrikovaných konštrukcií
|  | 15040602 |  | Steny a priečky, zábradlia z dielcov železobetónových |  | m3 | 1.3
|  |  |  | soklový panel ochrannej bariéry 12 ks : 0,11*0,50*1,95 | 1.3
| 45.23.33 |  |  | Práce na spodnej stavbe diaľníc, ciest, ulíc, chodníkov a nekrytých parkovísk
52 |  | 22020110 |  | Podkladné a krycie vrstvy s hydraulickým spojivom, stabilizované Road mix cementom |  | m3 | 15
|  |  |  | cementom stmelená zmes hr. 180 mm na konci prechodového klinu 0,75*10*2 | 15
53 |  | 22030329 |  | Podkladné a krycie vrstvy z asfaltových zmesí, bitúmenové postreky, nátery, posypy infiltračný postrek |  | m2 | 26
|  |  | 2203032901 | Podkladné a krycie vrstvy z asfaltových zmesí, bitúmenové postreky, nátery, posypy infiltračný postrek z asfaltu |  | m2
|  |  |  | asfaltový infiltračný postrek 0,8 kg/m2 na cementom stabilizovanú zmes na konci prechodového klinu 1,3*10,0*2 | 26
| 45.23.32 |  |  | Práce na vrchnej stavbe diaľníc, ciest, ulíc, chodníkov a nekrytých parkovísk |  |  |  |  | do iného KP !!!
54 |  | 22030330 |  | Podkladné a krycie vrstvy z asfaltových zmesí, bitúmenové postreky, nátery, posypy spojovací postrek |  | m2 | 204
|  |  |  | na moste : 2*6,5*8 | 104
|  |  |  | asfaltový spojovací postrek 0,5 kg/m2 na asfaltový betón na konci prechodového klinu 5*10,0*2 | 100
|  |  |  | spolu | 204
55 |  | 22030640 |  | Podkladné a krycie vrstvy z asfaltových zmesí, bitúmenové vrstvy, asfaltový betón |  | m3 | 21.42
|  |  | 2203064001 | Podkladné a krycie vrstvy z asfaltových zmesí, bitúmenové vrstvy, asfaltový betón triedy I |  | m3
|  |  |  | na moste : AC11 45 mm :6,5*8*0,045 | 2.34
|  |  |  | na moste : AC11 40 mm :6,5*8*0,040 | 2.08
|  |  |  | asfaltový betón AC 16 P na konci prechodového klinu hr. 90 mm ; 0,090*5,0*10,0*2 | 9
|  |  |  | obaľované kamenivo na konci prechodového klinu hr. 100 mm ; 0,10*4,0*10,0*2 | 8
21.42
56 |  | 22030643 |  | Podkladné a krycie vrstvy z asfaltových zmesí, bitúmenové vrstvy, asfaltový koberec drenážny |  | m2 | 30.55
|  |  | 2203064302 | Podkladné a krycie vrstvy z asfaltových zmesí, bitúmenové vrstvy, asfaltový koberec drenážny z plastbetónu |  | m2
prechodový klin z medzerovitého betonu za oporami
|  |  |  | prechodový klin za oporou č. 1 : 1,42*10 | 14.2
|  |  |  | prechodový klin za oporou č. 2 : 1,41*10 | 14.2
drenážny plastbetón frakcie 8/16
drenážny kanálik šírky 100 mm
|  |  |  | pozdlžny drenážny kanálik : 6,5 m ; 6,5*0,1 | 0.65
|  |  |  | priečny drenážny kanálik : 9,0 m ; 9*0,1 | 0.9
|  |  |  | drenáž pri tvarovke pre odvod. izol. 0,60*1,0 | 0.6
|  |  |  | spolu | 30.55
57 |  | 22040852 |  | Kryty dláždené,chodníkov komunikácií,rigolov - úprava škár pri opravách a vyplnenie škár elastickou zálievkou |  | m | 99.41
|  |  | 2204085201 | Kryty dláždené,chodníkov komunikácií,rigolov - úprava škár pri opravách a vyplnenie škár elastickou zálievkou s predtesnením |  | m | 94.61
styk rímsy (obrubníka ) a vozovky
|  |  |  | 8,82+2,85+6,45+2,59 | 20.71
|  |  |  | 6,49+6,38+12,39 | 25.26
|  |  |  | dilatačná škára v mieste mostných záverov 10,62*2 | 21.24
|  |  |  | dilatačná škára v mieste ríms (0,25+0,70+0,25)*4 | 4.8
|  |  |  | styk prechodovej dosky s oporou 11,30*2 | 22.6
|  |  |  | spolu | 94.61
|  |  | 2204085202 | Kryty dláždené,chodníkov komunikácií,rigolov - úprava škár pri opravách a vyplnenie škár elastickou zálievkou bez predtesnenia |  | m | 4.8
|  |  |  | škára medzi krídlom opory a spevnenou plochou (1,6+0,8)*2 | 4.8
58 |  | 22250165 |  | Doplňujúce konštrukcie, zábradlie , kovové so sklom, akrylátom |  | m2 | 36
|  |  |  | Doplňujúce konštrukcie, protihlukové steny oceľové so sklom, akrylátom mostov a múrov |  | m2
|  |  |  | dodávka a montáž ochrannej bariéry , komplet vrátane metakrylatovej výplne podľa PD ; dlžka 24 m , výška 1,5 m | 36
59 |  | 22250356 |  | Doplňujúce konštrukcie, zvodidlá prefabrikované |  | m | 40
dočasné prefa zvodidlá počas výstavby
|  |  |  | dodávka , montáž a demontáž - 2 etapy ; 20*2 | 40
60 |  | 22250671 |  | Doplňujúce konštrukcie, zvislé dopravné značky, normálny alebo zväčšený rozmer |  | ks | 2
|  |  | 2225067106 | Doplňujúce konštrukcie, zvislé dopravné značky, normálny alebo zväčšený rozmer hliníkové reflexné |  | ks | 2
|  |  |  | evidenčné číslo mosta - osadené na moste | 2
61 |  | 22250980 |  | Doplňujúce konštrukcie, obrubníky chodníkové |  | m | 45.97
|  |  | 2225098002 | Doplňujúce konštrukcie, obrubníky chodníkové kamenné |  | m
kamenné obrubníky
|  |  |  | 8,82+2,85+6,45+2,59 | 20.71
|  |  |  | 6,49+6,38+12,39 | 25.26
45.97
62 |  | 22250981 |  | Doplňujúce konštrukcie, obrubníky záhonové |  | m
|  |  | 2225098101 | Doplňujúce konštrukcie, obrubníky záhonové betónové |  | m
lemovanie spevnenej plochy za mostom - obrubník hr. 10 cm 2,0*4+1,6*2+0,8*2
lemovanie obslužných schodísk pri oporách - obrubník hr. 10 cm 6,5*2+5,0*2
|  |  |  | spolu | 0
63 |  | 22251083 |  | Doplňujúce konštrukcie, dilatačné škáry rezané |  | m | 10
|  |  | 2225108301 | Doplňujúce konštrukcie, dilatačné škáry rezané priečne |  | m
dilatačné škáry vo vozovke
|  |  |  | nad MZ | 10
64 |  | 22251161 |  | Doplňujúce konštrukcie, otvorené žľaby z betónových tvárnic |  | m
|  |  | 2225116101 | Doplňujúce konštrukcie, otvorené žľaby z betónových tvárnic š. do 500 mm |  | m
bet. odvodňovacie sklzy pri oporách 7,0+6,0
vrátane vyškárovania cementovou maltou
| 45.24.70 |  |  | Práce na hrubej stavbe úprav tokov, hrádzí, zavlažovacích kanálov a akvaduktov
65 |  | 11010101 |  | Základy, pásy z betónu prostého |  | m3
|  |  | 1101010102 | Základy, pásy z betónu prostého, tr. C 8/10 (B 10) |  | m3
zaisťovací pás sklzov pri oporách 0,6*0,8*1,0*2
podkladný pás pod drenážnou rúrkou za oporou č. 1
podkladný pás pod drenážnou rúrkou za oporou č. 2
|  |  | 1101010106 | Základy, pásy z betónu prostého, tr. C 25/30 (B 30) |  | m3
zaisťovací pás obslužného schodiska pri oporách 0,80*0,80*0,80*2
66 |  | 11010211 |  | Základy, pätky, debnenie tradičné |  | m2
|  |  | 1101021101 | Základy, pätky, debnenie tradičné drevené |  | m2
debnenie podkladového pásu pod drenážnou rúrkou za oporou č. 1
debnenie podkladového pásu pod drenážnou rúrkou za oporou č. 2
podkladový betón pod bet. tvárnice sklzov pri oporách 0,2*(7,0+6,0)*2
67 |  | 11090201 |  | Schodiskové konštrukcie, stupne z betónu prostého |  | m3
|  |  | 1109020107 | Schodiskové konštrukcie, stupne z betónu prostého, tr. C 30/37 (B 35) |  | m3
stupne pre obslužné schodisko pri opore č. 1 0,2*0,5*0,6*13
stupne pre obslužné schodisko pri opore č. 2 0,2*0,5*0,6*12
|  |  |  | spolu | 0
68 |  | 11090211 |  | Schodiskové konštrukcie, stupne, debnenie tradičné |  | m2
|  |  | 1109021101 | Schodiskové konštrukcie, stupne, debnenie tradičné drevené |  | m2
debnenie podkladového betónu obslužných schodísk 0,5*(6,0+5,0)*2
69 |  | 11200101 |  | Podkladné konštrukcie, podkladné vrstvy, z betónu prostého |  | m3
|  |  | 1120010102 | Podkladné konštrukcie, podkladné vrstvy z betónu prostého, tr. C 8/10 (B 10) |  | m3
podkladový betón pod spevnené plochy pri opore č. 1 2,0*(1,6+0,8)*0,1*1,1
podkladový betón pod spevnené plochy pri opore č. 2 2,0*(1,6+0,8)*0,1*1,1
lôžko pod bet. tvárnice sklzov pri oporách 0,1*0,7*(7,0+6,0)*1,1
|  |  |  | spolu | 0
|  |  | 1120010103 | Podkladné konštrukcie, podkladné vrstvy z betónu prostého, tr. C 12/15 (B 15) |  | m3
|  |  | 1120010106 | Podkladné konštrukcie, podkladné vrstvy z betónu prostého, tr. C 25/30 (B 30) |  | m3
podkladový betón pod schodiskové stupne (2,0+1,5)*0,60*1,1
70 |  | 11200121 |  | Podkladné konštrukcie, podkladné vrstvy, výstuž z betonárskej ocele |  | t
|  |  | 1120012107 | Podkladné konštrukcie, podkladné vrstvy, výstuž zo zváraných sietí |  | t
vystuženie podkladu pod schodiskové stupne 0,03 t
71 |  | 31080608 |  | Objekty melioračné, drenážne vyústenie z betónových dielcov |  | ks
vyústenie drenáže z rubu opôr
vsakovacia jama, vývarisko
72 |  | 31210303 |  | Spevnené plochy, dlažby z lomového kameňa |  | m2
|  |  | 3121030302 | Spevnené plochy, dlažby z lomového kameňa na cementovú maltu |  | m2
spevnenie plochy za oporou č. 1 2,0*(1,6+0,8)
spevnenie plochy za oporou č. 2 2,0*(1,6+0,8)
|  |  |  | spolu | 0
| 45.26.14 |  |  | Izolačné práce proti vode
73 |  | 61010101 |  | Izolácie proti vode a zemnej vlhkosti, bežných konštrukcií náterivami a tmelmi |  | m2 | 12
|  |  | 6101010101 | Izolácie proti vode a zemnej vlhkosti, bežných konštrukcií náterivami a tmelmi na ploche vodorovnej |  | m2
|  |  | 6101010102 | Izolácie proti vode a zemnej vlhkosti, bežných konštrukcií náterivami a tmelmi na ploche zvislej |  | m2 | 12
1xpenetračný náter+2x asfaltový náter za studena
1x penetračný náter+2x asfaltový náter za studena
|  |  |  | ŽB veniec sanácie múra pri opore č. 2 : 1,2*10 | 12
|  |  |  | spolu | 12
74 |  | 61010103 |  | Izolácie proti vode a zemnej vlhkosti, bežných konštrukcií fóliami |  | m2
|  |  | 6101010301 | Izolácie proti vode a zemnej vlhkosti, bežných konštrukcií fóliami na ploche vodorovnej |  | m2
izolačná fólia v prechodovej oblasti vyspádovaná v sklone min.3% k drenážnej rúrke za rubom opôr 4,0*9,0*2
75 |  | 61010105 |  | Izolácie proti vode a zemnej vlhkosti, bežných konštrukcií ochrannými a podkladnými textíliami |  | m2
|  |  | 6101010501 | Izolácie proti vode a zemnej vlhkosti, bežných konštrukcií ochrannými a podkladnými textíliami na ploche vodorovnej |  | m2
ochranná geotextília nad izolačnou fóliou v prechodovej oblasti 4,0*9,0*2
filtračná geotextília okolo drenáže za rubom opôr 1,0*13,0*2
|  |  |  | spolu | 0
|  |  | 6101010502 | Izolácie proti vode a zemnej vlhkosti, bežných konštrukcií ochrannými a podkladnými textíliami na ploche zvislej |  | m2
plošná drenáž na rube opôr
76 |  | 61010501 |  | Izolácie proti vode a zemnej vlhkosti, mostoviek náterivami a tmelmi |  | m2 | 65
|  |  | 6101050101 | Izolácie proti vode a zemnej vlhkosti, mostoviek náterivami a tmelmi na ploche vodorovnej |  | m2
|  |  |  | zapečaťujúca vrstva mostovky (kotevno-impregnačný náter a zapečaťujúci náter) : 10*6,5 | 65
77 |  | 61010502 |  | Izolácie proti vode a zemnej vlhkosti, mostoviek pásmi |  | m2 | 119.95
|  |  | 6101050201 | Izolácie proti vode a zemnej vlhkosti, mostoviek pásmi na ploche vodorovnej |  | m2
|  |  |  | natavovacia asfaltová izolácia mostovky 10*(6,5+2) | 85
|  |  |  | presah nad podpovrchový MZ 1,0*10*2 | 20
|  |  |  | ochrana izolácie pod rímsami 1,15*6,5*2 | 14.95
|  |  |  | spolu | 119.95
vrátane 1 ks tvaroky pre odvodnenie povrchu izolácie s s voľným vyústením pod NK
| 45.26.21 |  |  | Lešenárske práce
78 |  | 03050111 |  | Ochranné konštrukcie, zábradlie na vonkajších voľných stranách objektov |  | m
|  |  | 0305011101 | Ochranné konštrukcie, zábradlie na vonkajších voľných stranách objektov, odklonené od zvislice 15° |  | m
dočasné zábradlie na NK: 15,0*2
79 |  | 03050500 |  | Ochranné konštrukcie, záchytná strieška |  | m | 28
|  |  | 0305050001 | Ochranné konštrukcie, záchytná strieška š. do 2 m |  | m
|  |  |  | dočasné záchytné zariadenie na zachytenie búraného materiálu: 14,0*2 | 28
| 45.26.22 |  |  | Základové práce a vŕtanie vodných studní |  |  | 21.9
80 |  | 02010309 |  | Zlepšovanie základovej pôdy, trativody kompletné z potrubia plastického |  | m | 21.9
|  |  | 0201030904 | Zlepšovanie základovej pôdy, trativody kompletné z potrubia plastického DN 100 mm |  | m
|  |  |  | drenáž za oporou č. 1 : 10,65+(2*0,15) | 10.95
|  |  |  | drenáž za oporou č. 2 10,65+(2*0,15) | 10.95
|  |  |  | drenážna rúrka fi 100 mm vrátane geotextílie (obalené) | 21.9
vrátanie 4 ks chráničiek zabudovaných v krídlach opôr
81 |  | 02040561 |  | Pilóty - mikropilóty na povrchu, ťahové a tlakové |  | m | 45
|  |  | 0204056102 | Pilóty - mikropilóty na povrchu, ťahové a tlakové, D do 150 mm |  | m
|  |  |  | 10 ks dlžky 4,5 m | 45
mikropilóta - komplet , vrt , dodávka,zriadenie, vyplnenie,injektáž atď.
82 |  | 02050132 |  | Steny štetovnicové baranené, z kovových dielcov |  | m2
|  |  | 0205013201 | Steny štetovnicové baranené, z kovových dielcov, hĺ. do 10 m |  | m2
6,0*3,0*2
vrátane stuženia štetovnicových stien
83 |  | 02050432 |  | Steny - odstránenie štetovníc z kovových dielcov |  | m2
|  |  | 0205043201 | Steny - odstránenie štetovníc z kovových dielcov vytiahnutím |  | m2
84 |  | 02060141 |  | Spevňovanie hornín a konštrukcií svorníkmi v podzemí, mechanicky upínanými |  | ks | 11
sanácia oporného múra pri opore č.2
|  |  |  | dodávka a montáž komplet vrát. vrtov - celozávitová predpínacia tyč v zmysle PD , dlžka 1,5 m ; 11 ks | 11
11
84 |  | 02060949 |  | Spevňovanie hornín a konštrukcií, opláštenie, spevnenie sieťovinou, rohožami |  | m2
|  |  | 0206094905 | Spevňovanie hornín a konštrukcií, opláštenie, spevnenie sieťovinou, rohožou, protieróznym geokompozitom vystuženým plastovou sieťovinou |  | m2
opevnenie svahových kužeľov
vrátane kotviacich prvkov
| 45.41.10 |  |  | Omietkarské práce
85 |  | 13071212 |  | Vonkajšie povrchy vodor. konštrukcií, postrek, náter muriva hydrofobizačným roztokom |  | m2 | 0.24492
|  |  |  | náter stien a okolia vrtu pre odvodnenie povrchu izolácie: 3,14*0,06*0,65*2 | 0.24492
86 |  | 13071613 |  | Vonkajšie povrchy vodor. konštrukcií, reprofilácia vodor. plôch maltou sanačnou |  | m2 | 57.5
|  |  |  | sanácia spodného povrchu nosníkov: 5*10 | 50
|  |  |  | sanácia horného povrchu NK: 6,5*10 | 65
115
|  |  |  | odhad 50% povrchu: 0,50*115 | 57.5
87 |  | 13091513 |  | Vonkajšie povrchy stien, reprofilácia zvislých a šikmých plôch maltou sanačnou |  | m2 | 43.775
|  |  |  | sanácia bočného povrchu nosníkov : 2*0,35*6,5 | 4.55
|  |  |  | sanácia opôr pod NK : 2*2,4*10 | 48
|  |  |  | sanácia bočných častí opôr a krídel: 17,5*2 | 35
87.55
|  |  |  | odhad 50% povrchu: 0,50*87,55 | 43.775
| 45.44.20 |  |  | Nanášanie ochranných vrstiev - maliarske a natieračské práce
88 |  | 84010807 |  | Náter omietok a betónových povrchov, farba epoxidová |  | m2 | 219.0488
|  |  | 8401080701 | Náter omietok a betónových povrchov, farba epoxidová, stropov |  | m2 | 50
|  |  |  | ochranný a zjednocujúci náter spodného povrchu nosníkov: 5*10 | 50
|  |  | 8401080702 | Náter omietok a betónových povrchov, farba epoxidová, stien |  | m2 | 87.55
|  |  |  | ochranný a zjednocujúci náter bočného povrchu nosníkov: 2*0,35*6,5 | 4.55
|  |  |  | ochranný a zjednocujúci náter líca úlož. prahu opôr pod NK: 2*2,4*10 | 48
|  |  |  | ochranný a zjednocujúci náter bočných častí opôr a krídel:17,5*2 | 35
|  |  |  | spolu | 87.55
|  |  | 8401080703 | Náter omietok a betónových povrchov, farba epoxidová, mostoviek |  | m2 | 81.4988
|  |  |  | ochranný náter ríms: (11,9+8,96)*(0,25+0,6+1,08) | 40.2598
|  |  |  | ochranný náter ríms: (15,36+9,94)*(0,3+0,6+0,73) | 41.239
81.4988

## 201-00 Most I-66-042 (hidden)
STAVBA : |  |  |  | I/66 Popová – Hranovnica
ČASŤ STAVBY : |  |  |  | 202-00 Most I/66-049 cez Vernánsky potok v km 75,305
KS: |  |  |  | 2141
POLOŽKA |  |  |  | VÝKAZ VÝMER |  | M.J. | MNOŽ.
Č. | CPV | KPP | KPP2
| 45.11.11 |  |  | Demolačné práce
1 |  | 05010405 |  | Búranie konštrukcií trámov, nosníkov, prievlakov, konzolových prvkov železobetónových |  | m3 | 52.4079 | 2.4 | 125.779
vybúranie ríms:
|  |  |  | ľavá strana : 14,2*(1,1+0,11)*0,3 | 5.1546
|  |  |  | pravá strana : 19,96*(1,1+0,11)*0,3 | 7.2455
|  |  |  | vybúranie nosníkov typ Hájek dlžka 10,15 m vrátane betonu medzi nosníkmi : 10,15*((1,015*0,5)+(0,5*0,5)) | 7.6886
|  |  |  | spádová betonová vrstva pod izoláciou : 14,2*9,5*0,2 | 26.98
|  |  |  | záverný múrik : 2*(0,71*0,4*9,4) | 5.3392
prechodová doska
52.4079
2 |  | 05020131 |  | Vybúranie konštrukcií a demontáže, odstránenie izolácie povlakovej |  | m2 | 166.14 | 0.02 | 3.3228
|  |  |  | odstránenie izolácie mostovky: 14,2*11,7 | 166.14
3 |  | 05020341 |  | Vybúranie konštrukcií a demontáže, inštalačného vedenia a príslušenstva stožiarov |  | ks | 1
|  |  |  | demontáž stlpa verejného osvetlenia | 1
4 |  | 05030162 |  | Odstránenie spevnených plôch vozoviek a doplňujúcich konštrukcií krytov bitúmenových |  | m2 | 134.9 | 0.22 | 29.678
|  |  | 0503016201 | Odstránenie spevnených plôch vozoviek a doplňujúcich konštrukcií krytov bitúmenových hr.do 100 mm |  | m2
|  |  |  | odstránenie bituménových vrstiev vozovky: plocha 14,2x9,5 ; predpoklad dve vrstvy 5+5 cm | 134.9
5 |  | 05030264 |  | Odstránenie spevnených plôch vozoviek a doplňujúcich konštrukcií podkladov z kameniva hrubého drveného |  | m2 | 12 | 0.4 | 4.8
|  |  | 0503026403 | Odstránenie spevnených plôch vozoviek a doplňujúcich konštrukcií podkladov z kameniva hrubého drveného hr. nad 200 do 300 mm |  | m2 | 12
|  |  |  | odstránenie podkladov vozovky v mieste prechodových klinov 8,0*3,0*2 | 12
6 |  | 05030302 |  | Odstránenie spevnených plôch vozoviek a doplňujúcich konštrukcií obrubníkov a krajníkov kamenných |  | m | 34.16 | 0.23 | 7.8568
|  |  | 0503030201 | Odstránenie spevnených plôch vozoviek a doplňujúcich konštrukcií obrubníkov a krajníkov kamenných ležatých |  | m
|  |  |  | Odstránenie kamenných obrubníkov pozdĺž ríms-pravá strana : 19,96 | 19.96
|  |  |  | Odstránenie kamenných obrubníkov pozdĺž ríms-ľavá strana : 14,20 | 14.2
34.16
7 |  | 05030407 |  | Odstránenie spevnených plôch vozoviek a doplňujúcich konštrukcií zvodidiel, zábradlia, stien, oplotení kovových |  | m | 34.16 | 0.03 | 1.0248
|  |  |  | odstránenie jestvujúceho pravostranného zábradlia : 19,96 m | 19.96
|  |  |  | odstránenie jestvujúceho ľavostranného zábradlia : 14,20 m | 14.2
34.16
8 |  | 05090205 |  | Doplňujúce práce, úprava stavebných konštrukcií vysokotlakým vodným lúčom železobetónových |  | hod | 15
|  |  | 0509020501 | Doplňujúce práce, úprava stavebných konštrukcií vysokotlakým vodným lúčom železobetónových, čistenie |  | hod
|  |  |  | očistenie povrchu nosnej konštrukcie pred vybudovaním spriahujúcej dosky, bočného a spodného povrchu nosnej konštrukcie a pohľadových plôch spodnej stavby | 15
9 |  | 05090362 |  | Doplňujúce práce, frézovanie bitúmenového krytu, podkladu |  | m2 | 134.9 | 0.254 | 34.2646
|  |  |  | odstránenie bituménových vrstiev vozovky: plocha 14,2x9,5 ; predpoklad dve vrstvy 5+5 cm | 134.9
10 |  | 05090502 |  | Doplňujúce práce, vŕtanie do betónu |  | cm | 27828
|  |  |  | vrty pre spriahujúcu dosku - výkres č. 7 ; pol.č. 5...2 346 ks dl. 0,1 m | 23460
|  |  |  | vrty pre výstuž záverného múrika v.č. 5 : dlžka 42 cm , počet 94+10ks | 4368
27828
11 |  | 05080200 |  | Doprava vybúraných hmôt vodorovná vrát. poplatkov za skládkovanie |  | t | 206.726
|  |  |  | hmoty búrania: rímsy, kamenné obrubníky, izolácia mostovky, vrstvy jestv. vozovky, zábradlie) | 206.726 |  |  |  | 206.726
Vodorovné premiestnenie odstránených hmôt,bitúmenových plôch, betónových plôch a ich podkladov na skládku , prípadne skládku spracovateľa recyklácie,vrátane všetkých poplatkov spojených z zo skládkovaním , odvoz odtráneného oplotenia na skládku, odvoz zvodidiel a značiek na skládku správcu komunikácie, odvoz travín na kompostovanie a drevín a štiepkovaných drevín na skládku spracovateľa drevoštiepky vrátane všetkých poplatkov spojených so skládkovaním a likvidáciou týchto materiálov
| 45.11.12 |  |  | Úprava staveniska a vyčisťovacie práce
12 |  | 01010101 |  | Pripravné práce, odstránenie porastov travín |  | m2 | 200
|  |  | 0101010101 | Pripravné práce, odstránenie porastov travín na suchu |  | m2
|  |  |  | odhad | 200
13 |  | 01010103 |  | Pripravné práce, odstránenie porastov krovín |  | m2 | 100
|  |  | 0101010301 | Pripravné práce, odstránenie porastov krovín na suchu |  | m2
|  |  |  | odhad | 100
| 45.11.24 |  |  | Výkopové práce
14 |  | 01020800 |  | Odkopávky a prekopávky z vody |  | m3 | 10
|  |  |  | prečistenie koryta rieky pod mostom : odhad 10 m3 | 10
vyčistenie koryta od nánosov a naplavenín
vrátane odvozu a uskladnenia-odhad
14 |  | 01030101 |  | Hĺbené vykopávky jám zapažených |  | m3 | 47.5
|  |  | 0103010107 | Hĺbené vykopávky jám zapažených, tr. horniny 1-4 |  | m3
výkop za oporami pod vrstvami vozovky pre prechodový klin
|  |  |  | 2*(2,5*9,5) | 47.5
15 |  | 01070102 |  | Paženie, resp.zaistenie výrubu v podzemí vykopávok |  | kpl | 2
paženie-zaistenie výkopu pri oporách počas jednotlivých etáp
pri oboch oporách - 2 x komplet
| 45.11.25 |  |  | Presun zemín
16 |  | 01060204 |  | Premiestnenie vodorovné nad 3 000 m |  | m3 | 47.5
|  |  | 0106020401 | Premiestnenie výkopku resp. rúbaniny, vodorovné nad 3 000 m, tr. horniny 1-4 |  | m3
|  |  |  | odvoz vykopanej zeminy za oporami | 47.5
| 45.22.11 |  |  | Stavebné práce na mostoch
17 |  | 11050202 |  | Zvislé konštrukcie inžinierskych stavieb, opory z betónu železového |  | m3 | 5.3392
|  |  | 1105020207 | Zvislé konštrukcie inžinierskych stavieb, opory z betónu železového, tr. C 30/37 (B 35) |  | m3
|  |  |  | záverný múrik : 2*(0,4*0,71*9,4) | 5.3392
vrátane utesnenia pracovných škár v zmysle PD
18 |  | 11050211 |  | Zvislé konštrukcie inžinierskych stavieb, opory, debnenie tradičné |  | m2 | 13.916
|  |  | 1105021101 | Zvislé konštrukcie inžinierskych stavieb, opory, debnenie tradičné drevené |  | m2
|  |  |  | záverný múrik : 2*(0,4*0,71)+2*(0,71*9,4) | 13.916
19 |  | 11050221 |  | Zvislé konštrukcie inžinierskych stavieb, opory, výstuž z betonárskej ocele |  | t | 0.767
|  |  | 1105022106 | Zvislé konštrukcie inžinierskych stavieb, opory, výstuž z betonárskej ocele 10505 |  | t
oceľ B500B
záverný múrik : 2*(0,4*0,71)+2*(0,71*9,4)
|  |  |  | výkr. č. 5 ; pol. 6,7,8,8,9,10 | 0.767
|  |  |  | spolu | 0.767
20 |  | 11050602 |  | Zvislé konštrukcie inžinierskych stavieb, rímsy z betónu železového |  | m3 | 11.8007
|  |  | 1105060208 | Zvislé konštrukcie inžinierskych stavieb, rímsy z betónu železového, tr. C 35/45 (B 45) |  | m3
- betón s pridanými vláknami z polypropylénu (min. množstvo polypropylénových vláken 0,9 kg/m3 betónovej zmesi)
|  |  |  | ľavostranná rímsa (0,53*0,41*14,2)+(0,22*1,025*14,2) | 6.2878
|  |  |  | pravostranná rímsa (0,145*0,38*19,96)+(0,22*1,005*19,96) | 5.513
|  |  |  | spolu | 11.8007
povrchová úprava - metličkový betón
vrátane utesnenia škár v zmysle PD
21 |  | 11050611 |  | Zvislé konštrukcie inžinierskych stavieb, rímsy, debnenie tradičné |  | m2 | 24.6068
|  |  | 1105061101 | Zvislé konštrukcie inžinierskych stavieb, rímsy, debnenie tradičné drevené |  | m2
|  |  |  | ľavostranná rímsa 14,45* (0,53+0,41)+2*(0,53*0,41) | 14.0176
|  |  |  | pravostranná rímsa 19,96*(0,145+0,38)+2*(0,145*0,38) | 10.5892
|  |  |  | spolu | 24.6068
22 |  | 11050621 |  | Zvislé konštrukcie inžinierskych stavieb, rímsy, výstuž z betonárskej ocele |  | t | 2.22
|  |  | 1105062106 | Zvislé konštrukcie inžinierskych stavieb, rímsy, výstuž z betonárskej ocele 10505 |  | t
|  |  |  | oceľ B500B | 1.835
|  |  |  | kotvy | 0.385
2.22
23 |  | 11080102 |  | Vodorovné nosné konštrukcie inžinierskych stavieb, prechodové dosky z betónu železového |  | m3 | 8.272
|  |  | 1108010206 | Vodorovné nosné konštrukcie inžinierskych stavieb, prechodové dosky z betónu železového, tr. C 25/30 (B 30) |  | m3
|  |  |  | 2*(2*9,4*0,22) | 8.272
24 |  | 11080111 |  | Vodorovné nosné konštrukcie inžinierskych stavieb, prechodové dosky, debnenie tradičné |  | m2 | 10.032
|  |  |  | (4*(2+9,4))*0,22 | 10.032
25 |  | 11080121 |  | Vodorovné nosné konštrukcie inžinierskych stavieb, prechodové dosky, výstuž z betonárskej ocele |  | t | 0.828
|  |  |  | v.č. 5 , pol.č. 1,2,3,4,5 | 0.828
26 |  | 11080202 |  | Vodorovné nosné konštrukcie inžinierskych stavieb, mostné dosky z betónu železového |  | m3 | 19.0312
|  |  | 1108020207 | Vodorovné nosné konštrukcie inžinierskych stavieb, mostné dosky z betónu železového, tr. C 30/37 (B 35) |  | m3
|  |  |  | spriahujúca doska 2*(1,55*0,13*10,15)+(9,2*10,15*0,16) | 19.0312
|  |  |  | spolu | 19.0312
27 |  | 11080211 |  | Vodorovné nosné konštrukcie inžinierskych stavieb, mostné dosky, debnenie tradičné |  | m2 | 8.792
|  |  | 1108021101 | Vodorovné nosné konštrukcie inžinierskych stavieb, mostné dosky, debnenie tradičné drevené |  | m2
|  |  |  | spriahujúca doska (11,83+11,83+10,15+10,15)*0,2 | 8.792
28 |  | 11080221 |  | Vodorovné nosné konštrukcie inžinierskych stavieb, mostné dosky, výstuž z betonárskej ocele |  | t | 6.28
|  |  | 1108022106 | Vodorovné nosné konštrukcie inžinierskych stavieb, mostné dosky, výstuž z betonárskej ocele 10505 |  | t
|  |  |  | výstuž spriahajúcej dosky (oceľ B500B) | 4.59
|  |  | 1108022107 | Vodorovné nosné konštrukcie inžinierskych stavieb, mostné dosky, výstuž z betonárskej ocele zo zváraných sietí |  | t
|  |  |  | zváraná sieť Φ8 mm oká 150x150 mm | 1.69
|  |  |  | spolu | 6.28
29 |  | 21200116 |  | Podkladné a vedľajšie konštrukcie, výplň za oporami a protimrazové kliny zo štrkopiesku |  | m3 | 40
|  |  |  | prechodový klin za oporami - vhodným materiálom | 40
30 |  | 21250206 |  | Doplňujúce konštrukcie, zábradlia oceľové |  | m | 34.16
dodávka a montáž zábradli, komplet podľa PD
|  |  |  | zábradlie : 19,96+14,2 | 34.16
vrátane výplne, povrchovej úpravy,kotevného a spojovacieho materiálu a podliatia plastmaltou
31 |  | 21250320 |  | Doplňujúce konštrukcie, odvodnenie mostov, odvodňovače |  | ks | 2
|  |  |  | drenážna vpusť , mostné odvodnenie povrchu izolácie, dodávka a montáž v zmysle PD | 2
|  | 21250422 |  | Doplňujúce konštrukcie, dilatačné zariadenia, výplň dilatačných škár |  | m2 | 0
|  |  | 2125042204 | Doplňujúce konštrukcie, dilatačné zariadenia, výplň dilatačných škár z polystyrénu |  | m2
výplň škáry medzi čelom NK a prechod. klinom hr. 20 mm : 2*0,8*10
výplň škáry medzi rímsami v mieste dilatácie hr. 20 mm :
2x0,29+2*0,35
|  |  |  | spolu | 0
32 |  | 21250424 |  | Doplňujúce konštrukcie, dilatačné zariadenia, tesnenie dilatačných škár |  | m | 34.41
|  |  | 2125042403 | Doplňujúce konštrukcie, dilatačné zariadenia, tesnenie dilatačných škár polyuretánovým tmelom |  | m
|  |  |  | tesniaca zálievka s predtesnení 20 mm , medzi obrubníkom a rímsou : 14,45+19,96 m | 34.41
33 |  | 21250425 |  | Doplňujúce konštrukcie dilatačné zariadenia mostné závery podpovrchové |  | m | 23.8
medzi NK a prech. klinom ; dodávka a montáž komplet , oceľový plech vrátane povrchovej úpravy
|  |  |  | 11,9*2 | 23.8
dodávka a montáž v zmysle PD v.č. 8 ; vrátane dilatačnej škáry v mieste mostných záverov
34 |  | 21250906 |  | Doplňujúce konštrukcie, drobné zariadenia oceľové |  | ks | 74
|  |  |  | kotvenie ríms, dodávka a montáž komplet | 72
vrátane vrtov pre kotvenie a všetkých súčastí (injektážna malta, tesniaci tanier a pod.)
jedná sa o orientačný počet kotiev, ktorý sa upresní podľa konkrétneho použitého typu záchytného zariadenia a konkrétneho kotevného systému
|  |  |  | odvodňovacie rúrky DN 50 mm s drenážnou vpusťou 400x400 mm - odvodnenie povrchu izolácie vrátane jadrového vrtu cez nosnú konštrukciu priemeru 60 mm dĺžky 350 mm, steny a okolie vrtu natreté náterom v zmysle PD | 2
|  |  |  | spolu | 74
| 45.22.38 |  |  | Kompletovanie a montáž prefabrikovaných konštrukcií
|  | 15040602 |  | Steny a priečky, zábradlia z dielcov železobetónových |  | m3 | 0
soklový panel ochrannej bariéry 12 ks : 0,11*0,50*1,95
| 45.23.31 |  |  | STAVEBNÉ PRÁCE NA VÝSTAVBE DIAĽNIC A CIEST CHODNÍKOV A NEKRYTÝCH PARKOVÍSK
35 |  | 22040417 |  | Kryty dláždené,chodníkov komunikácií,rigolov zo zámkovej dlažby betónovej |  | m2 | 8
zámková dlažba:
|  |  |  | 2*2 | 4
|  |  |  | 2*2 | 4
8
35 |  | 22250776 |  | Doplňujúce konštrukcie, vodorovné dopravné značenie striekané a náterové |  | m2 | 30
|  |  |  | vodor.dopr.značenie | 30
| 45.23.33 |  |  | Práce na spodnej stavbe diaľníc, ciest, ulíc, chodníkov a nekrytých parkovísk
|  | 22020110 |  | Podkladné a krycie vrstvy s hydraulickým spojivom, stabilizované Road mix cementom |  | m3 | 0
cementom stmelená zmes hr. 180 mm na konci prechodového klinu 0,75*10*2
|  | 22030329 |  | Podkladné a krycie vrstvy z asfaltových zmesí, bitúmenové postreky, nátery, posypy infiltračný postrek |  | m2 | 0
|  |  | 2203032901 | Podkladné a krycie vrstvy z asfaltových zmesí, bitúmenové postreky, nátery, posypy infiltračný postrek z asfaltu |  | m2
asfaltový infiltračný postrek 0,8 kg/m2 na cementom stabilizovanú zmes na konci prechodového klinu 1,3*10,0*2
| 45.23.32 |  |  | Práce na vrchnej stavbe diaľníc, ciest, ulíc, chodníkov a nekrytých parkovísk
36 |  | 22030330 |  | Podkladné a krycie vrstvy z asfaltových zmesí, bitúmenové postreky, nátery, posypy spojovací postrek |  | m2 | 269.8
na moste : 2*6,5*8
|  |  |  | asfaltový spojovací postrek 0,5 kg/m2 na asfaltový betón na konci prechodového klinu 14,2*9,5*2 | 269.8
|  |  |  | spolu | 269.8
37 |  | 22030640 |  | Podkladné a krycie vrstvy z asfaltových zmesí, bitúmenové vrstvy, asfaltový betón |  | m3 | 28.4665
|  |  | 2203064001 | Podkladné a krycie vrstvy z asfaltových zmesí, bitúmenové vrstvy, asfaltový betón triedy I |  | m3
|  |  |  | na moste : AC11 45 mm 14,2*9,5*0,045 | 6.0705
|  |  |  | na moste : AC11 40 mm :14,2*9,5*0,040 | 5.396
|  |  |  | asfaltový betón AC 16 P na konci prechodového klinu hr. 90 mm ; 0,090*5,0*10,0*2 | 9
|  |  |  | obaľované kamenivo na konci prechodového klinu hr. 100 mm ; 0,10*4,0*10,0*2 | 8
28.4665
38 |  | 22030643 |  | Podkladné a krycie vrstvy z asfaltových zmesí, bitúmenové vrstvy, asfaltový koberec drenážny |  | m2 | 2.03
|  |  | 2203064302 | Podkladné a krycie vrstvy z asfaltových zmesí, bitúmenové vrstvy, asfaltový koberec drenážny z plastbetónu |  | m2
|  |  |  | drenážny kanálik šírky 0,1 m vyplnený polymérnym drenážn.betonom fr. 8/16 | 2.03
|  | 22250165 |  | Doplňujúce konštrukcie, zábradlie , kovové so sklom, akrylátom |  | m2 | 0
|  |  |  | Doplňujúce konštrukcie, protihlukové steny oceľové so sklom, akrylátom mostov a múrov |  | m2
dodávka a montáž ochrannej bariéry , komplet vrátane metakrylatovej výplne podľa PD ; dlžka 24 m , výška 1,5 m
39 |  | 22250356 |  | Doplňujúce konštrukcie, zvodidlá prefabrikované-dočasné |  | m | 40
dočasné prefa zvodidlá počas výstavby
|  |  |  | dodávka , montáž a demontáž - 2 etapy ; 20*2 | 40
40 |  | 22250671 |  | Doplňujúce konštrukcie, zvislé dopravné značky, normálny alebo zväčšený rozmer |  | ks | 2
|  |  | 2225067106 | Doplňujúce konštrukcie, zvislé dopravné značky, normálny alebo zväčšený rozmer hliníkové reflexné |  | ks | 2
evidenčné číslo mosta - osadené na moste
41 |  | 22250980 |  | Doplňujúce konštrukcie, obrubníky chodníkové |  | m | 34.41
|  |  | 2225098002 | Doplňujúce konštrukcie, obrubníky chodníkové kamenné |  | m
kamenné obrubníky
|  |  |  | 14,45+19,96 m | 34.41
42 |  | 22251083 |  | Doplňujúce konštrukcie, dilatačné škáry rezané |  | m | 23.8
|  |  | 2225108301 | Doplňujúce konštrukcie, dilatačné škáry rezané priečne |  | m
dilatačné škáry vo vozovke
|  |  |  | nad MZ | 23.8
43 |  | 22251445 |  | Doplňujúce konštrukcie, pri stavbe krytov komunikácií, výstužná vložka |  | m2 | 38
|  |  |  | vystuženie vozovky dl. 2 m : 2*(2*9,5) | 38
| 45.24.70 |  |  | Práce na hrubej stavbe úprav tokov, hrádzí, zavlažovacích kanálov a akvaduktov
44 |  | 31210303 |  | Spevnené plochy, dlažby z lomového kameňa |  | m2 | 17
|  |  |  | kamenná dlažba hr. 100-150 mm | 17
vrátane beton.lôžka hr. 100 mm
| 45.26.23 |  |  | BETONÁRSKE PRÁCE
45 |  | 11090102 |  | Schodiskové konštrukcie kompletné, z betónu železového-obslužné schodisko |  | ks | 1
|  |  |  | obslužné schodisko | 1
46 |  | 11010102 |  | Základy, pásy z betónu železového |  | m3 | 1.72
|  |  |  | zaisťovací prah-kamenná dlažba : 0,5*8,6*0,4 | 1.72
47 |  | 11200101 |  | Podkladné konštrukcie, podkladné vrstvy, z betónu prostého |  | m3 | 2.09
|  |  |  | podkladový beton |  | m3
|  |  |  | podkladový beton pod prechodovú dosku : 2,2*9,5*0,1 | 2.09
2.09
| 45.26.14 |  |  | Izolačné práce proti vode
48 |  | 61010101 |  | Izolácie proti vode a zemnej vlhkosti, bežných konštrukcií náterivami a tmelmi |  | m2 | 24
|  |  | 6101010102 | Izolácie proti vode a zemnej vlhkosti, bežných konštrukcií náterivami a tmelmi na ploche zvislej |  | m2
|  |  |  | 1xpenetračný náter+2x asfaltový náter za studena na ploche : 2*(1*12) | 24
49 |  | 61010501 |  | Izolácie proti vode a zemnej vlhkosti, mostoviek náterivami a tmelmi |  | m2 | 177.5
|  |  | 6101050101 | Izolácie proti vode a zemnej vlhkosti, mostoviek náterivami a tmelmi na ploche vodorovnej |  | m2
|  |  |  | zapečaťujúca vrstva mostovky (kotevno-impregnačný náter a zapečaťujúci náter) : 10*6,5 | 177.5
50 |  | 61010502 |  | Izolácie proti vode a zemnej vlhkosti, mostoviek pásmi |  | m2 | 177.5
|  |  | 6101050201 | Izolácie proti vode a zemnej vlhkosti, mostoviek pásmi na ploche vodorovnej |  | m2
|  |  |  | natavovacia asfaltová izolácia mostovky 14,2*12,5 | 177.5
presah nad podpovrchový MZ 1,0*10*2
ochrana izolácie pod rímsami 1,15*6,5*2
|  |  |  | spolu | 177.5
vrátane 1 ks tvaroky pre odvodnenie povrchu izolácie s s voľným vyústením pod NK
| 45.26.21 |  |  | Lešenárske práce
51 |  | 03050111 |  | Ochranné konštrukcie, zábradlie na vonkajších voľných stranách objektov |  | m | 34.16
|  |  | 0305011101 | Ochranné konštrukcie, zábradlie na vonkajších voľných stranách objektov |  | m
|  |  |  | dočasné zábradlie | 34.16
34.16
52 |  | 03050500 |  | Ochranné konštrukcie, záchytná strieška |  | m | 30
|  |  | 0305050001 | Ochranné konštrukcie, záchytná strieška š. do 2 m |  | m
|  |  |  | dočasné záchytné zariadenie na zachytenie búraného materiálu: 15,0*2 | 30
| 45.26.22 |  |  | Základové práce a vŕtanie vodných studní
|  | 02010309 |  | Zlepšovanie základovej pôdy, trativody kompletné z potrubia plastického |  | m | 0
|  |  | 0201030904 | Zlepšovanie základovej pôdy, trativody kompletné z potrubia plastického DN 100 mm |  | m
drenáž za oporou č. 1 : 10,65+(2*0,15)
drenáž za oporou č. 2 10,65+(2*0,15)
|  |  |  | drenážna rúrka fi 100 mm vrátane geotextílie (obalené) | 0
vrátanie 4 ks chráničiek zabudovaných v krídlach opôr
|  | 02040561 |  | Pilóty - mikropilóty na povrchu, ťahové a tlakové |  | m | 0
|  |  | 0204056102 | Pilóty - mikropilóty na povrchu, ťahové a tlakové, D do 150 mm |  | m
10 ks dlžky 4,5 m
mikropilóta - komplet , vrt , dodávka,zriadenie, vyplnenie,injektáž atď.
|  | 02060141 |  | Spevňovanie hornín a konštrukcií svorníkmi v podzemí, mechanicky upínanými |  | ks | 0
sanácia oporného múra pri opore č.2
dodávka a montáž komplet vrát. vrtov - celozávitová predpínacia tyč v zmysle PD , dlžka 1,5 m ; 11 ks
0
| 45.31.61 |  |  | Inštalovanie vonkajších osvetľovacích zariadení a osvetlenia ciest
53 |  | 91040102 |  | Vedenia nadzemné NN - stožiare jednoduché, oceľové, rúrové |  | ks | 1
|  |  |  | montáž stlpu verejného osvetrlenia | 1
| 45.41.10 |  |  | Omietkarské práce
54 |  | 13071212 |  | Vonkajšie povrchy vodor. konštrukcií, postrek, náter muriva hydrofobizačným roztokom |  | m2 | 0
náter stien a okolia vrtu pre odvodnenie povrchu izolácie: 3,14*0,06*0,65*2
55 |  | 13071613 |  | Vonkajšie povrchy vodor. konštrukcií, reprofilácia vodor. plôch maltou sanačnou |  | m2 | 241.57
|  |  |  | sanácia spodného povrchu nosníkov: 11,9*10,15 | 120.785
|  |  |  | sanácia horného povrchu NK: 11,9*10,15 | 120.785
241.57
56 |  | 13091513 |  | Vonkajšie povrchy stien, reprofilácia zvislých a šikmých plôch maltou sanačnou |  | m2 | 21.6
|  |  |  | bočného povrchu nosníkov: 2*(9*1,2) | 21.6
| 45.44.20 |  |  | Nanášanie ochranných vrstiev - maliarske a natieračské práce
57 |  | 84010807 |  | Náter omietok a betónových povrchov, farba epoxidová |  | m2 | 221.1569
|  |  | 8401080701 | Náter omietok a betónových povrchov, farba epoxidová, stropov |  | m2 | 120.785
|  |  |  | ochranný a zjednocujúci náter spodného povrchu nosníkov: 11,9*10,15 | 120.785
|  |  | 8401080702 | Náter omietok a betónových povrchov, farba epoxidová, stien |  | m2 | 21.6
|  |  |  | ochranný a zjednocujúci náter bočného povrchu nosníkov: 2*(9*1,2) | 21.6
|  |  | 8401080703 | Náter omietok a betónových povrchov, farba epoxidová, mostoviek |  | m2 | 78.7719
|  |  |  | ochranný náter ríms: 19,96*(1,7+0,41+0,53) | 52.6944
|  |  |  | ochranný náter ríms: 14,25*(1,3+0,38+0,15) | 26.0775
78.7719
|  |  |  | spolu | 221.1569

## 01_Rekapitulacia
STAVBA : | Oprava mosta ev.č. 50-069 cez Žitkovský potok, Drietoma
ČASŤ STAVBY : | SO 02 Most ev. č. 50-069 cz Žitkovský potok, Drietoma
Rekapitulácia
Číslo časti stavby | Klasifikácia stavieb | Názov časti stavby | Cena bez DPH | DPH 20% | Cena s DPH
02 |  | SO 02 Most ev. č. 50-069 cz Žitkovský potok, Drietoma | 0 | 0 | 0
Celkový počet |  |  | 0 | 0 | 0

## 02_SupisPrac
STAVBA : | Oprava mosta ev.č. 50-069 cez Žitkovský potok, Drietoma
ČASŤ STAVBY : | SO 02 Most ev. č. 50-069 cz Žitkovský potok, Drietoma
Súpis prác
Klasifikácia produkcie | Číslo položky |  | Názov položky | M.J. | Množstvo | Jednotkova cena | Cena bez DPH
45.00.00 - Všeobecné položky v procese obstarávania stavieb | 45.00.00 | 00010401 | Zmluvné požiadavky poplatky za skládky vybúraných hmôt a sutí | t | 208.97 |  | 0
| 45.00.00 | 00010403 | Zmluvné požiadavky poplatky za skládky zeminy | m3 | 127.6 |  | 0
| 45.00.00 | 00010404 | Zmluvné požiadavky poplatky za skládky travín, krovia, mačiny,lesnej hrabanky | m3 | 5 |  | 0
| 45.00.00 | 00020605 | Požiadavky objednávateľa pomocné práce zhotovovacie alebo zaisťovacie lešenia | kpl | 2 |  | 0
| 45.00.00 | 00020801 | Požiadavky objednávateľa ostatné požiadavky geodetické zabezpečenie - kontrolné merania vrátane predrealizačného a porealizačného zamerania | kpl | 1 |  | 0
| 45.00.00 | 00020803 | Požiadavky objednávateľa ostatné požiadavky vypracovania dokumentácie | kpl | 3 |  | 0
45.11.11 - Demolačné práce | 45.11.11 | 05010405 | Búranie konštrukcií trámov, nosníkov, prievlakov, konzolových prvkov železobetónových | m3 | 22.3436 |  | 0
| 45.11.11 | 05020131 | Vybúranie konštrukcií a demontáže, odstránenie izolácie povlakovej | m2 | 116.2512 |  | 0
| 45.11.11 | 05030162 | Odstránenie spevnených plôch vozoviek a doplňujúcich konštrukcií krytov bitúmenových | m2 | 96.8 |  | 0
| 45.11.11 | 05030264 | Odstránenie spevnených plôch vozoviek a doplňujúcich konštrukcií podkladov z kameniva hrubého drveného | m2 | 102.2 |  | 0
| 45.11.11 | 05030302 | Odstránenie spevnených plôch vozoviek a doplňujúcich konštrukcií obrubníkov a krajníkov kamenných | m | 29.5 |  | 0
| 45.11.11 | 05030407 | Odstránenie spevnených plôch vozoviek a doplňujúcich konštrukcií zvodidiel, zábradlia, stien, oplotení kovových | m | 28.3 |  | 0
| 45.11.11 | 05090205 | Doplňujúce práce, úprava stavebných konštrukcií vysokotlakým vodným lúčom železobetónových | m2 | 230.242 |  | 0
| 45.11.11 | 05090362 | Doplňujúce práce, frézovanie bitúmenového krytu, podkladu | m2 | 846.56 |  | 0
| 45.11.11 | 05090502 | Doplňujúce práce, vŕtanie do betónu | cm | 15900 |  | 0
| 45.11.11 | 05080200 | Doprava vybúraných hmôt vodorovná vrát. poplatkov za skládkovanie | t | 208.97 |  | 0
45.11.12 - Úprava staveniska a vyčisťovacie práce | 45.11.12 | 01010101 | Pripravné práce, odstránenie porastov travín | m2 | 10 |  | 0
| 45.11.12 | 01010103 | Pripravné práce, odstránenie porastov krovín | m2 | 60 |  | 0
45.11.24 - Výkopové práce | 45.11.24 | 01020200 | Odkopávky a prekopávky nezapažené | m3 | 1.08 |  | 0
| 45.11.24 | 01020600 | Odkopávky a prekopávky korýt vodotokov | m3 | 40 |  | 0
| 45.11.24 | 01020800 | Odkopávky a prekopávky z vody | m3 | 60 |  | 0
| 45.11.24 | 01030201 | Hĺbené vykopávky rýh š. do 600 mm | m3 | 34.84 |  | 0
| 45.11.24 | 01030101 | Hĺbené vykopávky jám zapažených | m3 | 31.68 |  | 0
| 45.11.24 | 01070102 | Paženie, resp.zaistenie výrubu v podzemí vykopávok | kpl | 0 |  | 0
| 45.11.24 | 01080402 | Povrchové úpravy terénu, svahovanie v násypoch | m2 | 106 |  | 0
45.11.25 - Presun zemín |  | 01060204 | Premiestnenie vodorovné nad 3 000 m | m3 | 127.6 |  | 0
45.22.11 - Stavebné práce na mostoch | 45.22.11 | 11050202 | Zvislé konštrukcie inžinierskych stavieb, opory z betónu železového | m3 | 9.1 |  | 0
| 45.22.11 | 11050211 | Zvislé konštrukcie inžinierskych stavieb, opory, debnenie tradičné | m2 | 7 |  | 0
| 45.22.11 | 11050221 | Zvislé konštrukcie inžinierskych stavieb, opory, výstuž z betonárskej ocele | t | 1.5725 |  | 0
| 45.22.11 | 11050602 | Zvislé konštrukcie inžinierskych stavieb, rímsy z betónu železového | m3 | 6.5047 |  | 0
| 45.22.11 | 11050611 | Zvislé konštrukcie inžinierskych stavieb, rímsy, debnenie tradičné | m2 | 15.337 |  | 0
| 45.22.11 | 11050621 | Zvislé konštrukcie inžinierskych stavieb, rímsy, výstuž z betonárskej ocele | t | 1.0795 |  | 0
| 45.22.11 | 11080102 | Vodorovné nosné konštrukcie inžinierskych stavieb, prechodové dosky z betónu železového | m3 | 24.08 |  | 0
| 45.22.11 | 11080111 | Vodorovné nosné konštrukcie inžinierskych stavieb, prechodové dosky, debnenie tradičné | m2 | 17.64 |  | 0
| 45.22.11 | 11080121 | Vodorovné nosné konštrukcie inžinierskych stavieb, prechodové dosky, výstuž z betonárskej ocele | t | 1.7015 |  | 0
| 45.22.11 | 11080202 | Vodorovné nosné konštrukcie inžinierskych stavieb, mostné dosky z betónu železového | m3 | 13.946 |  | 0
| 45.22.11 | 11080211 | Vodorovné nosné konštrukcie inžinierskych stavieb, mostné dosky, debnenie tradičné | m2 | 5.913 |  | 0
| 45.22.11 | 11080221 | Vodorovné nosné konštrukcie inžinierskych stavieb, mostné dosky, výstuž z betonárskej ocele | t | 2.4507 |  | 0
| 45.22.11 | 21080409 | Vodorovné nosné konštrukcie, kĺby a ložiská, kĺb zo železobetónu | m | 17.2 |  | 0
| 45.22.11 | 21200116 | Podkladné a vedľajšie konštrukcie, výplň za oporami a protimrazové kliny zo štrkopiesku | m3 | 35.2 |  | 0
| 45.22.11 | 21250106 | Doplňujúce konštrukcie, zvodidlá oceľové | m | 64 |  | 0
| 45.22.11 | 21250208 | Doplňujúce konštrukcie, zábradlia kompozitné | m | 5.6 |  | 0
| 45.22.11 | 21250320 | Doplňujúce konštrukcie, odvodnenie mostov, odvodňovače | ks | 4 |  | 0
| 45.22.11 | 21250422 | Doplňujúce konštrukcie, dilatačné zariadenia, výplň dilatačných škár | m2 | 4.4 |  | 0
| 45.22.11 | 21250424 | Doplňujúce konštrukcie, dilatačné zariadenia, tesnenie dilatačných škár | m | 35.5 |  | 0
| 45.22.11 | 21250426 | Doplňujúce konštrukcie dilatačné zariadenia mostné závery povrchové posun | m | 20.7 |  | 0
| 45.22.11 | 21250906 | Doplňujúce konštrukcie, drobné zariadenia oceľové | ks | 48 |  | 0
45.23.31 - STAVEBNÉ PRÁCE NA VÝSTAVBE DIAĽNIC A CIEST CHODNÍKOV A NEKRYTÝCH PARKOVÍSK | 45.23.31 | 22020417 | Podkladné a krycie vrstvy s hydraulickým spojivom, cementobetónové jednovrstvové, beton prostý | m3 | 5.4 |  | 0
45.23.32 - Práce na spodnej stavbe diaľníc, ciest, ulíc, chodníkov a nekrytých parkovísk | 45.23.32 | 22030330 | Podkladné a krycie vrstvy z asfaltových zmesí, bitúmenové postreky, nátery, posypy spojovací postrek | m2 | 808.656 |  | 0
| 45.23.32 | 22030640 | Podkladné a krycie vrstvy z asfaltových zmesí, bitúmenové vrstvy, asfaltový betón | m3 | 19.2826 |  | 0
| 45.23.32 | 22030641 | Podkladné a krycie vrstvy z asfaltových zmesí, bitúmenové vrstvy, asfaltový koberec mastixový | m3 | 11.7568 |  | 0
| 45.23.32 | 22030643 | Podkladné a krycie vrstvy z asfaltových zmesí, bitúmenové vrstvy, asfaltový koberec drenážny | m2 | 3.702 |  | 0
| 45.23.32 | 22040852 | Kryty dláždené,chodníkov komunikácií,rigolov - úprava škár pri opravách a vyplnenie škár elastickou zálievkou | m | 117.1 |  | 0
| 45.23.32 | 22250671 | Doplňujúce konštrukcie, zvislé dopravné značky, normálny alebo zväčšený rozmer | ks | 2 |  | 0
| 45.23.32 | 22250980 | Doplňujúce konštrukcie, obrubníky chodníkové | m | 15.6 |  | 0
| 45.23.32 | 22251161 | Doplňujúce konštrukcie, otvorené žľaby z betónových tvárnic | m | 10 |  | 0
45.23.33 - Práce na spodnej stavbe diaľníc, ciest, ulíc, chodníkov a nekrytých parkovísk | 45.23.33 | 22010303 | Podkladné a krycie vrstvy bez spojiva pre obnovu a údržbu, kamenivo drvené | m3 | 84.55 |  | 0
45.24.70 - Práce na hrubej stavbe úprav tokov, hrádzí, zavlažovacích kanálov a akvaduktov | 45.24.70 | 11010101 | Základy, pásy z betónu prostého | m3 | 4 |  | 0
| 45.24.70 | 31210303 | Spevnené plochy, dlažby z lomového kameňa | m2 | 60.65 |  | 0
45.26.22 - Základové práce a vŕtanie vodných studní | 45.26.22 | 02010101 | Zlepšovanie základovej pôdy, výplň odvodňovacích rebier alebo trativodov kamenivom, štrkopieskom | m3 | 5 |  | 0
| 45.26.22 | 02010309 | Zlepšovanie základovej pôdy, trativody kompletné z potrubia plastického | m | 40 |  | 0
45.26.23 - Betonárske práce | 45.26.23 | 11090201 | Schodiskové konštrukcie, stupne z betónu prostého | m3 | 1.05 |  | 0
| 45.26.23 | 11090211 | Schodiskové konštrukcie, stupne, debnenie tradičné | m2 | 9.73 |  | 0
| 45.26.23 | 11010102 | Základy, pásy z betónu železového | m3 | 19.2 |  | 0
| 45.26.23 | 11200101 | Podkladné konštrukcie, podkladné vrstvy, z betónu prostého | m3 | 8.594 |  | 0
| 45.26.23 | 11200121 | Podkladné konštrukcie, podkladné vrstvy, výstuž z betonárskej ocele | t | 0.044755 |  | 0
45.26.14 - Izolačné práce proti vode | 45.26.14 | 61010101 | Izolácie proti vode a zemnej vlhkosti, bežných konštrukcií náterivami a tmelmi | m2 | 101.74 |  | 0
| 45.26.14 | 61010501 | Izolácie proti vode a zemnej vlhkosti, mostoviek náterivami a tmelmi | m2 | 96.876 |  | 0
| 45.26.14 | 61010502 | Izolácie proti vode a zemnej vlhkosti, mostoviek pásmi | m2 | 147.076 |  | 0
45.26.21 - Lešenárske práce | 45.26.21 | 03050111 | Ochranné konštrukcie, zábradlie na vonkajších voľných stranách objektov | m | 29.5 |  | 0
45.41.10 - Omietkarské práce | 45.41.10 | 13071212 | Vonkajšie povrchy vodor. konštrukcií, postrek, náter muriva hydrofobizačným roztokom | m2 | 92.736 |  | 0
| 45.41.10 | 13071613 | Vonkajšie povrchy vodor. konštrukcií, reprofilácia vodor. plôch maltou sanačnou | m2 | 139.104 |  | 0
| 45.41.10 | 13091513 | Vonkajšie povrchy stien, reprofilácia zvislých a šikmých plôch maltou sanačnou | m2 | 206.259 |  | 0
45.44.20 - Nanášanie ochranných vrstiev - maliarske a natieračské práce | 45.44.20 | 84010816 | Náter omietok a betónových povrchov, impregnačný cementový náter | m2 | 272.427 |  | 0
[6 empty] | Spolu (bez DPH) | 0
[6 empty] | DPH( 20%) | 0
[6 empty] | Spolu (s DPH) | 0

## 03_CastiStavby
STAVBA : | Oprava mosta ev.č. 50-069 cez Žitkovský potok, Drietoma
ČASŤ STAVBY : | SO 02 Most ev. č. 50-069 cz Žitkovský potok, Drietoma
Časti stavby
Klasifikácia produkcie | Číslo položky |  | Názov položky | M.J. | Množstvo | Jednotkova cena | Cena bez DPH
SO 02 Most ev. č. 50-069 cz Žitkovský potok, Drietoma | 45.00.00 | 00010401 | Zmluvné požiadavky poplatky za skládky vybúraných hmôt a sutí | t | 208.97 | 0 | 0
| 45.00.00 | 00010403 | Zmluvné požiadavky poplatky za skládky zeminy | m3 | 127.6 | 0 | 0
| 45.00.00 | 00010404 | Zmluvné požiadavky poplatky za skládky travín, krovia, mačiny,lesnej hrabanky | m3 | 5 | 0 | 0
| 45.00.00 | 00020605 | Požiadavky objednávateľa pomocné práce zhotovovacie alebo zaisťovacie lešenia | kpl | 2 | 0 | 0
| 45.00.00 | 00020801 | Požiadavky objednávateľa ostatné požiadavky geodetické zabezpečenie - kontrolné merania vrátane predrealizačného a porealizačného zamerania | kpl | 1 | 0 | 0
| 45.00.00 | 00020803 | Požiadavky objednávateľa ostatné požiadavky vypracovania dokumentácie | kpl | 3 | 0 | 0
| 45.11.11 | 05010405 | Búranie konštrukcií trámov, nosníkov, prievlakov, konzolových prvkov železobetónových | m3 | 22.3436 | 0 | 0
| 45.11.11 | 05020131 | Vybúranie konštrukcií a demontáže, odstránenie izolácie povlakovej | m2 | 116.2512 | 0 | 0
| 45.11.11 | 05030162 | Odstránenie spevnených plôch vozoviek a doplňujúcich konštrukcií krytov bitúmenových | m2 | 96.8 | 0 | 0
| 45.11.11 | 05030264 | Odstránenie spevnených plôch vozoviek a doplňujúcich konštrukcií podkladov z kameniva hrubého drveného | m2 | 102.2 | 0 | 0
| 45.11.11 | 05030302 | Odstránenie spevnených plôch vozoviek a doplňujúcich konštrukcií obrubníkov a krajníkov kamenných | m | 29.5 | 0 | 0
| 45.11.11 | 05030407 | Odstránenie spevnených plôch vozoviek a doplňujúcich konštrukcií zvodidiel, zábradlia, stien, oplotení kovových | m | 28.3 | 0 | 0
| 45.11.11 | 05090205 | Doplňujúce práce, úprava stavebných konštrukcií vysokotlakým vodným lúčom železobetónových | m2 | 230.242 | 0 | 0
| 45.11.11 | 05090362 | Doplňujúce práce, frézovanie bitúmenového krytu, podkladu | m2 | 846.56 | 0 | 0
| 45.11.11 | 05090502 | Doplňujúce práce, vŕtanie do betónu | cm | 15900 | 0 | 0
| 45.11.11 | 05080200 | Doprava vybúraných hmôt vodorovná vrát. poplatkov za skládkovanie | t | 208.97 | 0 | 0
| 45.11.12 | 01010101 | Pripravné práce, odstránenie porastov travín | m2 | 10 | 0 | 0
| 45.11.12 | 01010103 | Pripravné práce, odstránenie porastov krovín | m2 | 60 | 0 | 0
| 45.11.24 | 01020200 | Odkopávky a prekopávky nezapažené | m3 | 1.08 | 0 | 0
| 45.11.24 | 01020600 | Odkopávky a prekopávky korýt vodotokov | m3 | 40 | 0 | 0
| 45.11.24 | 01020800 | Odkopávky a prekopávky z vody | m3 | 60 | 0 | 0
| 45.11.24 | 01030201 | Hĺbené vykopávky rýh š. do 600 mm | m3 | 34.84 | 0 | 0
| 45.11.24 | 01030101 | Hĺbené vykopávky jám zapažených | m3 | 31.68 | 0 | 0
| 45.11.24 | 01070102 | Paženie, resp.zaistenie výrubu v podzemí vykopávok | kpl | 0 | 0 | 0
| 45.11.24 | 01080402 | Povrchové úpravy terénu, svahovanie v násypoch | m2 | 106 | 0 | 0
|  | 01060204 | Premiestnenie vodorovné nad 3 000 m | m3 | 127.6 | 0 | 0
| 45.22.11 | 11050202 | Zvislé konštrukcie inžinierskych stavieb, opory z betónu železového | m3 | 9.1 | 0 | 0
| 45.22.11 | 11050211 | Zvislé konštrukcie inžinierskych stavieb, opory, debnenie tradičné | m2 | 7 | 0 | 0
| 45.22.11 | 11050221 | Zvislé konštrukcie inžinierskych stavieb, opory, výstuž z betonárskej ocele | t | 1.5725 | 0 | 0
| 45.22.11 | 11050602 | Zvislé konštrukcie inžinierskych stavieb, rímsy z betónu železového | m3 | 6.5047 | 0 | 0
| 45.22.11 | 11050611 | Zvislé konštrukcie inžinierskych stavieb, rímsy, debnenie tradičné | m2 | 15.337 | 0 | 0
| 45.22.11 | 11050621 | Zvislé konštrukcie inžinierskych stavieb, rímsy, výstuž z betonárskej ocele | t | 1.0795 | 0 | 0
| 45.22.11 | 11080102 | Vodorovné nosné konštrukcie inžinierskych stavieb, prechodové dosky z betónu železového | m3 | 24.08 | 0 | 0
| 45.22.11 | 11080111 | Vodorovné nosné konštrukcie inžinierskych stavieb, prechodové dosky, debnenie tradičné | m2 | 17.64 | 0 | 0
| 45.22.11 | 11080121 | Vodorovné nosné konštrukcie inžinierskych stavieb, prechodové dosky, výstuž z betonárskej ocele | t | 1.7015 | 0 | 0
| 45.22.11 | 11080202 | Vodorovné nosné konštrukcie inžinierskych stavieb, mostné dosky z betónu železového | m3 | 13.946 | 0 | 0
| 45.22.11 | 11080211 | Vodorovné nosné konštrukcie inžinierskych stavieb, mostné dosky, debnenie tradičné | m2 | 5.913 | 0 | 0
| 45.22.11 | 11080221 | Vodorovné nosné konštrukcie inžinierskych stavieb, mostné dosky, výstuž z betonárskej ocele | t | 2.4507 | 0 | 0
| 45.22.11 | 21080409 | Vodorovné nosné konštrukcie, kĺby a ložiská, kĺb zo železobetónu | m | 17.2 | 0 | 0
| 45.22.11 | 21200116 | Podkladné a vedľajšie konštrukcie, výplň za oporami a protimrazové kliny zo štrkopiesku | m3 | 35.2 | 0 | 0
| 45.22.11 | 21250106 | Doplňujúce konštrukcie, zvodidlá oceľové | m | 64 | 0 | 0
| 45.22.11 | 21250208 | Doplňujúce konštrukcie, zábradlia kompozitné | m | 5.6 | 0 | 0
| 45.22.11 | 21250320 | Doplňujúce konštrukcie, odvodnenie mostov, odvodňovače | ks | 4 | 0 | 0
| 45.22.11 | 21250422 | Doplňujúce konštrukcie, dilatačné zariadenia, výplň dilatačných škár | m2 | 4.4 | 0 | 0
| 45.22.11 | 21250424 | Doplňujúce konštrukcie, dilatačné zariadenia, tesnenie dilatačných škár | m | 35.5 | 0 | 0
| 45.22.11 | 21250426 | Doplňujúce konštrukcie dilatačné zariadenia mostné závery povrchové posun | m | 20.7 | 0 | 0
| 45.22.11 | 21250906 | Doplňujúce konštrukcie, drobné zariadenia oceľové | ks | 48 | 0 | 0
| 45.23.31 | 22020417 | Podkladné a krycie vrstvy s hydraulickým spojivom, cementobetónové jednovrstvové, beton prostý | m3 | 5.4 | 0 | 0
| 45.23.32 | 22030330 | Podkladné a krycie vrstvy z asfaltových zmesí, bitúmenové postreky, nátery, posypy spojovací postrek | m2 | 808.656 | 0 | 0
| 45.23.32 | 22030640 | Podkladné a krycie vrstvy z asfaltových zmesí, bitúmenové vrstvy, asfaltový betón | m3 | 19.2826 | 0 | 0
| 45.23.32 | 22030641 | Podkladné a krycie vrstvy z asfaltových zmesí, bitúmenové vrstvy, asfaltový koberec mastixový | m3 | 11.7568 | 0 | 0
| 45.23.32 | 22030643 | Podkladné a krycie vrstvy z asfaltových zmesí, bitúmenové vrstvy, asfaltový koberec drenážny | m2 | 3.702 | 0 | 0
| 45.23.32 | 22040852 | Kryty dláždené,chodníkov komunikácií,rigolov - úprava škár pri opravách a vyplnenie škár elastickou zálievkou | m | 117.1 | 0 | 0
| 45.23.32 | 22250671 | Doplňujúce konštrukcie, zvislé dopravné značky, normálny alebo zväčšený rozmer | ks | 2 | 0 | 0
| 45.23.32 | 22250980 | Doplňujúce konštrukcie, obrubníky chodníkové | m | 15.6 | 0 | 0
| 45.23.32 | 22251161 | Doplňujúce konštrukcie, otvorené žľaby z betónových tvárnic | m | 10 | 0 | 0
| 45.23.33 | 22010303 | Podkladné a krycie vrstvy bez spojiva pre obnovu a údržbu, kamenivo drvené | m3 | 84.55 | 0 | 0
| 45.24.70 | 11010101 | Základy, pásy z betónu prostého | m3 | 4 | 0 | 0
| 45.24.70 | 31210303 | Spevnené plochy, dlažby z lomového kameňa | m2 | 60.65 | 0 | 0
| 45.26.22 | 02010101 | Zlepšovanie základovej pôdy, výplň odvodňovacích rebier alebo trativodov kamenivom, štrkopieskom | m3 | 5 | 0 | 0
| 45.26.22 | 02010309 | Zlepšovanie základovej pôdy, trativody kompletné z potrubia plastického | m | 40 | 0 | 0
| 45.26.23 | 11090201 | Schodiskové konštrukcie, stupne z betónu prostého | m3 | 1.05 | 0 | 0
| 45.26.23 | 11090211 | Schodiskové konštrukcie, stupne, debnenie tradičné | m2 | 9.73 | 0 | 0
| 45.26.23 | 11010102 | Základy, pásy z betónu železového | m3 | 19.2 | 0 | 0
| 45.26.23 | 11200101 | Podkladné konštrukcie, podkladné vrstvy, z betónu prostého | m3 | 8.594 | 0 | 0
| 45.26.23 | 11200121 | Podkladné konštrukcie, podkladné vrstvy, výstuž z betonárskej ocele | t | 0.044755 | 0 | 0
| 45.26.14 | 61010101 | Izolácie proti vode a zemnej vlhkosti, bežných konštrukcií náterivami a tmelmi | m2 | 101.74 | 0 | 0
| 45.26.14 | 61010501 | Izolácie proti vode a zemnej vlhkosti, mostoviek náterivami a tmelmi | m2 | 96.876 | 0 | 0
| 45.26.14 | 61010502 | Izolácie proti vode a zemnej vlhkosti, mostoviek pásmi | m2 | 147.076 | 0 | 0
| 45.26.21 | 03050111 | Ochranné konštrukcie, zábradlie na vonkajších voľných stranách objektov | m | 29.5 | 0 | 0
| 45.41.10 | 13071212 | Vonkajšie povrchy vodor. konštrukcií, postrek, náter muriva hydrofobizačným roztokom | m2 | 92.736 | 0 | 0
| 45.41.10 | 13071613 | Vonkajšie povrchy vodor. konštrukcií, reprofilácia vodor. plôch maltou sanačnou | m2 | 139.104 | 0 | 0
| 45.41.10 | 13091513 | Vonkajšie povrchy stien, reprofilácia zvislých a šikmých plôch maltou sanačnou | m2 | 206.259 | 0 | 0
| 45.44.20 | 84010816 | Náter omietok a betónových povrchov, impregnačný cementový náter | m2 | 272.427 |  | 0
[6 empty] | Spolu (bez DPH) | 0
[6 empty] | DPH( 20%) | 0
[6 empty] | Spolu (s DPH) | 0

## 04_PopisPoloziek
STAVBA : |  |  |  | Oprava mosta ev.č. 50-069 cez Žitkovský potok, Drietoma
ČASŤ STAVBY : |  |  |  | SO 02 Most ev. č. 50-069 cz Žitkovský potok, Drietoma
VÝKAZ VÝMER
POLOŽKA |  |  |  | VÝKAZ VÝMER |  | M.J. | MNOŽ.
Č. | KÓD KP | KÓD SP | KÓD SPP
| 45.00.00 |  |  | Všeobecné položky v procese obstarávania stavieb
1 |  | 00010401 |  | Zmluvné požiadavky poplatky za skládky vybúraných hmôt a sutí |  | t | 208.97
2 |  | 00010403 |  | Zmluvné požiadavky poplatky za skládky zeminy |  | m3 | 127.6
3 |  | 00010404 |  | Zmluvné požiadavky poplatky za skládky travín, krovia, mačiny,lesnej hrabanky |  | m3 | 5
4 |  | 00020605 |  | Požiadavky objednávateľa pomocné práce zhotovovacie alebo zaisťovacie lešenia |  | kpl | 2
|  |  | 0002060501 | Pohyblivá pracovná plošina |  | kpl | 1
|  |  |  | - pohyblivá pracovná plošina umožňujúca prístup pod ľavú a pravú konzolu nosnej konštrukcie po celej dĺžke mosta | 1
|  |  | 0002060502 | Ochranné konštrukcie |  | kpl | 1
|  |  |  | - dočasné ochranné konštrukcie zabraňujúce pádu predmetov, abraziva a odstránených jednotlivých časti príslušenstva pod most. | 1
5 |  | 00020801 |  | Požiadavky objednávateľa ostatné požiadavky geodetické zabezpečenie - kontrolné merania vrátane predrealizačného a porealizačného zamerania |  | kpl | 1
6 |  | 00020803 |  | Požiadavky objednávateľa ostatné požiadavky vypracovania dokumentácie |  | kpl | 3
|  |  | 0002080301 | Požiadavky objednávateľa ostatné požiadavky vypracovania dokumentácie, dokumentácia DSRS - 3x v tlačenej forme + 1x v digitálnej forme | 1 | kpl | 1
|  |  | 0002080302 | Požiadavky objednávateľa ostatné požiadavky vypracovania dokumentácie, dokumentácia DVP - 3x v tlačenej forme + 1x v digitálnej forme | 1 | kpl | 1
|  |  | 0002060502 | Požiadavky objednávateľa ostatné požiadavky - vypracovanie mostného zošitu - 3x v tlačenej forme + 1x v digitálnej forme | 1 | kpl | 1
| 45.11.11 |  |  | Demolačné práce
7 |  | 05010405 |  | Búranie konštrukcií trámov, nosníkov, prievlakov, konzolových prvkov železobetónových |  | m3 | 22.3436
vybúranie ríms:
|  |  |  | ľavá strana : 15,0*(0,38*0,65) | 3.705
|  |  |  | pravá strana :14,5*(0,38*0,65) | 3.5815
|  |  |  | spádová betonová vrstva pod izoláciou : 0,12*9,36*10,35 | 11.6251
|  |  |  | záverný múrik : 2*(0,3*0,65*8,8) | 3.432
|  |  |  | prechodová doska | 0
|  |  |  | spolu | 22.3436
8 |  | 05020131 |  | Vybúranie konštrukcií a demontáže, odstránenie izolácie povlakovej |  | m2 | 116.2512
|  |  |  | odstránenie izolácie mostovky: (9,36*10,35)*1,2 | 116.2512
9 |  | 05030162 |  | Odstránenie spevnených plôch vozoviek a doplňujúcich konštrukcií krytov bitúmenových |  | m2 | 96.8
|  |  | 0503016201 | Odstránenie spevnených plôch vozoviek a doplňujúcich konštrukcií krytov bitúmenových hr.do 100 mm |  | m2 | 96.8
|  |  |  | odstránenie bituménových vrstiev vozovky: plocha 2*8,8*5,5 ; predpoklad dve vrstvy 5+5 cm (v mieste prechodových dosiek) | 96.8
10 |  | 05030264 |  | Odstránenie spevnených plôch vozoviek a doplňujúcich konštrukcií podkladov z kameniva hrubého drveného |  | m2 | 102.2
|  |  | 0503026403 | Odstránenie spevnených plôch vozoviek a doplňujúcich konštrukcií podkladov z kameniva hrubého drveného hr. nad 200 do 300 mm | 13.2 | m2 | 102.2
|  |  |  | odstránenie podkladov vozovky v mieste prechodových klinov : | 89
|  |  |  | spolu | 102.2
11 |  | 05030302 |  | Odstránenie spevnených plôch vozoviek a doplňujúcich konštrukcií obrubníkov a krajníkov kamenných |  | m | 29.5
|  |  | 0503030201 | Odstránenie spevnených plôch vozoviek a doplňujúcich konštrukcií obrubníkov a krajníkov kamenných ležatých |  | m
|  |  |  | Odstránenie kamenných obrubníkov pozdĺž ríms-pravá strana : | 14.5
|  |  |  | Odstránenie kamenných obrubníkov pozdĺž ríms-ľavá strana : | 15
|  |  |  | spolu | 29.5
12 |  | 05030407 |  | Odstránenie spevnených plôch vozoviek a doplňujúcich konštrukcií zvodidiel, zábradlia, stien, oplotení kovových |  | m | 28.3
|  |  |  | odstránenie jestvujúceho pravostranného zábradlia : | 13.8
|  |  |  | odstránenie jestvujúceho ľavostranného zábradlia : | 14.5
|  |  |  | spolu | 28.3
13 |  | 05090205 |  | Doplňujúce práce, úprava stavebných konštrukcií vysokotlakým vodným lúčom železobetónových |  | m2 | 230.242
|  |  | 0509020501 | Doplňujúce práce, úprava stavebných konštrukcií vysokotlakým vodným lúčom železobetónových, čistenie |  | m2 | 230.242
očistenie povrchu nosnej konštrukcie pred vybudovaním spriahujúcej dosky, bočného a spodného povrchu nosnej konštrukcie a pohľadových plôch spodnej stavby
|  |  |  | očistenie spodného povrchu nosníkov: 10,35*8,96 | 92.736
očistenie bočného povrchu nosníkov:
|  |  |  | ((2*0,45*10*8,96)+(2*0,45*8,96)+(2*0,5*8,96)) | 97.664
očistenie bočného povrchu opôr a krídiel:
|  |  |  | opora č.1 a krídla : ((1,1*(10,35+2*1,2))+1,1*(2,51+2,67)) | 19.723
|  |  |  | opora č.2 a krídla : ((1,1*(10,35+2*1,2))+1,1*(2,6+2,94)) | 20.119
|  |  |  | spolu | 230.242
14 |  | 05090362 |  | Doplňujúce práce, frézovanie bitúmenového krytu, podkladu |  | m2 | 846.56
odstránenie bituménových vrstiev vozovky: plocha 293,92+200,64 +(2x176); predpoklad štyri vrstvy po 4 cm
|  |  |  | km 0,000 až km 0,033 40 vrátane mosta: 8,8*33,40 | 293.92
|  |  |  | km 0,00530 až km 0,028 10 vrátane mosta: 8,8*22,8 | 200.64
|  |  |  | km 0,00670 až km 0,02670 vrátane mosta: 2*(8,8*20,00) | 352
|  |  |  | spolu: | 846.56
15 |  | 05090502 |  | Doplňujúce práce, vŕtanie do betónu |  | cm | 15900
|  |  |  | vrty pre spriahujúcu dosku - výkres č.07 ; pol.č. 2.; 360ks | 5400
|  |  |  | vrty pre úpravu krídiel - výkres č.07 ; pol.č. 3.; 86ks | 2580
|  |  |  | vrty pre výstuž záverného múrika v.č. 04 : dlžka 30cm , počet 264ks | 7920
|  |  |  | spolu | 15900
16 |  | 05080200 |  | Doprava vybúraných hmôt vodorovná vrát. poplatkov za skládkovanie |  | t | 208.97
|  |  |  | hmoty búrania: rímsy, kamenné obrubníky, izolácia mostovky, vrstvy jestv. vozovky, spádový betón, záverných múrikov, zábradlie) | 208.97
Vodorovné premiestnenie odstránených hmôt,bitúmenových plôch, betónových plôch a ich podkladov na skládku , prípadne skládku spracovateľa recyklácie,vrátane všetkých poplatkov spojených zo skládkovaním ,
| 45.11.12 |  |  | Úprava staveniska a vyčisťovacie práce
17 |  | 01010101 |  | Pripravné práce, odstránenie porastov travín |  | m2 | 10
|  |  | 0101010101 | Pripravné práce, odstránenie porastov travín na suchu |  | m2 | 10
|  |  |  | odhad | 10
18 |  | 01010103 |  | Pripravné práce, odstránenie porastov krovín |  | m2 | 60
|  |  | 0101010301 | Pripravné práce, odstránenie porastov krovín na suchu |  | m2 | 60
|  |  |  | odhad | 60
| 45.11.24 |  |  | Výkopové práce
19 |  | 01020200 |  | Odkopávky a prekopávky nezapažené |  | m3 | 1.08
|  |  |  | Odkopávka pre spevnenie za oporami | 1.08
(1,5*0,9*0,2)*4
20 |  | 01020600 |  | Odkopávky a prekopávky korýt vodotokov |  | m3 | 40
|  |  | 0102060002 | Odkopávky a prekopávky korýt vodotokov, tr.horniny 3 |  | m3 | 40
|  |  |  | Odvedenie vody , usmernenie toku (hrádzkou) počas budovania opevnenia spodnej stavby 2*20m*1 | 40
21 |  | 01020800 |  | Odkopávky a prekopávky z vody |  | m3 | 60
|  |  |  | prečistenie koryta rieky pod mostom : odhad 3,0m2 x20=60m3 | 60
vyčistenie koryta od nánosov a naplavenín
vrátane odvozu a uskladnenia-odhad
22 |  | 01030201 |  | Hĺbené vykopávky rýh š. do 600 mm |  | m3 | 34.84
|  |  | 0103020107 | Hĺbené vykopávky rýh š. do 600 mm, tr. horniny 1-4 |  | m3 | 34.84
výkop pre zaisťovacie prahy a pätky
|  |  |  | prahy = 0,5*0,8*4,5*4 = | 7.2
|  |  |  | pätky = 0,5*0,8*(15,0+15,0) = | 12
|  |  |  | výkop pre lôžko pod rygolové tvárnice = 0,7*0,2*(5,0+5,0) | 1.4
|  |  |  | výkop pre dlaždenú priekopu = 0,7*0,2*7,0 | 0.98
výkop pre drenážnu rúrku
|  |  |  | pri opore 1 = 0,6*0,50*20 = | 6
|  |  |  | pri opore 2 = 0,6*0,50*20 = | 6
|  |  |  | výkop pre schody = 0,75*0,3*(2,8+2,8) | 1.26
|  |  |  | spolu | 34.84
23 |  | 01030101 |  | Hĺbené vykopávky jám zapažených |  | m3 | 31.68
|  |  | 0103010107 | Hĺbené vykopávky jám zapažených, tr. horniny 1-4 |  | m3
výkop za oporami pod vrstvami vozovky pre prechodový klin
|  |  |  | 2x(1,8m2 * 8,8m) | 31.68
24 |  | 01070102 |  | Paženie, resp.zaistenie výrubu v podzemí vykopávok |  | kpl | 2
paženie-zaistenie výkopu pri oporách počas jednotlivých etáp(dlžka paženia 2x6,0m)
pri oboch oporách - 2 x komplet
25 |  | 01080402 |  | Povrchové úpravy terénu, svahovanie v násypoch |  | m2 | 106
|  |  | 0108040201 | Povrchové úpravy terénu, svahovanie v násypoch, tr.horniny 1-4 |  | m2 | 106
|  |  |  | úprava svahu okolo mosta = opč.1 (5x3+8x6) op.č.2(5x3+7x4) | 106
| 45.11.25 |  |  | Presun zemín
26 |  | 01060204 |  | Premiestnenie vodorovné nad 3 000 m |  | m3 | 127.6
|  |  | 0106020401 | Premiestnenie výkopku resp. rúbaniny, vodorovné nad 3 000 m, tr. horniny 1-4 |  | m3 | 127.6
|  |  |  | Odkopávka pre spevnenie za oporami | 1.08
|  |  |  | prečistenie koryta rieky pod mostom | 60
|  |  |  | Hĺbené výkopávky rýh | 34.84
|  |  |  | odvoz vykopanej zeminy za oporami | 31.68
|  |  |  | spolu | 127.6
| 45.22.11 |  |  | Stavebné práce na mostoch
27 |  | 11050202 |  | Zvislé konštrukcie inžinierskych stavieb, opory z betónu železového |  | m3 | 9.1
|  |  | 1105020207 | Zvislé konštrukcie inžinierskych stavieb, opory z betónu železového, tr. C 30/37 (B 35) |  | m3 | 9.1
|  |  |  | záverný múrik : 2*8,75*0,65*0,4 | 9.1
vrátane utesnenia pracovných škár v zmysle PD
28 |  | 11050211 |  | Zvislé konštrukcie inžinierskych stavieb, opory, debnenie tradičné |  | m2 | 7
|  |  | 1105021101 | Zvislé konštrukcie inžinierskych stavieb, opory, debnenie tradičné drevené |  | m2 | 7
|  |  |  | záverný múrik : 2*(2*8,75*0,4) | 7
29 |  | 11050221 |  | Zvislé konštrukcie inžinierskych stavieb, opory, výstuž z betonárskej ocele |  | t | 1.5725
|  |  | 1105022106 | Zvislé konštrukcie inžinierskych stavieb, opory, výstuž z betonárskej ocele 10505 |  | t | 1.5725
oceľ B500B
vrátane povrchovej úpravy tŕňov vrubového kĺbu pre prechodovú dosku podľa PD
záverný múrik :
|  |  |  | výkr. č. 4 ; pol. č.1 až č.5 | 1.5725
|  |  |  | spolu | 1.5725
30 |  | 11050602 |  | Zvislé konštrukcie inžinierskych stavieb, rímsy z betónu železového |  | m3 | 6.5047
|  |  | 1105060208 | Zvislé konštrukcie inžinierskych stavieb, rímsy z betónu železového, tr. C 35/45 (B 45) |  | m3 | 6.5047
|  |  |  | ľavostranná rímsa 15*0,245*0,9 | 3.3075
|  |  |  | pravostranná rímsa 14,50*0,245*0,9 | 3.1972
|  |  |  | spolu | 6.5047
povrchová úprava - metličkový betón
vrátane utesnenia škár v zmysle PD
31 |  | 11050611 |  | Zvislé konštrukcie inžinierskych stavieb, rímsy, debnenie tradičné |  | m2 | 15.337
|  |  | 1105061101 | Zvislé konštrukcie inžinierskych stavieb, rímsy, debnenie tradičné drevené |  | m2 | 15.337
|  |  |  | ľavostranná rímsa 2*15*0,245+2*0,9*0,245 | 7.791
|  |  |  | pravostranná rímsa 2*14,5*0,245+2*0,9*0,245 | 7.546
|  |  |  | spolu | 15.337
32 |  | 11050621 |  | Zvislé konštrukcie inžinierskych stavieb, rímsy, výstuž z betonárskej ocele |  | t | 1.0795
|  |  | 1105062106 | Zvislé konštrukcie inžinierskych stavieb, rímsy, výstuž z betonárskej ocele 10505 |  | t | 1.0795
|  |  |  | oceľ B500B: 873,56kg | 0.87356
|  |  |  | kotvy : 205,92 kg | 0.20592
1.0795
33 |  | 11080102 |  | Vodorovné nosné konštrukcie inžinierskych stavieb, prechodové dosky z betónu železového |  | m3 | 24.08
|  |  | 1108010206 | Vodorovné nosné konštrukcie inžinierskych stavieb, prechodové dosky z betónu železového, tr. C 25/30 (B 30) |  | m3 | 24.08
|  |  |  | prechodová doska pri opore č.1 = 8,6*4,0*0,25 | 8.6
|  |  |  | prechodová doska pri opore č.2 = 8,6*4,0*0,25 | 8.6
|  |  |  | podkladný betón C8/10 = (8,6+8,6)*4,0*0,1 | 6.88
|  |  |  | spolu | 24.08
34 |  | 11080111 |  | Vodorovné nosné konštrukcie inžinierskych stavieb, prechodové dosky, debnenie tradičné |  | m2 | 17.64
|  |  | 1108011101 | Vodorovné nosné konštrukcie inžinierskych stavieb, prechodové dosky, debnenie tradičné drevené |  | m2 | 17.64
|  |  |  | prechodová doska pri opore č.1 = (8,6+4,0)*0,25*2 | 6.3
|  |  |  | prechodová doska pri opore č.2 = (8,6+4,0)*0,25*2 | 6.3
|  |  |  | podkladný betón = (8,6+8,6+2*4,0)*2*0,1 | 5.04
|  |  |  | spolu | 17.64
35 |  | 11080121 |  | Vodorovné nosné konštrukcie inžinierskych stavieb, prechodové dosky, výstuž z betonárskej ocele |  | t | 1.7015
|  |  |  | oceľ B500B: 1701,53kg spolu pre 2 PD | 1.7015
36 |  | 11080202 |  | Vodorovné nosné konštrukcie inžinierskych stavieb, mostné dosky z betónu železového |  | m3 | 13.946
|  |  | 1108020207 | Vodorovné nosné konštrukcie inžinierskych stavieb, mostné dosky z betónu železového, tr. C 30/37 (B 35) |  | m3 | 13.946
|  |  |  | spriahujúca doska (1,35m2x9,36=12,64m3 | 12.636
|  |  |  | úprava krídiel: 0,32m3+0,36m3+0,31m3+0,32m3 | 1.31
|  |  |  | spolu | 13.946
vrátane osadenia všetkých chráničiek pre prechod odvodnenia, okapových drážok a pod.
vrátane povrchovej úpravy
37 |  | 11080211 |  | Vodorovné nosné konštrukcie inžinierskych stavieb, mostné dosky, debnenie tradičné |  | m2 | 5.913
|  |  | 1108021101 | Vodorovné nosné konštrukcie inžinierskych stavieb, mostné dosky, debnenie tradičné drevené |  | m2
|  |  |  | spriahujúca doska : 0,15x(10,35+9,36+10,35+9,36) | 5.913
38 |  | 11080221 |  | Vodorovné nosné konštrukcie inžinierskych stavieb, mostné dosky, výstuž z betonárskej ocele |  | t | 2.4507
|  |  | 1108022106 | Vodorovné nosné konštrukcie inžinierskych stavieb, mostné dosky, výstuž z betonárskej ocele 10505 |  | t
|  |  |  | výstuž spriahajúcej dosky (oceľ B500B) 634,05kg | 0.63405
|  |  | 1108022107 | Vodorovné nosné konštrukcie inžinierskych stavieb, mostné dosky, výstuž z betonárskej ocele zo zváraných sietí |  | t
|  |  |  | zváraná sieť Φ8 mm oká 100x100 mm : 1714,30kg+102,38kg | 1.8167
|  |  |  | spolu | 2.4507
39 |  | 21080409 |  | Vodorovné nosné konštrukcie, kĺby a ložiská, kĺb zo železobetónu |  | m | 17.2
|  |  | 2108040901 | Vodorovné nosné konštrukcie, kĺby a ložiská, kĺb zo železobetónu, zvislé zaťaženie do 1 MN |  | m | 17.2
|  |  |  | vrubový kĺb pre uloženie prech.dosky pri opore č.1 | 8.6
|  |  |  | vrubový kĺb pre uloženie prech.dosky pri opore č.2 | 8.6
|  |  |  | spolu | 17.2
40 |  | 21200116 |  | Podkladné a vedľajšie konštrukcie, výplň za oporami a protimrazové kliny zo štrkopiesku |  | m3 | 35.2
|  |  |  | prechodový klin za oporami - vhodným materiálom | 35.2
2*(2,0m2*8,8)
41 |  | 21250106 |  | Doplňujúce konštrukcie, zvodidlá oceľové |  | m | 64
|  |  | 2125010602 | Doplňujúce konštrukcie, zvodidlá oceľové zábradeľné |  | m | 64
zábradeľné zvodidlo s vodorovnou výplňou pre úroveň zachytenia H2 na ľavostrannej a pravostrannej rímse
|  |  |  | ĽS = 32,0m | 32
|  |  |  | PS = 32,0m | 32
|  |  |  | spolu | 64
vrátane protikoróznej ochrany podľa platného TP, výplne, zvodidlových nadstavcov, kotevného a spojovacieho materiálu, vrátane podliatia plastmaltou
42 |  | 21250208 |  | Doplňujúce konštrukcie, zábradlia kompozitné |  | m | 5.6
dodávka a montáž zábradli, komplet podľa PD
|  |  |  | zábradlie pozdĺž prístupového schodiska pri opore č.1 | 2.8
|  |  |  | zábradlie pozdĺž prístupového schodiska pri opore č.2 | 2.8
|  |  |  | spolu | 5.6
vrátane výplne, povrchovej úpravy,kotevného a spojovacieho materiálu a podliatia plastmaltou
43 |  | 21250320 |  | Doplňujúce konštrukcie, odvodnenie mostov, odvodňovače |  | ks | 4
|  |  |  | drenážna vpusť , mostné odvodnenie povrchu izolácie, dodávka a montáž v zmysle PD | 4
44 |  | 21250422 |  | Doplňujúce konštrukcie, dilatačné zariadenia, výplň dilatačných škár |  | m2 | 4.4
|  |  | 2125042204 | Doplňujúce konštrukcie, dilatačné zariadenia, výplň dilatačných škár z polystyrénu |  | m2
výplň škáry medzi oporou a prechodovou doskou
|  |  |  | (8,8+8,8)*0,25 | 4.4
|  |  |  | spolu | 4.4
45 |  | 21250424 |  | Doplňujúce konštrukcie, dilatačné zariadenia, tesnenie dilatačných škár |  | m | 35.5
|  |  | 2125042403 | Doplňujúce konštrukcie, dilatačné zariadenia, tesnenie dilatačných škár polyuretánovým tmelom |  | m
|  |  |  | tesniaca zálievka s predtesnení 20 mm , medzi obrubníkom a rímsou : 15,0+1,5+1,5+14,5+1,5+1,5 | 35.5
46 |  | 21250426 |  | Doplňujúce konštrukcie dilatačné zariadenia mostné závery povrchové posun |  | m | 20.7
|  |  | 2125042601 | Doplňujúce konštrukcie, dilatačné zariadenia, mostné závery povrchové posun do 60 mm |  | m | 20.7
|  |  |  | nad oporou č.1 | 10.35
|  |  |  | nad oporou č.2 | 10.35
dodávka a montáž v zmysle PD v.č. 12; vrátane oplechovania ríms
|  |  |  | spolu | 20.7
47 |  | 21250906 |  | Doplňujúce konštrukcie, drobné zariadenia oceľové |  | ks | 48
kotvenie ríms, dodávka a montáž komplet
|  |  |  | vrátane vrtov pre kotvenie a všetkých súčastí (injektážna malta, tesniaci tanier a pod.) | 44
jedná sa o orientačný počet kotiev, ktorý sa upresní podľa konkrétneho použitého typu záchytného zariadenia a konkrétneho kotevného systému
|  |  |  | odvodňovacie rúrky DN 50 mm s drenážnou vpusťou 400x400 mm - odvodnenie povrchu izolácie vrátane jadrového vrtu cez nosnú konštrukciu priemeru 60 mm dĺžky 500 mm, steny a okolie vrtu natreté náterom v zmysle PD | 4
|  |  |  | spolu | 48
| 45.23.31 |  |  | STAVEBNÉ PRÁCE NA VÝSTAVBE DIAĽNIC A CIEST CHODNÍKOV A NEKRYTÝCH PARKOVÍSK
48 |  | 22020417 |  | Podkladné a krycie vrstvy s hydraulickým spojivom, cementobetónové jednovrstvové, beton prostý |  | m3 | 5.4
|  |  | 2202041706 | Podkladné a krycie vrstvy s hydraulickým spojivom, cementobetónové jednovrstvové, beton prostý tr. IV C30/37 (B 35) |  | m3 | 5.4
|  |  |  | spevnenie za krídlami opôr 1,5*0,9*4 | 5.4
vrátane štrkového lôžka hr 100mm a s protišmykovou úpravou
| 45.23.32 |  |  | Práce na vrchnej stavbe diaľníc, ciest, ulíc, chodníkov a nekrytých parkovísk
49 |  | 22030330 |  | Podkladné a krycie vrstvy z asfaltových zmesí, bitúmenové postreky, nátery, posypy spojovací postrek |  | m2 | 808.656
|  |  | 2203033001 | Podkladné a krycie vrstvy z asfaltových zmesí, bitúmenové postreky, nátery, posypy spojovací postrek z asfaltu |  | m2 | 808.656
|  |  |  | spojovací náter na spojenie izolácie a ochrannej vrstvy izolácie = 9,36*8,8 | 82.368
|  |  |  | spojovací náter na spojenie ochrannej vrstvy izolácie s obrusnou vrstvou = 9,36*8,8 | 82.368
|  |  |  | spojovací postrek mimo mosta = 24,04*9,0*2 | 432.72
|  |  |  | asfaltový spojovací postrek 0,5 kg/m2 na asfaltový betón na konci prechodového klinu : (2x6,0*8,8)*2 | 211.2
|  |  |  | spolu | 808.656
50 |  | 22030640 |  | Podkladné a krycie vrstvy z asfaltových zmesí, bitúmenové vrstvy, asfaltový betón |  | m3 | 19.2826
|  |  | 2203064001 | Podkladné a krycie vrstvy z asfaltových zmesí, bitúmenové vrstvy, asfaltový betón triedy I |  | m3 | 19.2826
|  |  |  | na moste : AC11 PMB, 45 mm : 9,36*8,8 | 3.7066
|  |  |  | asfaltový betón AC 16 PMB na konci prechodového klinu hr. 60 mm ; = 2*6,5*8,8m | 6.864
|  |  |  | asfaltobetón AC22 PMB na konci prechodového klinu hr. 90 mm ; 2*5,5*8,8 | 8.712
|  |  |  | spolu | 19.2826
51 |  | 22030641 |  | Podkladné a krycie vrstvy z asfaltových zmesí, bitúmenové vrstvy, asfaltový koberec mastixový |  | m3 | 11.7568
|  |  | 2203064101 | Podkladné a krycie vrstvy z asfaltových zmesí, bitúmenové vrstvy, asfaltový koberec mastixový triedy I |  | m3 | 11.7568
|  |  |  | obrusná vrstva vozovky SMA 11 PMB = 33,4*8,8*0,04 | 11.7568
52 |  | 22030643 |  | Podkladné a krycie vrstvy z asfaltových zmesí, bitúmenové vrstvy, asfaltový koberec drenážny |  | m2 | 3.702
|  |  | 2203064302 | Podkladné a krycie vrstvy z asfaltových zmesí, bitúmenové vrstvy, asfaltový koberec drenážny z plastbetónu |  | m2 | 3.702
|  |  |  | drenážny kanálik v osi odvodnenia = 2*9,36*0,1 | 1.872
|  |  |  | drenážny kanálik pri MZ = 8,30*0,1 | 0.83
|  |  |  | drenáž pri tvarovkách pre odvod. Izol. = 0,5*0,5*4 | 1
|  |  |  | spolu | 3.702
53 |  | 22040852 |  | Kryty dláždené,chodníkov komunikácií,rigolov - úprava škár pri opravách a vyplnenie škár elastickou zálievkou |  | m | 117.1
|  |  | 2204085201 | Kryty dláždené,chodníkov komunikácií,rigolov - úprava škár pri opravách a vyplnenie škár elastickou zálievkou s predtesnením |  | m | 117.1
|  |  |  | styk rímsy a vozovky = 15,0+14,5 | 29.5
|  |  |  | styk vozovky a mostných záverov = (8,8+8,8)*2*2 | 70.4
|  |  |  | styk prechododvej dosky s oporou = 8,6+8,6 | 17.2
|  |  |  | spolu | 117.1
54 |  | 22250671 |  | Doplňujúce konštrukcie, zvislé dopravné značky, normálny alebo zväčšený rozmer |  | ks | 2
|  |  | 2225067106 | Doplňujúce konštrukcie, zvislé dopravné značky, normálny alebo zväčšený rozmer hliníkové reflexné |  | ks | 2
evidenčné číslo mosta - osadené na moste
55 |  | 22250980 |  | Doplňujúce konštrukcie, obrubníky chodníkové |  | m | 15.6
|  |  | 2225098001 | Doplňujúce konštrukcie, obrubníky chodníkové betónové |  | m | 9.6
lemovanie dlažby okolo mosta
|  |  |  | 4*(1,5+0,9) | 9.6
|  |  | 2225098002 | Doplňujúce konštrukcie, obrubníky chodníkové kamenné |  | m | 6
|  |  |  | kamenné obrubníky = 4*1,5m | 6
56 |  | 22251161 |  | Doplňujúce konštrukcie, otvorené žľaby z betónových tvárnic |  | m | 10
|  |  | 2225116102 | Doplňujúce konštrukcie, otvorené žľaby z betónových tvárnic š. nad 500 mm |  | m | 10
|  |  |  | odvodňovací žľab za krídlom = 5,0+5,0 | 10
vrátane vyškárovania cementovou maltou
| 45.23.33 |  |  | Práce na spodnej stavbe diaľníc, ciest, ulíc, chodníkov a nekrytých parkovísk
57 |  | 22010303 |  | Podkladné a krycie vrstvy bez spojiva pre obnovu a údržbu, kamenivo drvené |  | m3 | 84.55
|  |  | 2201030301 | Podkladné a krycie vrstvy bez spojiva pre obnovu a údržbu, kamenivo drvené frakcia 8-63 mm |  | m3 | 84.55
|  |  |  | štrko drvina fr 0-22 hr 200mm: = 2*8,9*3,5 | 62.3
|  |  |  | štrkodrvina fr. 0-32 hr 250mm: = 2*8,9*2,5 | 22.25
|  |  |  | spolu | 84.55
| 45.24.70 |  |  | Práce na hrubej stavbe úprav tokov, hrádzí, zavlažovacích kanálov a akvaduktov
58 |  | 11010101 |  | Základy, pásy z betónu prostého |  | m3 | 4
|  |  | 1101010103 | Základy, pásy z betónu prostého, tr. C 12/15 (B 15) |  | m3 | 4
|  |  |  | podkladný pás pod drenážnou rúrkou za oporou č.1 = 20*0,5*0,15 | 2
|  |  |  | podkladný pás pod drenážnou rúrkou za oporou č.2 = 20*0,5*0,15 | 2
|  |  |  | spolu | 4
59 |  | 31210303 |  | Spevnené plochy, dlažby z lomového kameňa |  | m2 | 60.65
|  |  |  | kamenná dlažba hr. 100-150 mm :2x(2,8x0,25)m | 1.4
vrátane beton.lôžka hr. 100 mm (medzi schodiskom a krídlom)
|  |  |  | kamenná dlažba hr. 250 mm : (3,0*2,35*2)+(1,5*10,35))*2 | 59.25
vrátane beton.lôžka hr. 150 mm
|  |  |  | spolu | 60.65
| 45.26.22 |  |  | Základové práce a vŕtanie vodných studní
60 |  | 02010101 |  | Zlepšovanie základovej pôdy, výplň odvodňovacích rebier alebo trativodov kamenivom, štrkopieskom |  | m3 | 5
|  |  | 0201010101 | Zlepšovanie základovej pôdy, výplň odvodňovacích rebier alebo trativodov kamenivom, štrkopieskom triedeným |  | m3 | 5
|  |  |  | drenáž za oporou č.1 = 20,0x0,5x0,25 | 2.5
|  |  |  | drenáž za oporou č.2 = 20,0*0,5*0,25 | 2.5
|  |  |  | spolu | 5
61 |  | 02010309 |  | Zlepšovanie základovej pôdy, trativody kompletné z potrubia plastického |  | m | 40
|  |  | 0201030906 | Zlepšovanie základovej pôdy, trativody kompletné z potrubia plastického DN 160 mm |  | m | 40
|  |  |  | drenáž za oporou č.1 | 20
|  |  |  | drenáž za oporou č.2 | 20
|  |  |  | spolu | 40
| 45.26.23 |  |  | Betonárske práce
62 |  | 11090201 |  | Schodiskové konštrukcie, stupne z betónu prostého |  | m3 | 1.05
|  |  | 1109020106 | Schodiskové konštrukcie, stupne z betónu prostého, tr. C 25/30 (B 30) |  | m3 | 1.05
|  |  |  | stupne pre prístupové schodisko pri opore č.1 = 0,25*0,75*2,8 | 0.525
|  |  |  | stupne pre prístupové schodisko pri opore č.2 = 0,25*0,75*2,8 | 0.525
|  |  |  | spolu | 1.05
63 |  | 11090211 |  | Schodiskové konštrukcie, stupne, debnenie tradičné |  | m2 | 9.73
|  |  | 1109021101 | Schodiskové konštrukcie, stupne, debnenie tradičné drevené |  | m2 | 9.73
debnenie podkladného betónu prístupových schodov
|  |  |  | opora č.1 = 0,35*2*(0,75+2,8)+0,35*0,75*11 | 5.3725
|  |  |  | opora č.2 = 0,35*2*(0,75*2,8)+ 0,35*0,75*11 | 4.3575
|  |  |  | spolu: | 9.73
64 |  | 11010102 |  | Základy, pásy z betónu železového |  | m3 | 19.2
|  |  |  | zaisťovací prah : 4*4,5*(0,5*0,8)m | 7.2
|  |  |  | zaisťovacia pätka : 2*15*(0,5*0,8)m | 12
|  |  |  | spolu | 19.2
65 |  | 11200101 |  | Podkladné konštrukcie, podkladné vrstvy, z betónu prostého |  | m3 | 8.594
|  |  |  | podkladový beton rigol:( 5,0+5,0)*0,1*0,5m | 0.5 | m3 | 8.594
|  |  |  | podkladový beton dlaždena priekopa:7,0*0,1*0,6m | 0.42
|  |  |  | podkladný betón pod schodiskové stupne = 0,85*(2,8+2,8)*0,1 | 0.714
|  |  |  | podkladový beton pod prechodovú dosku : 8,7*4,0*2*0,1m | 6.96
|  |  |  | spolu | 8.594
66 |  | 11200121 |  | Podkladné konštrukcie, podkladné vrstvy, výstuž z betonárskej ocele |  | t | 0.044755
|  |  | 1120012107 | Podkladné konštrukcie, podkladné vrstvy, výstuž zo zváraných sietí |  | t | 0.044755
vystuženie podkladu podschodiskové stupne
|  |  |  | KARI sieť 100/100x6/6 = 2*0,75x(2,8+2,8)*1,2x(4,44kg/m2) | 44.7552
| 45.26.14 |  |  | Izolačné práce proti vode
67 |  | 61010101 |  | Izolácie proti vode a zemnej vlhkosti, bežných konštrukcií náterivami a tmelmi |  | m2 | 101.74
|  |  | 6101010101 | Izolácie proti vode a zemnej vlhkosti, bežných konštrukcií náterivami a tmelmi na ploche vodorovnej |  | m2 | 68.8
1xpenetračný náter+2x asfaltový náter za studena
|  |  |  | prechodové dosky = (8,6+8,6)*4,0 | 68.8
|  |  |  | spolu | 68.8
|  |  | 6101010102 | Izolácie proti vode a zemnej vlhkosti, bežných konštrukcií náterivami a tmelmi na ploche zvislej |  | m2 | 32.94
1xpenetračný náter+2x asfaltový náter za studena na ploche :
|  |  |  | bočne ploch prechodovej dosky : = 0,25*(4,0+4,0+8,6)*2 | 8.3
|  |  |  | obsyp časti krídiel = 1,0*((2,51+2,6+2,94+2,67)*2+(4*0,8)) | 24.64
|  |  |  | spolu | 32.94
68 |  | 61010501 |  | Izolácie proti vode a zemnej vlhkosti, mostoviek náterivami a tmelmi |  | m2 | 96.876
|  |  | 6101050101 | Izolácie proti vode a zemnej vlhkosti, mostoviek náterivami a tmelmi na ploche vodorovnej |  | m2
|  |  |  | zapečaťujúca vrstva mostovky (kotevno-impregnačný náter a zapečaťujúci náter) : = 10,35*9,36m | 96.876
69 |  | 61010502 |  | Izolácie proti vode a zemnej vlhkosti, mostoviek pásmi |  | m2 | 147.076
|  |  | 6101050201 | Izolácie proti vode a zemnej vlhkosti, mostoviek pásmi na ploche vodorovnej |  | m2
|  |  |  | natavovacia asfaltová izolácia mostovky :10,35*9,36 | 96.876
|  |  |  | presah na prechodove dosky 1,0*10,35*2 | 20.7
|  |  |  | ochrana izolácie pod rímsami :1,0*(15,0+14,5) | 29.5
|  |  |  | spolu | 147.076
vrátane 4 ks tvaroky pre odvodnenie povrchu izolácie s s voľným vyústením pod NK
| 45.26.21 |  |  | Lešenárske práce
70 |  | 03050111 |  | Ochranné konštrukcie, zábradlie na vonkajších voľných stranách objektov |  | m | 29.5
|  |  | 0305011101 | Ochranné konštrukcie, zábradlie na vonkajších voľných stranách objektov |  | m
|  |  |  | dočasné zábradlie na okrajoch NK 14,5+15,0m | 29.5
29.5
| 45.41.10 |  |  | Omietkarské práce
71 |  | 13071212 |  | Vonkajšie povrchy vodor. konštrukcií, postrek, náter muriva hydrofobizačným roztokom |  | m2 | 92.736
náter stien a okolia vrtu pre odvodnenie povrchu izolácie:
|  |  |  | 10,35*8,96 | 92.736
72 |  | 13071613 |  | Vonkajšie povrchy vodor. konštrukcií, reprofilácia vodor. plôch maltou sanačnou |  | m2 | 139.104
sanácia spodného povrchu nosníkov 50% plochy (Hrubá SM):
|  |  |  | 10,35*8,96*0,5 | 46.368
sanácia spodného povrchu nosníkov 100% plochy (Jemná SM):
|  |  |  | 10,35*8,96 | 92.736
|  |  |  | spolu | 139.104
73 |  | 13091513 |  | Vonkajšie povrchy stien, reprofilácia zvislých a šikmých plôch maltou sanačnou |  | m2 | 206.259
bočného povrchu nosníkov 50% plochy (Hrubá SM):
|  |  |  | ((2*0,45*10*8,96)+(2*0,45*8,96)+(2*0,5*8,96))x0,5 | 48.832
Bočný povrch opôr a krídiel 50% plochy (Hrubá SM):
|  |  |  | opora č.1 a krídla : ((1,1*(10,35+2*1,2))+1,1*(2,51+2,67))x0,5 | 9.8615
|  |  |  | opora č.2 a krídla : ((1,1*(10,35+2*1,2))+1,1*(2,6+2,94))x0,5 | 10.0595
|  |  |  | Hruba SM spolu | 68.753
bočného povrchu nosníkov 100% plochy (Jemná SM):
|  |  |  | ((2*0,45*10*8,96)+(2*0,45*8,96)+(2*0,5*8,96)) | 97.664
Bočný povrch opôr a krídiel 100% plochy (Jemná SM):
|  |  |  | opora č.1 a krídla : ((1,1*(10,35+2*1,2))+1,1*(2,51+2,67)) | 19.723
|  |  |  | opora č.2 a krídla : ((1,1*(10,35+2*1,2))+1,1*(2,6+2,94)) | 20.119
|  |  |  | Jemná SM spolu | 137.506
| 45.44.20 |  |  | Nanášanie ochranných vrstiev - maliarske a natieračské práce
74 |  | 84010816 |  | Náter omietok a betónových povrchov, impregnačný cementový náter |  | m2 | 272.427
|  |  | 8401081601 | Náter omietok a betónových povrchov, impregnačný cementový náter, stropov |  | m2 | 92.736
ochranný a zjednocujúci náter spodného povrchu nosníkov:
|  |  |  | 10,35*8,96 | 92.736
|  |  | 8401081602 | Náter omietok a betónových povrchov, impregnačný cementový náter stien |  | m2 | 137.506
ochranný a zjednocujúci náter bočného povrchu nosníkov:
|  |  |  | (2*0,45*10*8,96)+(2*0,45*8,96)+(2*0,5*8,96) | 97.664
Ochranný a zjednocujúci náter bočného povrchu opôr a krídiel :
|  |  |  | opora č.1 a krídla : ((1,1*(10,35+2*1,2))+1,1*(2,51+2,67)) | 19.723
|  |  |  | opora č.2 a krídla : ((1,1*(10,35+2*1,2))+1,1*(2,6+2,94)) | 20.119
|  |  |  | spolu | 137.506
|  |  | 8401081603 | Náter omietok a betónových povrchov, impregnačný cementový náter mostoviek |  | m2 | 42.185
|  |  |  | ochranný náter ríms vodorovná: =(0,9+0,13)*(15,0+14,5) | 30.385
|  |  |  | ochranný náter ríms zvislá: = (0,25+0,15)*(15,0+14,5) | 11.8
|  |  |  | spolu | 42.185

## 201-00 Most I-66-042 (2) (hidden)
|  |  | ČASŤ STAVBY : |  |  |  | 201-00 Most I/66-042 cez potok Mlynica v km 69,313
|  |  | KS: |  |  |  | 2141
P.C. | C.O. | OBJEKT | CPV | KPP | POM2 | POM1 | NAZOV POLOZKY | M.J. | MNOZSTVO
1 | 201-00 | Most I/66-042 cez potok Mlynica v km 69,313 | 45.11.11 | 05010405 |  |  | Búranie konštrukcií trámov, nosníkov, prievlakov, konzolových prvkov železobetónových | m3 | 11.25
2 | 201-00 | Most I/66-042 cez potok Mlynica v km 69,313 | 45.11.11 | 05020131 |  |  | Vybúranie konštrukcií a demontáže, odstránenie izolácie povlakovej | m2 | 70
3 | 201-00 | Most I/66-042 cez potok Mlynica v km 69,313 | 45.11.11 | 05030162 |  |  | Odstránenie spevnených plôch vozoviek a doplňujúcich konštrukcií krytov bitúmenových | m2 | 80
4 | 201-00 | Most I/66-042 cez potok Mlynica v km 69,313 | 45.11.11 | 05030264 |  |  | Odstránenie spevnených plôch vozoviek a doplňujúcich konštrukcií podkladov z kameniva hrubého drveného | m2 | 178.4
5 | 201-00 | Most I/66-042 cez potok Mlynica v km 69,313 | 45.11.11 | 05030302 |  |  | Odstránenie spevnených plôch vozoviek a doplňujúcich konštrukcií obrubníkov a krajníkov kamenných | m | 46.12
6 | 201-00 | Most I/66-042 cez potok Mlynica v km 69,313 | 45.11.11 | 05030407 |  |  | Odstránenie spevnených plôch vozoviek a doplňujúcich konštrukcií zvodidiel, zábradlia, stien, oplotení kovových | m | 46.12
7 | 201-00 | Most I/66-042 cez potok Mlynica v km 69,313 | 45.11.11 | 05090205 |  |  | Doplňujúce práce, úprava stavebných konštrukcií vysokotlakým vodným lúčom železobetónových | hod | 10.6
8 | 201-00 | Most I/66-042 cez potok Mlynica v km 69,313 | 45.11.11 | 05090362 |  |  | Doplňujúce práce, frézovanie bitúmenového krytu, podkladu | m2 | 50
9 | 201-00 | Most I/66-042 cez potok Mlynica v km 69,313 | 45.11.11 | 05090502 |  |  | Doplňujúce práce, vŕtanie do betónu | cm | 10510
10 | 201-00 | Most I/66-042 cez potok Mlynica v km 69,313 | 45.11.11 | 05080200 |  |  | Doprava vybúraných hmôt vodorovná | t | 99.2432
11 | 201-00 | Most I/66-042 cez potok Mlynica v km 69,313 | 45.11.12 | 01010101 |  |  | Pripravné práce, odstránenie porastov travín | m2 | 100
12 | 201-00 | Most I/66-042 cez potok Mlynica v km 69,313 | 45.11.12 | 01010103 |  |  | Pripravné práce, odstránenie porastov krovín | m2 | 50
13 | 201-00 | Most I/66-042 cez potok Mlynica v km 69,313 | 45.11.24 | 01020200 |  |  | Odkopávky a prekopávky nezapažené | m3 | 15
14 | 201-00 | Most I/66-042 cez potok Mlynica v km 69,313 | 45.11.24 | 01030101 |  |  | Hĺbené vykopávky jám zapažených | m3 | 22.72
15 | 201-00 | Most I/66-042 cez potok Mlynica v km 69,313 | 45.11.24 | 01070102 |  |  | Paženie, resp.zaistenie výrubu v podzemí vykopávok | kpl | 2
16 | 201-00 | Most I/66-042 cez potok Mlynica v km 69,313 | 45.11.25 | 01040100 |  |  | Konštrukcie z hornín - skládky | m3 | 22.72
17 | 201-00 | Most I/66-042 cez potok Mlynica v km 69,313 | 45.11.25 | 01060204 |  |  | Premiestnenie vodorovné nad 3 000 m | m3 | 22.72
18 | 201-00 | Most I/66-042 cez potok Mlynica v km 69,313 | 45.22.11 | 11050202 |  |  | Zvislé konštrukcie inžinierskych stavieb, opory z betónu železového | m3 | 10.9741
19 | 201-00 | Most I/66-042 cez potok Mlynica v km 69,313 | 45.22.11 | 11050211 |  |  | Zvislé konštrukcie inžinierskych stavieb, opory, debnenie tradičné | m2 | 14.6692
20 | 201-00 | Most I/66-042 cez potok Mlynica v km 69,313 | 45.22.11 | 11050221 |  |  | Zvislé konštrukcie inžinierskych stavieb, opory, výstuž z betonárskej ocele | t | 2.059
21 | 201-00 | Most I/66-042 cez potok Mlynica v km 69,313 | 45.22.11 | 11050602 |  |  | Zvislé konštrukcie inžinierskych stavieb, rímsy z betónu železového | m3 | 13.5392
22 | 201-00 | Most I/66-042 cez potok Mlynica v km 69,313 | 45.22.11 | 11050611 |  |  | Zvislé konštrukcie inžinierskych stavieb, rímsy, debnenie tradičné | m2 | 41.645
23 | 201-00 | Most I/66-042 cez potok Mlynica v km 69,313 | 45.22.11 | 11050621 |  |  | Zvislé konštrukcie inžinierskych stavieb, rímsy, výstuž z betonárskej ocele | t | 1.62
24 | 201-00 | Most I/66-042 cez potok Mlynica v km 69,313 | 45.22.11 | 11080202 |  |  | Vodorovné nosné konštrukcie inžinierskych stavieb, mostné dosky z betónu železového | m3 | 11.0466
25 | 201-00 | Most I/66-042 cez potok Mlynica v km 69,313 | 45.22.11 | 11080211 |  |  | Vodorovné nosné konštrukcie inžinierskych stavieb, mostné dosky, debnenie tradičné | m2 | 6.84
26 | 201-00 | Most I/66-042 cez potok Mlynica v km 69,313 | 45.22.11 | 11080221 |  |  | Vodorovné nosné konštrukcie inžinierskych stavieb, mostné dosky, výstuž z betonárskej ocele | t | 1.523
27 | 201-00 | Most I/66-042 cez potok Mlynica v km 69,313 | 45.22.11 | 21250206 |  |  | Doplňujúce konštrukcie, zábradlia oceľové | m | 20.21
28 | 201-00 | Most I/66-042 cez potok Mlynica v km 69,313 | 45.22.11 | 21250320 |  |  | Doplňujúce konštrukcie, odvodnenie mostov, odvodňovače | ks | 1
29 | 201-00 | Most I/66-042 cez potok Mlynica v km 69,313 | 45.22.11 | 21250422 |  |  | Doplňujúce konštrukcie, dilatačné zariadenia, výplň dilatačných škár | m2 | 17.28
30 | 201-00 | Most I/66-042 cez potok Mlynica v km 69,313 | 45.22.11 | 21250424 |  |  | Doplňujúce konštrukcie, dilatačné zariadenia, tesnenie dilatačných škár | m | 22.96
31 | 201-00 | Most I/66-042 cez potok Mlynica v km 69,313 | 45.22.11 | 21250425 |  |  | Doplňujúce konštrukcie dilatačné zariadenia mostné závery podpovrchové | m | 21.24
32 | 201-00 | Most I/66-042 cez potok Mlynica v km 69,313 | 45.22.11 | 21250906 |  |  | Doplňujúce konštrukcie, drobné zariadenia oceľové | ks | 125
33 | 201-00 | Most I/66-042 cez potok Mlynica v km 69,313 | 45.22.38 | 15040602 |  |  | Steny a priečky, zábradlia z dielcov železobetónových | m3 | 1.3
34 | 201-00 | Most I/66-042 cez potok Mlynica v km 69,313 | 45.23.33 | 22020110 |  |  | Podkladné a krycie vrstvy s hydraulickým spojivom, stabilizované Road mix cementom | m3 | 15
35 | 201-00 | Most I/66-042 cez potok Mlynica v km 69,313 | 45.23.33 | 22030329 |  |  | Podkladné a krycie vrstvy z asfaltových zmesí, bitúmenové postreky, nátery, posypy infiltračný postrek | m2 | 26
36 | 201-00 | Most I/66-042 cez potok Mlynica v km 69,313 | 45.23.32 | 22030330 |  |  | Podkladné a krycie vrstvy z asfaltových zmesí, bitúmenové postreky, nátery, posypy spojovací postrek | m2 | 204
37 | 201-00 | Most I/66-042 cez potok Mlynica v km 69,313 | 45.23.32 | 22030640 |  |  | Podkladné a krycie vrstvy z asfaltových zmesí, bitúmenové vrstvy, asfaltový betón | m3 | 21.42
38 | 201-00 | Most I/66-042 cez potok Mlynica v km 69,313 | 45.23.32 | 22030643 |  |  | Podkladné a krycie vrstvy z asfaltových zmesí, bitúmenové vrstvy, asfaltový koberec drenážny | m2 | 30.55
39 | 201-00 | Most I/66-042 cez potok Mlynica v km 69,313 | 45.23.32 | 22250165 |  |  | Doplňujúce konštrukcie, zábradlie , kovové so sklom, akrylátom | m2 | 36
40 | 201-00 | Most I/66-042 cez potok Mlynica v km 69,313 | 45.23.32 | 22250356 |  |  | Doplňujúce konštrukcie, zvodidlá prefabrikované | m | 40
41 | 201-00 | Most I/66-042 cez potok Mlynica v km 69,313 | 45.23.32 | 22250671 |  |  | Doplňujúce konštrukcie, zvislé dopravné značky, normálny alebo zväčšený rozmer | ks | 2
42 | 201-00 | Most I/66-042 cez potok Mlynica v km 69,313 | 45.23.32 | 22250980 |  |  | Doplňujúce konštrukcie, obrubníky chodníkové | m | 45.97
43 | 201-00 | Most I/66-042 cez potok Mlynica v km 69,313 | 45.23.32 | 22251083 |  |  | Doplňujúce konštrukcie, dilatačné škáry rezané | m | 10
44 | 201-00 | Most I/66-042 cez potok Mlynica v km 69,313 | 45.26.14 | 61010101 |  |  | Izolácie proti vode a zemnej vlhkosti, bežných konštrukcií náterivami a tmelmi | m2 | 12
45 | 201-00 | Most I/66-042 cez potok Mlynica v km 69,313 | 45.26.14 | 61010501 |  |  | Izolácie proti vode a zemnej vlhkosti, mostoviek náterivami a tmelmi | m2 | 65
46 | 201-00 | Most I/66-042 cez potok Mlynica v km 69,313 | 45.26.14 | 61010502 |  |  | Izolácie proti vode a zemnej vlhkosti, mostoviek pásmi | m2 | 119.95
47 | 201-00 | Most I/66-042 cez potok Mlynica v km 69,313 | 45.26.21 | 03050111 |  |  | Ochranné konštrukcie, zábradlie na vonkajších voľných stranách objektov | m | 30
48 | 201-00 | Most I/66-042 cez potok Mlynica v km 69,313 | 45.26.21 | 03050500 |  |  | Ochranné konštrukcie, záchytná strieška | m | 28
49 | 201-00 | Most I/66-042 cez potok Mlynica v km 69,313 | 45.26.22 | 02010309 |  |  | Zlepšovanie základovej pôdy, trativody kompletné z potrubia plastického | m | 21.9
50 | 201-00 | Most I/66-042 cez potok Mlynica v km 69,313 | 45.26.22 | 02040561 |  |  | Pilóty - mikropilóty na povrchu, ťahové a tlakové | m | 45
51 | 201-00 | Most I/66-042 cez potok Mlynica v km 69,313 | 45.26.22 | 02060141 |  |  | Spevňovanie hornín a konštrukcií svorníkmi v podzemí, mechanicky upínanými | ks | 11
52 | 201-00 | Most I/66-042 cez potok Mlynica v km 69,313 | 45.41.10 | 13071212 |  |  | Vonkajšie povrchy vodor. konštrukcií, postrek, náter muriva hydrofobizačným roztokom | m2 | 0.24492
53 | 201-00 | Most I/66-042 cez potok Mlynica v km 69,313 | 45.41.10 | 13071613 |  |  | Vonkajšie povrchy vodor. konštrukcií, reprofilácia vodor. plôch maltou sanačnou | m2 | 54.625
54 | 201-00 | Most I/66-042 cez potok Mlynica v km 69,313 | 45.41.10 | 13091513 |  |  | Vonkajšie povrchy stien, reprofilácia zvislých a šikmých plôch maltou sanačnou | m2 | 50.45
55 | 201-00 | Most I/66-042 cez potok Mlynica v km 69,313 | 45.44.20 | 84010807 |  |  | Náter omietok a betónových povrchov, farba epoxidová | m2 | 219.0488

## 201-00 Most I-66-042 (3) (hidden)
| ČASŤ STAVBY : |  | 201-00 Most I/66-042 cez potok Mlynica v km 69,313
| KS: |  | 2141
P.C. | CPV | KPP | NAZOV POLOZKY | M.J. | MNOZSTVO
1 | 45.11.11 | 05010405 | Búranie konštrukcií trámov, nosníkov, prievlakov, konzolových prvkov železobetónových | m3 | 11.25
2 | 45.11.11 | 05020131 | Vybúranie konštrukcií a demontáže, odstránenie izolácie povlakovej | m2 | 70
3 | 45.11.11 | 05030162 | Odstránenie spevnených plôch vozoviek a doplňujúcich konštrukcií krytov bitúmenových | m2 | 80
4 | 45.11.11 | 05030264 | Odstránenie spevnených plôch vozoviek a doplňujúcich konštrukcií podkladov z kameniva hrubého drveného | m2 | 178.4
5 | 45.11.11 | 05030302 | Odstránenie spevnených plôch vozoviek a doplňujúcich konštrukcií obrubníkov a krajníkov kamenných | m | 46.12
6 | 45.11.11 | 05030407 | Odstránenie spevnených plôch vozoviek a doplňujúcich konštrukcií zvodidiel, zábradlia, stien, oplotení kovových | m | 46.12
7 | 45.11.11 | 05090205 | Doplňujúce práce, úprava stavebných konštrukcií vysokotlakým vodným lúčom železobetónových | hod | 10.6
8 | 45.11.11 | 05090362 | Doplňujúce práce, frézovanie bitúmenového krytu, podkladu | m2 | 50
9 | 45.11.11 | 05090502 | Doplňujúce práce, vŕtanie do betónu | cm | 10510
10 | 45.11.11 | 05080200 | Doprava vybúraných hmôt vodorovná | t | 99.2432
11 | 45.11.12 | 01010101 | Pripravné práce, odstránenie porastov travín | m2 | 100
12 | 45.11.12 | 01010103 | Pripravné práce, odstránenie porastov krovín | m2 | 50
13 | 45.11.24 | 01020200 | Odkopávky a prekopávky nezapažené | m3 | 15
14 | 45.11.24 | 01030101 | Hĺbené vykopávky jám zapažených | m3 | 22.72
15 | 45.11.24 | 01070102 | Paženie, resp.zaistenie výrubu v podzemí vykopávok | kpl | 2
16 | 45.11.25 | 01040100 | Konštrukcie z hornín - skládky | m3 | 22.72
17 | 45.11.25 | 01060204 | Premiestnenie vodorovné nad 3 000 m | m3 | 22.72
18 | 45.22.11 | 11050202 | Zvislé konštrukcie inžinierskych stavieb, opory z betónu železového | m3 | 10.9741
19 | 45.22.11 | 11050211 | Zvislé konštrukcie inžinierskych stavieb, opory, debnenie tradičné | m2 | 14.6692
20 | 45.22.11 | 11050221 | Zvislé konštrukcie inžinierskych stavieb, opory, výstuž z betonárskej ocele | t | 2.059
21 | 45.22.11 | 11050602 | Zvislé konštrukcie inžinierskych stavieb, rímsy z betónu železového | m3 | 13.5392
22 | 45.22.11 | 11050611 | Zvislé konštrukcie inžinierskych stavieb, rímsy, debnenie tradičné | m2 | 41.645
23 | 45.22.11 | 11050621 | Zvislé konštrukcie inžinierskych stavieb, rímsy, výstuž z betonárskej ocele | t | 1.62
24 | 45.22.11 | 11080202 | Vodorovné nosné konštrukcie inžinierskych stavieb, mostné dosky z betónu železového | m3 | 11.0466
25 | 45.22.11 | 11080211 | Vodorovné nosné konštrukcie inžinierskych stavieb, mostné dosky, debnenie tradičné | m2 | 6.84
26 | 45.22.11 | 11080221 | Vodorovné nosné konštrukcie inžinierskych stavieb, mostné dosky, výstuž z betonárskej ocele | t | 1.523
27 | 45.22.11 | 21250206 | Doplňujúce konštrukcie, zábradlia oceľové | m | 20.21
28 | 45.22.11 | 21250320 | Doplňujúce konštrukcie, odvodnenie mostov, odvodňovače | ks | 1
29 | 45.22.11 | 21250422 | Doplňujúce konštrukcie, dilatačné zariadenia, výplň dilatačných škár | m2 | 17.28
30 | 45.22.11 | 21250424 | Doplňujúce konštrukcie, dilatačné zariadenia, tesnenie dilatačných škár | m | 22.96
31 | 45.22.11 | 21250425 | Doplňujúce konštrukcie dilatačné zariadenia mostné závery podpovrchové | m | 21.24
32 | 45.22.11 | 21250906 | Doplňujúce konštrukcie, drobné zariadenia oceľové | ks | 125
33 | 45.22.38 | 15040602 | Steny a priečky, zábradlia z dielcov železobetónových | m3 | 1.3
34 | 45.23.33 | 22020110 | Podkladné a krycie vrstvy s hydraulickým spojivom, stabilizované Road mix cementom | m3 | 15
35 | 45.23.33 | 22030329 | Podkladné a krycie vrstvy z asfaltových zmesí, bitúmenové postreky, nátery, posypy infiltračný postrek | m2 | 26
36 | 45.23.32 | 22030330 | Podkladné a krycie vrstvy z asfaltových zmesí, bitúmenové postreky, nátery, posypy spojovací postrek | m2 | 204
37 | 45.23.32 | 22030640 | Podkladné a krycie vrstvy z asfaltových zmesí, bitúmenové vrstvy, asfaltový betón | m3 | 21.42
38 | 45.23.32 | 22030643 | Podkladné a krycie vrstvy z asfaltových zmesí, bitúmenové vrstvy, asfaltový koberec drenážny | m2 | 30.55
39 | 45.23.32 | 22250165 | Doplňujúce konštrukcie, zábradlie , kovové so sklom, akrylátom | m2 | 36
40 | 45.23.32 | 22250356 | Doplňujúce konštrukcie, zvodidlá prefabrikované | m | 40
41 | 45.23.32 | 22250671 | Doplňujúce konštrukcie, zvislé dopravné značky, normálny alebo zväčšený rozmer | ks | 2
42 | 45.23.32 | 22250980 | Doplňujúce konštrukcie, obrubníky chodníkové | m | 45.97
43 | 45.23.32 | 22251083 | Doplňujúce konštrukcie, dilatačné škáry rezané | m | 10
44 | 45.26.14 | 61010101 | Izolácie proti vode a zemnej vlhkosti, bežných konštrukcií náterivami a tmelmi | m2 | 12
45 | 45.26.14 | 61010501 | Izolácie proti vode a zemnej vlhkosti, mostoviek náterivami a tmelmi | m2 | 65
46 | 45.26.14 | 61010502 | Izolácie proti vode a zemnej vlhkosti, mostoviek pásmi | m2 | 119.95
47 | 45.26.21 | 03050111 | Ochranné konštrukcie, zábradlie na vonkajších voľných stranách objektov | m | 30
48 | 45.26.21 | 03050500 | Ochranné konštrukcie, záchytná strieška | m | 28
49 | 45.26.22 | 02010309 | Zlepšovanie základovej pôdy, trativody kompletné z potrubia plastického | m | 21.9
50 | 45.26.22 | 02040561 | Pilóty - mikropilóty na povrchu, ťahové a tlakové | m | 45
51 | 45.26.22 | 02060141 | Spevňovanie hornín a konštrukcií svorníkmi v podzemí, mechanicky upínanými | ks | 11
52 | 45.41.10 | 13071212 | Vonkajšie povrchy vodor. konštrukcií, postrek, náter muriva hydrofobizačným roztokom | m2 | 0.24492
53 | 45.41.10 | 13071613 | Vonkajšie povrchy vodor. konštrukcií, reprofilácia vodor. plôch maltou sanačnou | m2 | 54.625
54 | 45.41.10 | 13091513 | Vonkajšie povrchy stien, reprofilácia zvislých a šikmých plôch maltou sanačnou | m2 | 50.45
55 | 45.44.20 | 84010807 | Náter omietok a betónových povrchov, farba epoxidová | m2 | 219.0488