## Zadanie
ZADANIE
Stavba: |  | Zariadenie pre seniorov v obci Víťaz
Objekt: |  | Zariadenie pre seniorov - vykurovanie
Objednávateľ:
Zhotoviteľ: |  |  |  |  | Spracoval: | Ing. Milan Diňa
Miesto: |  | Víťaz |  |  | Dátum: | 2021-02-01
Č. | KCN | Kód položky | Popis | MJ | Množstvo celkom | Cena jednotková | Cena celkom
1 | 2 | 3 | 4 | 5 | 6 | 7 | 8
|  | PSV | Práce a dodávky PSV
|  | 713 | Izolácie tepelné
1 | 713 | 713482121 | Montáž trubíc z PE, hr.15-20 mm,vnút.priemer do 38 mm | m | 604
2 | 283 | 2837741555 | Tubolit DG 28 x 20 izolácia-trubica AZ FLEX Armacell | m | 6
3 | 283 | 2837741568 | Tubolit DG 35 x 20 izolácia-trubica AZ FLEX Armacell | m | 4
4 |  | azf1591 | Tubolit DG 18 x 13 izolácia-trubica AZ FLEX Armacell | m | 524
5 |  | azf1595 | Tubolit DG 28 x 13 izolácia-trubica AZ FLEX Armacell | m | 28
6 | 283 | 2837741563 | Tubolit DG 32 x 13 izolácia-trubica AZ FLEX Armacell | m | 42
7 | 713 | 998713201 | Presun hmôt pre izolácie tepelné v objektoch výšky do 6 m | % | 20.658
|  | 731 | Ústredné kúrenie, kotolne
8 | 731 | 731261113 | Montáž plynového kotla nástenného kompaktného kondenzačného | ks | 1
9 |  | 0010021879 | Kondenzačný kotol zavesný Vaillant VU 356/5-5 (H-INT II) ecoTEC plus | ks | 1
10 | VAI | VAI01 | Ekvitermická regulácia Vaillant multiMATIC 700 | ks | 1
11 | DY0 | DY01 | Dymovod - Redukcia D 60/100 na D 80/125 | ks | 1
12 | DY0 | DY03 | Dymovod - Revízny otvor D80/125, predĺženie 0,25 m | ks | 1
13 | DY0 | DY04 | Dymovod - predĺženie D80/125 - 2,0 m | ks | 3
14 | DY0 | DY06 | Prechodka cez strechu | ks | 1
15 | DY0 | DY05 | Zvyslý strešný dymovod | ks | 1
16 | 731 | 998731201 | Presun hmôt pre kotolne umiestnené vo výške (hĺbke) do 6 m | % | 29.285
17 | R | DYM 099 | Montáž komínového systému Vaillant | kpl | 1
18 | MAT | MAT 422 170097 | Vypúšťací lievik so syfónom | súbor | 1
19 | R | VAIL 05 | Uvedenie kotla do prevádzky | kpl | 1
|  | 732 | Ústredné kúrenie, strojovne
20 | 731 | 732219215 | Montáž zásobníkového ohrievača vody pre ohrev pitnej vody v spojení s kotlami objem 300 l | ks | 1
21 |  | 225073 | Tatramat stacionárny ohrievač vody s nepriamym ohrevom a objemom 300L-VTI 300 | ks | 1
22 | 731 | 732331012 | Montáž expanznej nádoby tlak 3 bary s membránou 35 l | ks | 1
23 |  | 8270100 | Expanzná nádoba stojatá Reflex NG 35, šedá s membránou, 6 bar / 1,5 bar | ks | 1
24 | 731 | 998732201 | Presun hmôt pre strojovne v objektoch výšky do 6 m | % | 12.084
25 | R | TEN100-TI | Vychodisková/úradná revízia tlakovej nádoby, TI | ks | 1
26 |  | PC1-05 | Manometer, rozsah 0-16 bar | ks | 1
27 | AQT | AQT 001 | Elektromag. úprava vody EUV 25 DOM | ks | 1
|  | 733 | Ústredné kúrenie, rozvodné potrubie
28 | 731 | 733125012 | Potrubie z uhlíkovej ocele spájané lisovaním 28x1,5 | m | 6
29 | R | 733161501 | Potrubie plasthliníkové PE-RT 16x2 mm z rúrok v kotúčoch včítane lisovacích tvaroviek | m | 524
30 | R | 733161504 | Potrubie plasthliníkové PE-RT 26x3 mm z rúrok v kotúčoch (vrátane lisovacích tvaroviek, prechodov a montážneho materiálu) | m | 34
31 | R | 733161505 | Potrubie plasthliníkové PE-RT 32x3 mm z rúrok v kotúčoch ( vrátane lisovacích tvaroviek, prechodov a montážneho materiálu) | m | 46
32 | 731 | 733191201 | Tlaková skúška potrubia do D 35 mm | m | 610
33 | 731 | 998733201 | Presun hmôt pre rozvody potrubia v objektoch výšky do 6 m | % | 82.184
|  | 734 | Ústredné kúrenie, armatúry.
34 | R | 734209112 | Montáž závitovej armatúry s 2 závitmi do G 1/2 | ks | 20
35 | R | 73420-9114 | Montáž armatúr s dvoma závitmi G 3/4 | kus | 25
36 | R | 734209115 | Montáž závitovej armatúry s 2 závitmi G 1 | ks | 15
37 | 551 | 5510900308 | Guľový kohút s motýlikovým ovládačom, PN 50, DN 25 | ks | 11
38 |  | 1220141 | HERZ Kohút guľový MODUL s pákovým ovládačom červenej farby, s upchávkou, poniklovaný, DN 15, PN 25 | ks | 3
39 |  | F.62147 | Total filter TF1 odstredivo - magnetický filter (ochrana kotla)-odstredivo - magnetický filter (ochrana kotla) | ks | 1
40 | 551 | 5518400341 | Armatúry závitové - voda Filter závitový 1/2" | ks | 1
41 | 551 | 551IVA 001 | Armatúry závitové - voda Spätná klapka závitová 1/2" | ks | 1
42 | 551 | 5518400343.2 | Armatúry závitové - voda Automatická dopúšťací ventil IVAR ADV 850 | ks | 1
43 | DG1 | 1346612 | Pripáj.diel HERZ-3000 rohový,G3/4"xRp1/2",pre 2-rúrk.súst., vypúšť., napúšť.,uzatvár.,pripoj. vyku.telesa 1/2" vonk.z./rúra G 3/4"s kužeľ.tesn | ks | 22
44 |  | 1774567 | HERZ Ventil TS-90-V DN 15, termostatický, trojosový "AB" - pre ľavostrannú montáž, s plynulým skrytým prednastavením, prípojka na vykurovacie teleso s kužeľovým tesnením, pripojenie na rúru vonkajším závitom G 3/4" s kužeľovým tesnením | ks | 7
45 |  | 1393711 | Ventil do spiatočky RL-5 DN15,priamy,AG3/4"s prednastavením,s možnosťou napúšťania,vypúšťania a uzavretia,prípojka na vyk.teleso s kužeľ. tes. | ks | 7
46 |  | 1401702 | HERZ Ventil STRÖMAX 4017 M DN 20, šikmý, vyvažovací, s meracou clonou pre meranie tlakovej diferencie, s meracími ventilčekmi, hrdlo x hrdlo | ks | 3
47 |  | 1772303 | HERZ Ventil TS-E DN 25, termostatický, priamy, s maximálnym prietokom, prípojka na vykurovacie teleso s kužeľovým tesnením, pripojenie na rúru univerzálnym hrdlom | ks | 3
48 |  | 1770853 | HERZ Termopohon, 230 V, bez prúdu uzatvorený NC, 2-bodová regulácia, adaptér červenej farby so závitom M 28x1,5, pre všetky HERZ ventily s termostatickým zvrškom M 28x1,5, zdvih 5 mm | ks | 3
49 |  | 1779501 | HERZ Termostat hodinový digitálny | ks | 3
50 |  | UV232079 | HERZ Rozdeľovače UNICOLLECT PLUS - dvojica 9-cestných rozdeľovačov, DN 25, prípojky okruhov G 3/4", pripojenie na rozvod 6/4" prevlečnou maticou, plastové vyhotovenie | ks | 2
51 |  | UV232080 | HERZ Rozdeľovače UNICOLLECT PLUS - dvojica 10-cestných rozdeľovačov, DN 25, prípojky okruhov G 3/4", pripojenie na rozvod 6/4" prevlečnou maticou, plastové vyhotovenie | ks | 2
52 |  | 1856925 | HERZ Skriňa rozdeľovača z oceľového pozinkovaného plechu pre montáž do steny, šírka 1050 mm, hĺbka 80-110 mm, biela | ks | 3
53 | 731 | 734213120 | Montáž ventilu odvzdušňovacieho závitového do G 1/2 | ks | 5
54 |  | RA615n | Odvzdušňovací ventil DN15 | ks | 5
55 | 731 | 734223208 | Montáž termostatickej hlavice kvapalinovej jednoduchej | súb. | 29
56 |  | 1726018 | HERZ Hlavica termostatická "H" "Klasik" závitom M 30 x 1,5, s kvapalinovým snímačom, automatická protimrazová ochrana pri cca 6°C, teplotný rozsah 6 - 28 °C | ks | 22
57 |  | 1726016 | HERZ Hlavica termostatická "Klasik" závitom M 28 x 1,5, s kvapalinovým snímačom, automatická protimrazová ochrana pri cca 6°C, teplotný rozsah 6 - 28 °C | ks | 7
58 |  | mat4001 | rozoberatľné spoje, šrúbenia, tvarovky | kpl | 1
59 | 484 | 48467300001 | Reflex MK1 | ks | 1
60 | 731 | 998734201 | Presun hmôt pre armatúry v objektoch výšky do 6 m | % | 29.324
|  | 735 | Ústredné kúrenie, vykurov. telesá
61 | 731 | 735154040 | Montáž vykurovacieho telesa panelového jednoradového | ks | 7
62 | 731 | 735154143 | Montáž vykurovacieho telesa panelového dvojradového | ks | 15
63 | 731 | 735158120 | Vykurovacie telesá panelové, tlaková skúška telesa vodou | ks | 29
64 | 731 | 735162140 | Montáž vykurovacieho telesa rúrkového do výšky 1500 mm | ks | 7
65 | HDR | HDR 4 RAL 9001 | HDR 1300/450 (RAL 9001) | ks | 7
66 | 113 | 1136042013,66667 | KORAD 11VKP 600/400 (Nedefinovaná) | ks | 4
67 | 113 | 1136052013,83333 | KORAD 11VKP 600/500 (Nedefinovaná) | ks | 1
68 | 113 | 1136062014 | KORAD 11VKP 600/600 (Nedefinovaná) | ks | 1
69 | 113 | 1136122015 | KORAD 11VKP 600/1200 (Nedefinovaná) | ks | 1
70 | 213 | 2136064013U 6/06 | KORAD 21VKP 600/600 (Nedefinovaná) | ks | 2
71 | 213 | 2136084013U 8/06 | KORAD 21VKP 600/800 (Nedefinovaná) | ks | 2
72 | 213 | 2136114013U 11/06 | KORAD 21VKP 600/1100 (Nedefinovaná) | ks | 2
73 | 213 | 2136124013U 12/06 | KORAD 21VKP 600/1200 (Nedefinovaná) | ks | 1
74 | 213 | 2136134013U 13/06 | KORAD 21VKP 600/1300 (Nedefinovaná) | ks | 4
75 | 213 | 2136144013U 14/06 | KORAD 21VKP 600/1400 (Nedefinovaná) | ks | 2
76 | 223 | 2236142015,33333 | KORAD 22VKP 600/1400 (Nedefinovaná) | ks | 2
77 |  | 1452 | Odvzdušňovacia zátka | ks | 29
78 |  | 1800SSPK/817 | Konzola h=600 | ks | 22
79 |  | 1451 | Záslepka | ks | 51
80 | 731 | 998735201 | Presun hmôt pre vykurovacie telesá v objektoch výšky do 6 m | % | 37.743
|  | M | Ostatné
81 | R | HZS000113 | Vykurovacia skúška, zaregulovanie systému UVK | hod | 24
|  | OST | Ostatné
82 | R | HZS-016 | Dokumentácia skutočného stavu po montážnych prácach | súb | 1
83 | R | HZS-053 | Prvé napustenie vykurovacieho systému upravenou vodou | l | 300
Celkom