## 6. Zadanie - na výšku
ZADANIE
Stavba: |  | Zariadenie pre seniorov v obci Víťaz
Objekt: |  | SO 06 Parkovisko
Objednávateľ: |  | Obec Víťaz
Zhotoviteľ: |  |  |  |  | Spracoval:
Miesto: |  | Víťaz |  |  | Dátum: | 28.05.2019
Č. | KCN | Kód položky | Skrátený popis | MJ | Množstvo celkom | Cena jednotková | Cena celkom
1 | 2 | 3 | 4 | 5 | 6 | 7 | 8
|  | HSV | Práce a dodávky HSV
|  | 1 | Zemné práce
1 | R | 122201101 | Odkopávka a prekopávka nezapažená v hornine 3, do 100 m3 | m3 | 192.48
2 | R | 122201109 | Odkopávky a prekopávky nezapažené. Príplatok k cenám za lepivosť horniny 3 | m3 | 192.48
3 | R | 130201001 | Výkop jamy a ryhy v obmedzenom priestore horn. tr.3 ručne | m3 | 5.5
4 | R | 132201101 | Výkop ryhy do šírky 600 mm v horn.3 do 100 m3 | m3 | 33.504
5 | R | 132201109 | Príplatok k cene za lepivosť pri hĺbení rýh šírky do 600 mm zapažených i nezapažených s urovnaním dna v hornine 3 | m3 | 33.504
6 | R | 162501102 | Vodorovné premiestnenie výkopku po spevnenej ceste z horniny tr.1-4, do 100 m3 na vzdialenosť do 3000 m | m3 | 231.484
7 | R | 166101101 | Prehodenie neuľahnutého výkopku z horniny 1 až 4 | m3 | 115.742
8 | R | 167101101 | Nakladanie neuľahnutého výkopku z hornín tr.1-4 do 100 m3 | m3 | 115.742
9 | R | 171201201 | Uloženie sypaniny na skládky do 100 m3 | m3 | 231.484
10 | R | 175101202 | Obsyp objektov sypaninou z vhodných hornín 1 až 4 s prehodením sypaniny | m3 | 17.24
11 | R | 180402111 | Založenie trávnika parkového výsevom v rovine do 1:5 | m2 | 150
12 | 005 | 0057211200 | Trávové semeno - parková zmes | kg | 3.04
13 | R | 181101102 | Úprava pláne v zárezoch v hornine 1-4 so zhutnením | m2 | 320.8
14 | R | 183403153 | Obrobenie pôdy hrabaním v rovine alebo na svahu do 1:5 | m2 | 150
15 | R | 183403161 | Obrobenie pôdy valcovaním v rovine alebo na svahu do 1:5 | m2 | 150
|  | 2 | Zakladanie
16 | R | 215901101 | Zhutnenie podložia z rastlej horniny 1 až 4 pod násypy, z hornina súdržných do 92 % PS a nesúdržných | m2 | 320.8
17 | 011 | 274271303 | Murivo základových pásov (m3) 50x30x25 s betónovou výplňou C 16/20 hr. 300 mm | m3 | 6.81
18 | R | 274321311 | Betón základových pásov, železový (bez výstuže), tr. C 16/20 | m3 | 16.02
|  | 4 | Vodorovné konštrukcie
19 | 011 | 43032PC.01 | Zhotovenie schodiskových konštrukcií, schodisko š.0,9m dl. 2,4m | ks | 1
20 | 011 | 43032PC.02 | Zhotovenie schodiskových konštrukcií, schodisko š.1,2m dl. 2,4m | ks | 1
|  | 5 | Komunikácie
21 | R | 564201111 | Podklad alebo podsyp zo štrkopiesku s rozprestretím, vlhčením a zhutnením, po zhutnení hr. 40 mm | m2 | 320.8
22 | 221 | 564231111 | Podklad alebo podsyp zo štrkopiesku s rozprestretím, vlhčením a zhutnením, po zhutnení hr. 100 mm | m2 | 320.8
23 | 221 | 564251111 | Podklad alebo podsyp zo štrkopiesku s rozprestretím, vlhčením a zhutnením, po zhutnení hr. 150 mm | m2 | 350
24 | R | 596911112 | Kladenie zámkovej dlažby hr. 6 cm pre peších nad 20 m2 | m2 | 53.8
25 | 592 | 5921952840 | Dlažba EKODLAŽBA 20x10x6 10x10x6, 20x20x6cm | m2 | 54.876
26 | R | 596911191 | Príplatok za kladenie maloformátovej zámkovej dlažby hr. 60 mm, mimo kruhov do 20 m2 | m2 | 53.8
27 | 221 | 596911212 | Kladenie zámkovej dlažby hr. 8 cm pre peších nad 20 m2 | m2 | 32
28 | 592 | 5922901210 | Dlažba 8 cm, EKODLAŽBA (10/10, 10/20, 20/20, 30/20, 30/30, 40/40) | m2 | 32.64
29 | 221 | 596911292 | Príplatok za kladenie maloformátovej zámkovej dlažby hr. 80 mm, mimo kruhov nad 20 m2 | m2 | 32
30 | 221 | 596912112 | Kladenie dlažby z vegetačných tvárnic (bez lôžka) veľkosti do 0,25 m2 hr. 8 cm nad 20 m2 | m2 | 224
31 | 592 | 5922782500 | Tvárnica polovegetačná betónová TBM 16-60 80x60x20 | ks | 471.258
32 | 221 | 597962121 | Montáž uzavretého žľabu BGF, SV 100, do lôžka z betónu prostého tr.C 16/20 | m | 3.6
33 | 592 | 5923001001 | Univerzálny žľab NW 100, č. 0, bez spádu | ks | 4
34 | 592 | 5923001006 | Rošt NW 100, 500/155/3, SW 9/80, tr. A 15 kN, pozinkovaný | ks | 8
35 | 592 | 5923003243 | Spojovací materiál pre mriežkový rošt | ks | 8
|  | 9 | Ostatné konštrukcie a práce-búranie
36 | R | 917762111 | Osadenie chodník. obrubníka betónového s oporou z betónu prostého tr. C 10/12,5 do lôžka | m | 51
37 | 592 | 5922903030 | Obrubník rovný 100/20/10 cm | ks | 51.51
38 | 221 | 917862112 | Osadenie chodník. obrubníka betónového stojatého do lôžka z betónu prosteho tr. C 16/20 s bočnou oporou | m | 153
39 | 592 | 5922902940 | Obrubník parkový 100/20/5 cm, sivá | ks | 154.53
40 | R | 918101111 | Lôžko pod obrubníky, krajníky alebo obruby z dlažob. kociek z betónu prostého tr. C 10/12,5 | m3 | 8.16
|  | 99 | Presun hmôt HSV
41 | R | 998223011 | Presun hmôt pre pozemné komunikácie s krytom dláždeným (822 2.3, 822 5.3) akejkoľvek dĺžky objektu | t | 391.591
|  | PSV | Práce a dodávky PSV
|  | 767 | Konštrukcie doplnkové kovové
42 | R | 767163100 | Montáž zábradlia nerezové na terasy a balkóny, výplň rebrovanie, kotvenie do podlahy | m | 9.6
43 | 553 | 5534667230 | Nerezové zábradlie, horizontálna výplň nerez, madlo hranaté, výška 90 cm, kotvenie do podlahy | m | 9.6
Celkom