## 6. Zadanie - na výšku
ZADANIE
Stavba: |  | Zariadenie pre seniorov v obci Víťaz
Objekt: |  | SO 06 Parkovisko
Časť: |  | Zhotovenie schodiskových konštrukcií, schodisko š.1,2m dl. 2,4m - pol.č.20
Objednávateľ: |  | Obec Víťaz
Zhotoviteľ: |  |  |  |  | Spracoval:
Miesto: |  | Víťaz |  |  | Dátum: | 15. 3. 2021
Č. | KCN | Kód položky | Popis | MJ | Množstvo celkom | Cena jednotková | Cena celkom
1 | 2 | 3 | 4 | 5 | 6 | 7 | 8
|  | HSV | Práce a dodávky HSV
|  | 1 | Zemné práce
1 | R | 130201001 | Výkop jamy a ryhy v obmedzenom priestore horn. tr.3 ručne | m3 | 1.704
2 | R | 132201109 | Príplatok k cene za lepivosť pri hĺbení rýh šírky do 600 mm zapažených i nezapažených s urovnaním dna v hornine 3 | m3 | 1.704
3 | R | 162501102 | Vodorovné premiestnenie výkopku po spevnenej ceste z horniny tr.1-4, do 100 m3 na vzdialenosť do 3000 m | m3 | 1.704
4 | R | 166101101 | Prehodenie neuľahnutého výkopku z horniny 1 až 4 | m3 | 1.704
5 | R | 167101101 | Nakladanie neuľahnutého výkopku z hornín tr.1-4 do 100 m3 | m3 | 1.704
6 | R | 171201201 | Uloženie sypaniny na skládky do 100 m3 | m3 | 1.704
7 | R | 181101102 | Úprava pláne v zárezoch v hornine 1-4 so zhutnením | m2 | 4.32
8 | 001 | 182101101 | Svahovanie trvalých svahov v zárezoch v hornine triedy 1-4 | m2 | 4.32
|  | 2 | Zakladanie
9 | R | 215901101 | Zhutnenie podložia z rastlej horniny 1 až 4 pod násypy, z hornina súdržných do 92 % PS a nesúdržných | m2 | 4.32
10 | R | 271571111 | Vankúše zhutnené pod základy zo štrkopiesku | m3 | 0.096
11 | 011 | 274271303 | Murivo základových pásov (m3) 50x30x25 s betónovou výplňou C 16/20 hr. 300 mm | m3 | 0.18
12 | R | 274321311 | Betón základových pásov, železový (bez výstuže), tr. C 16/20 | m3 | 0.576
13 | R | 274361821 | Výstuž základových pásov z ocele 10505 | t | 0.023
|  | 5 | Komunikácie
14 | R | 564201111 | Podklad alebo podsyp zo štrkopiesku s rozprestretím, vlhčením a zhutnením, po zhutnení hr. 40 mm | m2 | 2.88
15 | 221 | 564231111 | Podklad alebo podsyp zo štrkopiesku s rozprestretím, vlhčením a zhutnením, po zhutnení hr. 100 mm | m2 | 4.32
16 | 221 | 564251111 | Podklad alebo podsyp zo štrkopiesku s rozprestretím, vlhčením a zhutnením, po zhutnení hr. 150 mm | m2 | 2.88
17 | 221 | 567114211 | Podklad z podkladového betónu PB II tr. C 16/20 hr. 100 mm | m2 | 2.88
18 | R | 596911112 | Kladenie zámkovej dlažby hr. 6 cm pre peších nad 20 m2 | m2 | 2.88
19 | 592 | 5921952840 | Dlažba EKODLAŽBA 20x10x6 10x10x6, 20x20x6cm | m2 | 2.938
20 | 221 | 596911391 | Dopiľovanie betónovej zámkovej dlažby hr. do 60 mm | m | 19.2
|  | 9 | Ostatné konštrukcie a práce-búranie
21 | 221 | 917831502 | Osadenie palisád hranatých betónových do betónu dĺžky 60 cm - jednotlivo | ks | 30
22 | 592 | 592170005200 | Palisáda betónová, rozmer 120x165x600 mm, farebná | ks | 30.3
23 | 221 | 917862112 | Osadenie chodník. obrubníka betónového stojatého do lôžka z betónu prosteho tr. C 16/20 s bočnou oporou | m | 10.8
24 | 592 | 5922902940 | Obrubník parkový 100/20/5 cm, sivá | ks | 10.908
25 | R | 918101111 | Lôžko pod obrubníky, krajníky alebo obruby z dlažob. kociek z betónu prostého tr. C 10/12,5 | m3 | 1.248
|  | 99 | Presun hmôt HSV
26 | R | 998223011 | Presun hmôt pre pozemné komunikácie s krytom dláždeným (822 2.3, 822 5.3) akejkoľvek dĺžky objektu | t | 11.582
Celkom