## 6. Zadanie s výkazom výmer a po
ZADANIE S VÝKAZOM VÝMER
Stavba: Obnova oddelení literatúry náučnej, spoločenskovednej a umeleckovednej, krajskej knižnice Ľ. Štúra Zvolen , 2.etapa
Objekt: Obnova oddelení literatúry náučnej, spoločenskovednej a umeleckovednej
Objednávateľ: Krajská knižnica Ľ.Štúra Zvolen za účasti BBSK B.B
Zhotoviteľ: |  |  |  |  | Spracoval: Mgr.Pavel Hovorka
Miesto. Zvolen |  |  |  |  | Dátum: 19. 6. 2020
Č. | Kód položky | Popis | MJ | Množstvo celkom | Jednotková cena zadania | Celková cena zadania
1 | 2 | 3 | 4 | 5 | 6 | 7
| HSV | Práce a dodávky HSV
| 3 | Zvislé a kompletné konštrukcie
1 | 310238211 | Zamurovanie otvoru s plochou nad 0.25 do 1 m2 v murive nadzákladného tehlami na maltu vápennocementovú | m3 | 0.862
|  | 0,3*2,0*0,5+0,2*2,33*0,6+0,3*2*0,47 |  | 0.862
|  | Súčet |  | 0.862
2 | 310239211 | Zamurovanie otvoru s plochou nad 1 do 4 m2 v murive nadzákladného tehlami na maltu vápennocementovú | m3 | 7.024
|  | 1,1*2,33*0,47+1*2,1*0,5+0,995*2,1*0,50+1,1*2,1*0,48 |  | 4.408
|  | 1,495*0,5*1,75*2 |  | 2.616
|  | Súčet |  | 7.024
3 | 317162102 | Keramický predpätý preklad KPP 12, šírky 120 mm, výšky 65 mm, dĺžky 1250 mm | ks | 12
4 | 317162103 | Keramický predpätý preklad KPP 12, šírky 120 mm, výšky 65 mm, dĺžky 1500 mm | ks | 8
| 6 | Úpravy povrchov, podlahy, osadenie
5 | 611460124.S | Príprava vnútorného podkladu stropov penetráciou pod omietky a nátery | m2 | 218.15
|  | 46,96+51,57+77,06+42,56 |  | 218.15
|  | Súčet |  | 218.15
6 | 611460206.S | Vyspravenie vápennej omietky stropov | m2 | 21.815
|  | 218,15/100*10 |  | 21.815
|  | Súčet |  | 21.815
7 | 611460372.S | Vnútorná omietka stropov vápennocementová tenkovrstvová | m2 | 218.15
8 | 612460124.S | Príprava vnútorného podkladu stien penetráciou pod omietky a nátery | m2 | 572.163
|  | (10,048+4,495)*2*4,04+0,47*3,95*2 "2.06 |  | 121.22
|  | -(1,15*2,13*4+2,3*2,1+1,195*3,95) |  | -19.348
|  | (10,048+3,69)*2*4,04+0,5*3,95*2 "2.07 |  | 114.953
|  | -(1,15*2,13*2+1,2*3,95) |  | -9.639
|  | (10,048+5)*2*4,04 "2.08 |  | 121.588
|  | -(1,15*2,13*4+1,2*2,3+1,2*3,95) |  | -17.298
|  | (9,988+7,65)*2*4,04+0,48*2*3,95 "2.09 |  | 146.307
|  | -(1,15*2,13*5+2,3*2,1+1,5*3,95) |  | -23.003
|  | (9,993+5,985)*2*4,04"2.10, 2.11 |  | 129.102
|  | -(1,15*2,13*5+1,2*2,3+1,5*3,95) |  | -20.933
|  | (1,15+2,13*2)*0,27*20 |  | 29.214
|  | Súčet |  | 572.163
9 | 612460202.S | Vnútorná omietka stien vápenná jadrová | m2 | 32.628
|  | 1,1*2,33*2+1*2,1*2+1,1*2,1*2+0,2*2,3*2+0,995*2,1*2 |  | 19.045
|  | 0,3*2,1*2*2+1,495*1,85*2*2 |  | 13.583
|  | Súčet |  | 32.628
10 | 612460206.S | Vyspravenie vnútorných omietok stien vápenných | m2 | 56.243
|  | 562,428/100*10 |  | 56.243
|  | Súčet |  | 56.243
11 | 612460372.S | Vnútorná omietka stien vápennocementová tenkovrstvová | m2 | 572.163
12 | 612461 | Vnútorná omietka cementová+ sieťovina D+M | ks | 3
|  | 3"úprava prechodného otvoru 795/1950 mm viď. statika |  | 3
|  | Súčet |  | 3
| 9 | Ostatné konštrukcie a práce-búranie
13 | 941955004.S | Lešenie ľahké pracovné pomocné s výškou lešeňovej podlahy nad 2,50 do 3,5 m | m2 | 273.87
|  | 46,96+38,2+51,57+77,06+42,56+17,52 |  | 273.87
|  | Súčet |  | 273.87
14 | 952901111.S | Vyčistenie budov pri výške podlaží do 4 m | m2 | 140.615
|  | 9,365*15,015 |  | 140.615
|  | Súčet |  | 140.615
15 | 952901114.S | Vyčistenie budov pri výške podlaží nad 4 m | m2 | 332.891
|  | 11,038*15,015+11,103*15,055 |  | 332.891
|  | Súčet |  | 332.891
16 | 9111 | Chránička z PVC d50 D+M | m | 1.204
|  | 0,604+0,6 |  | 1.204
|  | Súčet |  | 1.204
17 | 962031132 | Búranie priečok alebo vybúranie otvorov plochy nad 4 m2 z tehál pálených, plných alebo dutých hr. do 150 mm, -0,19600t | m2 | 83.47
|  | 31,69+22,03+4,62+25,13 "b2,b3, b5,b4 |  | 83.47
|  | Súčet |  | 83.47
18 | 962031132 | Búranie priečok alebo vybúranie otvorov plochy nad 4 m2 z tehál pálených, plných alebo dutých hr. do 150 mm, -0,19600t | m2 | 3.125
|  | 0,372*2*2*2,1 "výbúranie ostenia priečky b6 |  | 3.125
|  | Súčet |  | 3.125
19 | 96703 | Vybúranie sekundárnej špalety z vápennej omietky , bočná strana2x v.2130 mm a nadpražie dl.1150 mm | ks | 20
|  | 20 "viď výkres č.3 arch. |  | 20
|  | Súčet |  | 20
20 | 968061125.S | Vyvesenie dreveného dverného krídla do suti plochy do 2 m2, -0,02400t | ks | 4
|  | 4 "b7 |  | 4
|  | Súčet |  | 4
21 | 968072642 | Vybúranie AL stien plných, zasklených alebo výkladných,posuvných -0,02500t | m2 | 9.66
|  | 2,3*2,1*2 "b8 |  | 9.66
|  | Súčet |  | 9.66
22 | 9681 | Vybúranie zárubne oceľovej | ks | 4
23 | 971033651 | Vybúranie otvorov v murive tehl. plochy do 4 m2 hr. do 600 mm, -1,87500t | m3 | 2.376
|  | 1,76*3*0,45 "b6 |  | 2.376
|  | Súčet |  | 2.376
24 | 974031153 | Vysekávanie rýh v akomkoľvek murive tehlovom na akúkoľvek maltu do hĺbky 100 mm a š. do 100 mm, -0,01800t | m | 8
|  | 2*4 "Stĺpik 1 |  | 8
|  | Súčet |  | 8
25 | 974031164 | Vysekávanie drážky v akomkoľvek murive tehlovom na akúkoľvek maltu do hĺbky 150 mm a š. do 150 mm, -0,04000t | m | 4.4
26 | 974031185 | Vyrezanie otvoru frézovaním v akomkoľvek murive tehlovom na akúkoľvek maltu do hĺbky 350 mm , cementová zálievka po uložení nosníkov -0,07100t | m | 5.6
|  | 0,35*16 |  | 5.6
|  | Súčet |  | 5.6
27 | 974031187 | Vysekávanie rýh v akomkoľvek murive tehlovom na akúkoľvek maltu do hĺbky 300 mm a š. do 300mm, dopllnenie tehlového muriva nad nosníkom -0,10100t | m | 4.8
|  | 0,8*2*3 |  | 4.8
|  | Súčet |  | 4.8
28 | 974031189 | Vyrezanie otvoru frézovaním v akomkoľvek murive tehlovom na akúkoľvek maltu do hĺbky 450 mm , cementová zálievka po uložení nosníkov -0,07500t | m | 12.6
|  | 0,45*28 |  | 12.6
|  | Súčet |  | 12.6
29 | 975043111 | Jednoradové podchytenie stropov pre osadenie nosníkov do v. 3,50 m a jeho zaťaženia do 750 kg/m | m | 2.385
|  | 0,795*3 |  | 2.385
|  | Súčet |  | 2.385
30 | 978012191 | Otlčenie omietok stropov vnútorných rákosovaných vápenných alebo vápennocementových v rozsahu do 100 %, -0,05000t | m2 | 56.66
31 | 9781 | Malá nákladná plošina ZP 30 (na prepravu kníh) D+M | ks | 3
32 | 979011111 | Zvislá doprava sutiny a vybúraných hmôt za prvé podlažie nad alebo pod základným podlažím | t | 42.628
33 | 979011121 | Zvislá doprava sutiny a vybúraných hmôt za každé ďalšie podlažie | t | 42.628
34 | 979081111 | Odvoz sutiny a vybúraných hmôt na skládku do 1 km | t | 42.628
35 | 979081121 | Odvoz sutiny a vybúraných hmôt na skládku za každý ďalší 1 km | t | 415.785
|  | (42,628-14,909)*15 |  | 415.785
|  | Súčet |  | 415.785
36 | 979082111 | Vnútrostavenisková doprava sutiny a vybúraných hmôt do 10 m | t | 42.628
37 | 979082121 | Vnútrostavenisková doprava sutiny a vybúraných hmôt za každých ďalších 5 m | t | 170.512
|  | 42,628*4 |  | 170.512
|  | Súčet |  | 170.512
38 | 9791 | Poplatok za uloženie suti na skládku | t | 26.858
39 | 9792 | Poplatok za uloženie ostatného materiálu na skládku | t | 0.853
| 99 | Presun hmôt HSV
40 | 999281111 | Presun hmôt pre opravy a údržbu objektov vrátane vonkajších plášťov výšky do 25 m | t | 23.818
| PSV | Práce a dodávky PSV
| 721 | Zdravotechnika - vnútorná kanalizácia
41 | 72117 | Potrubie z PVC D 75 - kanalizačná stupačka D+M | m | 4.4
42 | 721171808.S | Demontáž potrubia z PVC nad 75 do D114, -0,00198 t | m | 4.4
43 | 998721202.S | Presun hmôt pre vnútornú kanalizáciu v objektoch výšky nad 6 do 12 m | %
| 762 | Konštrukcie tesárske
44 | 762812811.S | Demontáž spodného záklopu -0,01400 t | m2 | 56.66
|  | 56,66 "b10 |  | 56.66
|  | Súčet |  | 56.66
45 | 7621 | Obrúsenie pôvodných trámov | m2 | 43.142
|  | 43,142 "m.č. 2.07, 2.11 |  | 43.142
|  | Súčet |  | 43.142
46 | 7621 | Škárovka dubová hr.40 mm D+M | ks | 1
|  | 1 "viď. cenová ponuka |  | 1
|  | Súčet |  | 1
47 | 7622 | Schodisko drevené schodnicové, škárovka dubová hr.40 mm + obojstranná povrchová úprava D+M | ks | 1
|  | 1" samonosné schodisko lomené s medipodestou, viď. cenová ponuka |  | 1
|  | Súčet |  | 1
48 | 7623 | Schodisko drevené schodnicové, škárovka dubová hr.40 mm + obojstranná povrchová úprava D+M | ks | 1
|  | 1 "samonosné schodiska priame, viď. cenová ponuka |  | 1
|  | Súčet |  | 1
49 | 7624 | Parapety - škárovka dubová dl.1300mm x 300, hr.25 mm+ povrchová úprava | ks | 20
|  | 20 |  | 20
|  | Súčet |  | 20
50 | 998762202.S | Presun hmôt pre konštrukcie tesárske v objektoch výšky do 12 m | %
| 763 | Konštrukcie - drevostavby
51 | 763111 | Priečka 3.40.01.RS, jednoduchá hr.80 (SDK1), 2xRigiStabil + CW+UW50, bez izolácie, nepriezvučnosť 41 dB, tmelenie Q3 D+M | m2 | 7.49
52 | 763112 | Priečka 3.40.01.RS, jednoduchá hr.80 (SDK2), 2xRigiStabil + CW+UW50 , bez izolácie , nepriezvučnosť 41 dB , tmelenie Q3 D+M | m2 | 5.12
53 | 763113 | Priečka 3.40.01.RS, jednoduchá hr.80 (SDK3), 2xRigiStabil + CW+UW50 , bez izolácie , nepriezvučnosť 41 dB , tmelenie Q3 D+M | m2 | 5.44
54 | 763114 | Priečka 3.40.01.RS, jednoduchá hr.100 (SDK4), 2xRigiStabil + CW+UW75 , bez izolácie , nepriezvučnosť 41 dB , tmelenie Q3 D+M | m2 | 3.98
55 | 763115 | Priečka 3.40.01.RS, jednoduchá hr.80 (SDK5), 2xRigiStabil + CW+UW50 , bez izolácie , nepriezvučnosť 41 dB , tmelenie Q3 D+M | m2 | 0.95
56 | 763116 | Eclisse puzdro jednokrídlové Atyp 915x1790 mm do priečky SDK, hr.100/125, pre posuvné dvere, bezoobložkové | ks | 1
57 | 763117 | Montáž puzdra ECLISSE do SDK priečky | ks | 1
58 | 763118 | Priečka 3.40.01.RS, jednoduchá hr.80 (SDK6), 2xRigiStabil + CW+UW50 , bez izolácie , nepriezvučnosť 41 dB , tmelenie Q3 D+M | m2 | 19.8
59 | 763119 | Sadrokartónový odklad (SDK7), konštrukcia 1xR - CW, opláštenie 1xRigistabil 15 spuzdrom pre posuvné dvere , hr.200 mm D+M | m2 | 10.06
60 | 763120 | Puzdro pe posuvné dvere (1200x2300 mm) D+M | ks | 1
61 | 763131211 | SDK záklop horný - obklad , dosky GKB hr. 12,5 mm | m2 | 43.22
|  | 38,2+17,52-(3,69*0,19*11+5,985*0,2*4) |  | 43.22
|  | Súčet |  | 43.22
62 | 998763201 | Presun hmôt pre drevostavby v objektoch výšky do 12 m | %
| 766 | Konštrukcie stolárske
63 | 7661 | Posuvné dvere interierové, ručne ovládané, jednokrídlové plné 900/1950 mm, do puzdra priečky SDK, materiál MDF alebo voština ozn. d7 D+M | ks | 1
64 | 7662 | Posuvné dvere interierové, ručne ovládané, jednokrídlové plné 1900/1967 mm, predsadené z vnútra pred priečku SDK, materiál MDF alebo voština ozn. d8 D+M | ks | 1
65 | 7663 | Vnútorné drevené dvere jednokrídlové, plné, dýhované, 800/1970 mm, drevená obložková zárubeň ozn:d9/L D+M | ks | 3
66 | 766694980.S | Demontáž parapetnej dosky drevenej šírky do 300 mm, dĺžky do 1600 mm, -0,003t | ks | 20
67 | 998766202.S | Presun hmot pre konštrukcie stolárske v objektoch výšky nad 6 do 12 m | %
| 767 | Konštrukcie doplnkové kovové
68 | 767581803 | Demontáž podhľadov AL, -0,05500t | m2 | 264.05
|  | 264,05 "b9 |  | 264.05
|  | Súčet |  | 264.05
69 | 7671 | Oceľová konštrukcia z1 , z7, z2, z3,(z4+z5)+ náter 2x Alkyd uretán D+M | kg | 2755.84
|  | 805,86+733,99+229,39+187,87+798,73 "z1, z7,z2, z3,(z4+z5),veľká zložitosť konštrukcií |  | 2755.84
|  | Súčet |  | 2755.84
70 | 7672 | Oceľová konštrukcia z6+ podopretie v m.č. 2.09+ náter 2x Alkyd uretán D+M | kg | 1696.6
|  | 692,63 "Z6, + podopretie m.č. 2.09 veľká zložitosť konštrukcií |  | 692,63+ 1004,000
|  | Súčet |  | 1696.6
71 | 7674 | Automatické protipožiarne EI 30 posuvné dvere interierové, jednokrídlové s elektrickým pohonom, ľavé 1100/2200 mm v zasklenej stene 2300/2300 mm, rám hliník, bezpečnostné sklo 5 mm, možnosť núdzového uvoľnenia ozn. d6/Ľ D+M EW-60/D3 | ks | 1
72 | 7675 | Automatické protipožiarne EI 30 posuvné dvere interierové, jednokrídlové s elektrickým pohonom, pravé 1100/2200 mm, rám hliník, bezpečnostné sklo 5 mm, v zasklenej stene 2300/2300 mm, možnosť núdzového uvoľnenia ozn. d6/P D+M EW-60D/3 | ks | 1
73 | 7676 | Oceľova konštrukcia - prechodný otvor 795x1950 mm, náter oceľovej konštrukcie D+M | kg | 435
|  | 145*3 |  | 435
|  | Súčet |  | 435
74 | 7677 | Preklad oceľový nosník 2xU160 dl.2600 mm 2x + povrchová úprava D+M | kg | 205
|  | 205 |  | 205
|  | Súčet |  | 205
75 | 998767202 | Presun hmôt pre kovové stavebné doplnkové konštrukcie v objektoch výšky nad 6 do 12 m | %
| 775 | Podlahy vlysové a parketové
76 | 775413130 | Montáž podlahových soklíkov alebo líšt obvodových | m | 150
|  | 150 "cenová ponuka |  | 150
|  | Súčet |  | 150
77 | 611990004200 | Lišta soklová | m | 150
|  | 148,514851485149 * 1,01 |  | 150
78 | 77555 | Montáž podlahy vinyl | m2 | 273.87
|  | 273,87 "cenová ponuka |  | 273.87
|  | Súčet |  | 273.87
79 | 775551 | Podlahovina vinyl pásy QS PUGP + lepidlo | m2 | 287.56
|  | 287,56 "cenová ponuka |  | 287.56
|  | Súčet |  | 287.56
80 | 775553 | Penetrácia podlahy (prebrúsenie nivel.stierky, penetrovanie, penetračný náter) D+M | ks | 1
|  | 1 "viď. cenová ponuka |  | 1
|  | Súčet |  | 1
81 | 998775202 | Presun hmôt pre podlahy vlysové a parketové v objektoch výšky nad 6 do 12 m | %
| 777 | Podlahy syntetické
82 | 7772 | Obrúsenie podkladu 10 mm | m2 | 273.87
|  | 273,87 "cenová ponuka |  | 273.87
|  | Súčet |  | 273.87
83 | 7773 | Obrúsenie krajov | m2 | 273.87
|  | 273,87"cenová ponuka |  | 273.87
|  | Súčet |  | 273.87
84 | 77711 | Epoxid, kremičitý piesok, penetrácia s presypom, nivelizačná stierka 7 mm D+M | m2 | 273.87
|  | 273,87 "cenová ponuka |  | 273.87
|  | Súčet |  | 273.87
85 | 998777202 | Presun hmôt pre podlahy syntetické v objektoch výšky nad 6 do 12 m | %
| 783 | Nátery
86 | 783782406/ | Nátery tesárskych konštrukcií, hĺbková impregnácia 3 v 1 s biocídom, jednonásobná | m2 | 43.142
87 | 783784203 | Nátery tesárskych konštrukcií povrchová impregnácia protipožiarna | m2 | 43.142
|  | 5,985*(0,2+0,25*2)*4+3,69*(0,19+0,23*2)*11 "trámy |  | 43.142
|  | Súčet |  | 43.142
| 784 | Maľby
88 | 784402802 | Odstránenie malieb oškrabaním, výšky nad 3,80 m | m2 | 324.011
|  | 861,885/100*30+218,15/100*30 |  | 324.011
|  | Súčet |  | 324.011
89 | 784410203 | Mydlenie podkladu dvojnásobné výšky nad 3,80 m | m2 | 839.303
|  | 621,153+218,15 "steny, stropy |  | 839.303
|  | Súčet |  | 839.303
90 | 784452371 | Maľby z maliarskych zmesí, ručne nanášané tónované dvojnásobné na jemnozrnný podklad výšky do 3,80 m | m2 | 115.14
|  | (22,98+19,8+4,73+10,06)*2 |  | 115.14
|  | Súčet |  | 115.14
91 | 784452372 | Maľby z maliarskych zmesí , ručne nanášané tónované dvojnásobné na jemnozrnný podklad výšky nad 3,80 m | m2 | 882.523
|  | 218,15 +621,153 "stropy, steny |  | 839.303
|  | 43,22 "záklop |  | 43.22
|  | Súčet |  | 882.523
| 787 | Zasklievanie
92 | 7871 | Dodávka a montáž skleného zábradlia, sklo kalené, číre hrúbka 8 mm x2, kotvenie skrutkami a prítlačným plechom D+M | ks | 1
93 | 998787202 | Presun hmôt pre zasklievanie v objektoch výšky nad 6 do 12 m | %
| M | Práce a dodávky M
| 20-M | Energetik
94 | 201 | Elektroinštalácia a slaboprúd | ks | 1
95 | 202 | Elektroinštalácia a slaboprúd | ks | 1
| HZS | Hodinové zúčtovacie sadzby
96 | 203 | Hodinové zúčtovacie sadzby | ks | 1
Celkom