## Hárok1
Špecifikácia vybavenia
Verejný obstarávateľ: | Mesto Košice, Trieda SNP 48/A, 040 11 Košice
Predmet zákazky: | IKT vybavenie / IKT učebňa - variant notebook
P.č. | Názov položky platný pre všetky ZŠ | Podrobná požadovaná špecifikácia predmetu plnenia platná pre všetky ZŠ | Nezáväzný referenčný model | Podrobný opis (uchádzač uvedie, ako ponúkaný predmet plnenia spĺňa všetky požiadavky uvedené v stĺpci Podrobná požadovaná špecifikácia) | Označenie alebo obchodný názov, resp. typové označenie ponúkaného tovaru
1. | Interaktívny projektor + Projekčná tabuľa (interaktívne pero) + softvér | interaktívny projektor s ovládaním minimálne dvoma interaktívnymi perami, s podporou 3D zobrazovania, technológia DLP alebo adekvátna technológia s natívnym rozlíšením min. WXGA (minimálne rozlíšenie 1280px x 800px), svetelným výkonom min. 3300 ANSI lumenov a kontrastom min. 10 000:1. Hodnota Throw ratio max. 0,35:1, vertikálna korekcia lichobežníkového skreslenia min. +/-40°, offset 120%. Zabudované reproduktory min. 2x10W, pripojiteľná konektivita minimálne: HDMI, VGA-In, VGA-Out, RJ45, RS-232 a Audio-In (Mini Jack). Interaktivita zabezpečená minimálne s 2 interaktívnymi perami, ktoré musia byť súčasťou dodávky projektora. Súčasťou dodávky projektora je požiadavka na nástenný držiak projektora, ktrorý musí umožňovať upevnenie projektora na stenu s možnosťou jemnej korekcie v minimálne troch osiach. Sada softérov k interaktívnemu projektoru musí pozostávať z minimálne dvoch programov pre vytváranie a zdieľanie interaktívnych prezentácií s databázou animácií a obrázkov vo vysokom rozlíšení. Zdieľanie interaktívnych prezentácií musí byť okamžité a na strane žiakov si nemá vyžadovať inštaláciu žiadneho dodatočnéo softvéru. Montážna sada musí obsahovať minimálne: sieťový prepínač s minimálne 24xTP 10/100 Mbps Auto-Negotiation RJ45 portami a všetku potrebnú kabeláž pre pripojenie všetkých PC a tlačiarní v učebni. Projekčná tabuľa musí byť biela keramická magnetická tabuľa s matným difúznym povrchom zaručujúcim znížený stupeň odrazu svetla lampy projektora (D max, 1,2), rám min. hliník so zaoblenými plastovými spojkami v rohoch. Minimálny rozmer tabule musí byť 200x120 cm (šírka x výška). | Vivitek DW771USTi | [doplní uchádzač] | [doplní uchádzač]
3 | Učiteľské PC (vrátane základného príslušenstva) | Základná doska, Operačná pamäť o veľkosti min. 8GB RAM, CPU - procesor výkonom dávajúcim minimálne skóre 2500 bodov podľa benchmarku PassMarkCPU Mark uverejneného na www.cpubenchmark.net, pevný disk typu SSD o veľkosti min. 256 GB, HDD o veľkosti minimálne 1TB, sieťová karta typu PCI GbE, počítačový zdroj, integrovaná grafická karta, optická mechanika - DVD RW, USB 3.0 - min. 3 porty, USB 2.0 - min. 2 porty, RJ45 Ethernet 100/1000, audio 3,5mm jack. monitor min. veľkosti 21,5" LED, rozlíšenie min. o veľkosti 1920x1080p. Klávesnica a myš - USB. | DELL OptiPlex 3060 MT CTO | [doplní uchádzač] | [doplní uchádzač]
4 | Notebook | CPU - procesor s výkonom dávajúcim minimálne skóre 2500 bodov podľa benchmarku PassMarkCPU Mark uverejneného na www.cpubenchmark.net,displej min. veľkosti 14", rozlíšenie min. 1366x768p, operačná pamäť typu RAM o veľkosti min. 8GB, integrovaná grafická karta, SSD o veľkosti min. 240 GB, WiFi, Bluetooth, HDMI, USB 3.0, RJ45. Ochranná taška a bedrôtová optická myš (vrátane batérií). | LENOVO V14 | [doplní uchádzač] | [doplní uchádzač]
5 | Zázemie pre učiteľa - Notebook | CPU - procesor s výkonom dávajúcim minimálne skóre 2500 bodov podľa benchmarku PassMarkCPU Mark uverejneného na www.cpubenchmark.net,displej min. veľkosti 15,6", rozlíšenie min. 1920x1080p, operačná pamäť typu RAM o veľkosti min. 8GB, integrovaná grafická karta, SSD o veľkosti min. 240 GB, WiFi, Bluetooth, HDMI, USB 3.0, RJ45. Ochranná taška a bedrôtová optická myš (vrátane batérií). | Lenovo V15-IIL | [doplní uchádzač] | [doplní uchádzač]
6 | Multifunkčná tlačiareň | Technológia tlače atramentová, max. formát A4, tlač, kopírka, skener, pripojenie na LAN aj cez WiFi, displej, min. 2 zásobníky papiera. Rozlíšenie tlače min 600x600 dpi. Rýchlosť tlače min str./minútu 20. Rozlíšenie skenera min. 1200 dpi. Podpora multitaskingu. | Epson WorkForce Pro WF-C5790DWF | [doplní uchádzač] | [doplní uchádzač]
7 | 3D tlačiareň + softvér | 3D tlačiareň, softvér, tlačová plocha o minimálnej veľkosti 200 x 200 x 200mm, hrúbka vrstvy minimálne 0.05mm, tryska 0.4mm, tlačový materiál: struna maximálne 1.75mm typu ABS, PLA. Technológia tlače FDM; LCD displej, konektivita minimálne typu USB 2.0. | Creality Ender 5 | [doplní uchádzač] | [doplní uchádzač]
8 | Server, kabeláž | Server - Základná doska, Operačná pamäť o veľkosti min. 16GB RAM, CPU - procesor výkonom dávajúcim minimálne skóre 2500 bodov podľa benchmarku PassMarkCPU Mark uverejneného na www.cpubenchmark.net, pevný disk typu SSD o veľkosti min. 256 GB, HDD o veľkosti minimálne 1TB, sieťová karta typu PCI GbE, počítačový zdroj, integrovaná grafická karta, optická mechanika - DVD RW, USB 3.0 - min. 3 porty, USB 2.0 - min. 2 porty, RJ45 Ethernet 100/1000, audio 3,5mm jack. monitor min. veľkosti 21,5" LED, rozlíšenie min. o veľkosti 1920x1080p. Klávesnica a myš - USB. OS Windows Server Standard | Lenovo ThinkStation P330 | [doplní uchádzač] | [doplní uchádzač]
9 | operačný systém, kancelársky balík (textový a tabuľkový editor, program na tvorbu prezentácií) a ďalší e-learning SW | Identicky operačný systém grafický 64bit architektúry a nadstavbový balík kancelárskych programov určeného pre všetky dodané notebooky obsahujúci textový, tabulkový editor, e-learning softvér s licenciou s uvedenými min. vlastnosťami: možno otvoriť digitálny obsah nachádzajúci sa v knihách, prehrávanie 3D animácií z mediálnej knižnice, prehrávanie videí z mediálnej knižnice, používanie nástrojov a hier, požiadavka na inštaláciu aplikácie s nasledujúcimi minimálnymi funkciami: - možno používať na interaktívnej tabuli, - možnosť premietania v triedach pomocou projektora, - možno používať touch funkcie, - Classroom management, zadávanie domácich úloh, - sociálne funkcie, riešenie domácich úloh, - zdieľanie individuálne vytvorených obsahov, - možnosť importovania PFD a PPT, - školenie k dodanému e-learning softvéru certifikovaným lektorom (pre minimálne 2 osoby, osobnou formou, na predmetnej škole, požadovaný hodinový rozsah školenia - min. 3 hod.). Multilicencia pre PC a notebooky - Sada SW - t.j. multilicencia pre 20 ks (PC a notebooky) | W 10 64 bit/ Office, mozaBook | [doplní uchádzač] | [doplní uchádzač]
Predmet zákazky: | KT vybavenie / IKT učebňa - variant klientské stanice
P.č. | Názov položky platný pre všetky ZŠ | Podrobná požadovaná špecifikácia predmetu plnenia platná pre všetky ZŠ | Nezáväzný referenčný model | Podrobný opis (uchádzač uvedie, ako ponúkaný predmet plnenia spĺňa všetky požiadavky uvedené v stĺpci Podrobná požadovaná špecifikácia) | Označenie alebo obchodný názov, resp. typové označenie ponúkaného tovaru
1 | Interaktívny projektor + Projekčná tabuľa (interaktívne pero) + softvér | interaktívny projektor s ovládaním minimálne dvoma interaktívnymi perami, s podporou 3D zobrazovania, technológia DLP alebo adekvátna technológia s natívnym rozlíšením min. WXGA (minimálne rozlíšenie 1280px x 800px), svetelným výkonom min. 3300 ANSI lumenov a kontrastom min. 10 000:1. Hodnota Throw ratio max. 0,35:1, vertikálna korekcia lichobežníkového skreslenia min. +/-40°, offset 120%. Zabudované reproduktory min. 2x10W, pripojiteľná konektivita minimálne: HDMI, VGA-In, VGA-Out, RJ45, RS-232 a Audio-In (Mini Jack). Interaktivita zabezpečená minimálne s 2 interaktívnymi perami, ktoré musia byť súčasťou dodávky projektora. Súčasťou dodávky projektora je požiadavka na nástenný držiak projektora, ktrorý musí umožňovať upevnenie projektora na stenu s možnosťou jemnej korekcie v minimálne troch osiach. Sada softérov k interaktívnemu projektoru musí pozostávať z minimálne dvoch programov pre vytváranie a zdieľanie interaktívnych prezentácií s databázou animácií a obrázkov vo vysokom rozlíšení. Zdieľanie interaktívnych prezentácií musí byť okamžité a na strane žiakov si nemá vyžadovať inštaláciu žiadneho dodatočnéo softvéru. Montážna sada musí obsahovať minimálne: sieťový prepínač s minimálne 24xTP 10/100 Mbps Auto-Negotiation RJ45 portami a všetku potrebnú kabeláž pre pripojenie všetkých PC a tlačiarní v učebni. Projekčná tabuľa musí byť biela keramická magnetická tabuľa s matným difúznym povrchom zaručujúcim znížený stupeň odrazu svetla lampy projektora (D max, 1,2), rám min. hliník so zaoblenými plastovými spojkami v rohoch. Minimálny rozmer tabule musí byť 200x120 cm (šírka x výška). | Vivitek DW771USTi | [doplní uchádzač] | [doplní uchádzač]
2 | Učiteľské PC (vrátane základného príslušenstva monitor klávesnica myš) | Základná doska, Operačná pamäť o veľkosti min. 8GB RAM, CPU - procesor výkonom dávajúcim minimálne skóre 2500 bodov podľa benchmarku PassMarkCPU Mark uverejneného na www.cpubenchmark.net, pevný disk typu SSD o veľkosti min. 256 GB, HDD o veľkosti minimálne 1TB, sieťová karta typu PCI GbE, počítačový zdroj, integrovaná grafická karta, optická mechanika - DVD RW, USB 3.0 - min. 3 porty, USB 2.0 - min. 2 porty, RJ45 Ethernet 100/1000, audio 3,5mm jack. monitor min. veľkosti 21,5" LED, rozlíšenie min. o veľkosti 1920x1080p. Klávesnica a myš - USB. | DELL OptiPlex 3060 MT CTO | [doplní uchádzač] | [doplní uchádzač]
3 | Klientská stanica (vrátane základného príslušenstva monitor klávesnica myš) | Základná doska, Operačná pamäť o veľkosti min. 8GB RAM, CPU - procesor výkonom dávajúcim minimálne skóre 2500 bodov podľa benchmarku PassMarkCPU Mark uverejneného na www.cpubenchmark.net, pevný disk typu SSD o veľkosti min. 256 GB, sieťová karta typu PCI GbE, počítačový zdroj, integrovaná grafická karta, optická mechanika - DVD RW, USB 3.0 - min. 3 porty, USB 2.0 - min. 2 porty, RJ45 Ethernet 100/1000, audio 3,5mm jack. monitor min. veľkosti 21,5" LED, rozlíšenie min. o veľkosti 1920x1080p. Klávesnica a myš - USB. | DELL OptiPlex 3080 SFF | [doplní uchádzač] | [doplní uchádzač]
4 | Multifunkčná tlačiareň | Technológia tlače atramentová, max. formát A4, tlač, kopírka, skener, pripojenie na LAN aj cez WiFi, displej, min. 2 zásobníky papiera. Rozlíšenie tlače min 600x600 dpi. Rýchlosť tlače min str./minútu 20. Rozlíšenie skenera min. 1200 dpi. Podpora multitaskingu. | Epson WorkForce Pro WF-C5790DWF | [doplní uchádzač] | [doplní uchádzač]
5 | zázamie pre učiteľa - 2 x notebook | CPU - procesor s výkonom dávajúcim minimálne skóre 2500 bodov podľa benchmarku PassMarkCPU Mark uverejneného na www.cpubenchmark.net,displej min. veľkosti 14", rozlíšenie min. 1366x768p, operačná pamäť typu RAM o veľkosti min. 8GB, integrovaná grafická karta, SSD o veľkosti min. 240 GB, WiFi, Bluetooth, HDMI, USB 3.0, RJ45. Ochranná taška a bedrôtová optická myš (vrátane batérií). | LENOVO V14 | [doplní uchádzač] | [doplní uchádzač]
6 | 3D tlačiareň + softvér | 3D tlačiareň, softvér, tlačová plocha o minimálnej veľkosti 200 x 200 x 200mm, hrúbka vrstvy minimálne 0.05mm, tryska 0.4mm, tlačový materiál: struna maximálne 1.75mm typu ABS, PLA. Technológia tlače FDM; LCD displej, konektivita minimálne typu USB 2.0. | Creality Ender 5 | [doplní uchádzač] | [doplní uchádzač]
7 | školský server + kabeláž | Server - Základná doska, Operačná pamäť o veľkosti min. 16GB RAM, CPU - procesor výkonom dávajúcim minimálne skóre 2500 bodov podľa benchmarku PassMarkCPU Mark uverejneného na www.cpubenchmark.net, pevný disk typu SSD o veľkosti min. 256 GB, HDD o veľkosti minimálne 1TB, sieťová karta typu PCI GbE, počítačový zdroj 400W, integrovaná grafická karta, optická mechanika - DVD RW, USB 3.0 - min. 3 porty, USB 2.0 - min. 2 porty, RJ45 Ethernet 100/1000, audio 3,5mm jack. monitor min. veľkosti 21,5" LED, rozlíšenie min. o veľkosti 1920x1080p. Klávesnica a myš - USB. OS Windows Server Standard | Lenovo ThinkStation P330 | [doplní uchádzač] | [doplní uchádzač]
8 | operačný systém, kancelársky balík (textový a tabuľkový editor, program na tvorbu prezentácií) a ďalší e-learning SW | Identicky operačný systém grafický 64bit architektúry a nadstavbový balík kancelárskych programov určeného pre všetky dodané notebooky obsahujúci textový, tabulkový editor, e-learning softvér s licenciou s uvedenými min. vlastnosťami: možno otvoriť digitálny obsah nachádzajúci sa v knihách, prehrávanie 3D animácií z mediálnej knižnice, prehrávanie videí z mediálnej knižnice, používanie nástrojov a hier, požiadavka na inštaláciu aplikácie s nasledujúcimi minimálnymi funkciami: - možno používať na interaktívnej tabuli, - možnosť premietania v triedach pomocou projektora, - možno používať touch funkcie, - Classroom management, zadávanie domácich úloh, - sociálne funkcie, riešenie domácich úloh, - zdieľanie individuálne vytvorených obsahov, - možnosť importovania PFD a PPT, - školenie k dodanému e-learning softvéru certifikovaným lektorom (pre minimálne 2 osoby, osobnou formou, na predmetnej škole, požadovaný hodinový rozsah školenia - min. 3 hod.). Multilicencia pre PC a notebooky - Sada SW - t.j. multilicencia pre 20 ks (PC a notebooky) | W 10 64 bit/ Office, mozaBook | [doplní uchádzač] | [doplní uchádzač]
Predmet zákazky: | IKT vybavenie / Jazyková učebňa
P.č. | Názov položky platný pre všetky ZŠ | Podrobná požadovaná špecifikácia predmetu plnenia platná pre všetky ZŠ | Nezáväzný referenčný model | Podrobný opis (uchádzač uvedie, ako ponúkaný predmet plnenia spĺňa všetky požiadavky uvedené v stĺpci Podrobná požadovaná špecifikácia) | Označenie alebo obchodný názov, resp. typové označenie ponúkaného tovaru
1 | Interaktívny projektor + Projekčná tabuľa (interaktívne pero) + softvér | interaktívny projektor s ovládaním dvoma interaktívnymi perami, s podporou 3D zobrazovania, technológia DLP alebo adekvátna technológia s natívnym rozlíšením min. WXGA (1280x800), svetelným výkonom min. 3300 ANSI lumenov a kontrastom min. 10 000:1. Hodnota Throw ratio max. 0,35:1, vertikálna korekcia lichobežníkového skreslenia min. +/-40°, offset 120%. Zabudované reproduktory min. 2x10W, konektivita min. HDMI, VGA-In, VGA-Out, RJ45, RS-232 a Audio-In (Mini Jack). Interaktivita zabezpečená s min. 2 interaktívnymi perami, ktoré musia byť súčasťou projektora. Nástenný držiak projektora musí umožňovať upevnenie dataprojektora na stenu s možnosťou jemnej korekcie v 3 osiach. Sada softérov k interaktívnemu projektoru musí pozostávať z min. 2 programov pre vytváranie a zdieľanie interaktívnych prezentácií s databázou animácií a obrázkov vo vysokom rozlíšení. Zdieľanie interaktívnych prezentácií má byť okamžité a na strane žiakov si nemá vyžadovať inštaláciu žiadneho dodatočnéo softvéru. Minimálna špecifikácia pre adaptér a montážnu sada - prezentačný a konferenčný systém, ktorý má umožniť viacerým účastníkom naraz zdieľať obsah z pripojeného zariadenia prostredníctvom bezdrôtovej siete. Je plne kompatibilný s operačnými systémami Microsoft Windows, iOS a Android, pričom podporuje prezentáciu v min. rozlíšení 1920x1080. Pre jednu aktívnu reláciu musí umožňovať bezdrôtové pripojenie až pre 64 užívateľov. Umožňuje pripojenie k verejnej sieti a vytvorenie vlastného prístupového bodu s možnosťou kryptovania prenášaných údajov. Projekčná tabuľa - biela keramická magnetická tabuľa s matným difúznym povrchom zaručujúcim znížený stupeň odrazu svetla lampy projektora (D max, 1,2), rám min. hliník so zaoblenými plastovými spojkami v rohoch. Min. rozmer tabule 200x120 cm (šírka x výška). | Vivitek DW771USTi | [doplní uchádzač] | [doplní uchádzač]
3 | Učiteľské PC (vrátane základného príslušenstva monitor klávesnica myš) | Základná doska, Operačná pamäť o veľkosti min. 8GB RAM, CPU - procesor výkonom dávajúcim minimálne skóre 2500 bodov podľa benchmarku PassMarkCPU Mark uverejneného na www.cpubenchmark.net, pevný disk typu SSD o veľkosti min. 256 GB, HDD o veľkosti minimálne 1TB, sieťová karta typu PCI GbE, počítačový zdroj., integrovaná kompatibilná grafická karta, optická mechanika - DVD RW, USB 3.0 - min. 3 porty, USB 2.0 - min. 2 porty, RJ45 Ethernet 100/1000, WiFi, Bluetooth 4.0, audio 3,5mm jack. monitor min. veľkosti 21,5" LED, rozlíšenie min. o veľkosti 1920x1080p. Klávesnica a myš - USB. OS Windows 10 - 64 bit. | DELL OptiPlex 3060 MT CTO | [doplní uchádzač] | [doplní uchádzač]
4 | Klientská stanica (vrátane základného príslušenstva monitor klávesnica myš) | Žiacka zostava so vstupmi a výstupmi minimálna špecifikácia - CPU, 4 až 6 USB 2.0 porty, 1x audio vstup jack 3,5mm, 1x audio výstup jack 3,5mm, 1x power/reset tlačidlo, 1x napájanie 5V DC, 1x VGA video výstup, 1x RJ45 Ethernet 100/1000, WiFi, Bluetooth 4.0 požadovaná nulová hlučnosť bez pohyblivých častí ako harddisk a ventilátor, spotreba max. 5W, podpora rozlíšenia do 1920x1080p, podpora USB periférnych zariadení ako pamäťové média, tlačiarne, audio zariadenia, monitor min. 21,5" LED, Klávesnica a myš - USB,OS Windows 10 - 64 bit. | umax U-Box J41 | [doplní uchádzač] | [doplní uchádzač]
5 | Digitálne jazykové laboratórium | Učiteľská riadiaca stanica - 1 ks - s náhlavnou komunikačnou súpravou z vysoko odolných materiálov špeciálne určená na každodennú záťaž v škole s reguláciou vzdialenosti slúchadiel a ovládaním na prívodnom kábli s možnosťou regulácie hlasitosti. Súčasťou náhlavnej komunikačnej súpravy musí byť špeciálny mikrofón na ohybnom ramene s možnosťou vypnutia. Dĺžka kábla min. 2,3 m, konektory 2 x 3.5mm. slúchadlá s frekvenčným rozsahom min. 10Hz - 28kHz, min. 320 Ohm, min. 106dB. Jednosmerný mikrofón musí mať min. frekvenčný rozsah min. 75Hz - 16kHz, citlivosť min. -52dB a odpor min. 2K Ohm. Softvér riadiacej stanice musí podporovať využitie viacerých zobrazovacích zariadení, možnosť vytvoriť až 20 samostatných kanálov a pripojenia až 20 samostatných študentských jednotiek na 1 riadiacu stanicu, plnú podporu simultánneho ovládania viacerých vysielacích kanálov. Softvér má taktiež plne podporovať príjem a spracovanie signálu pripojených externých zariadení (DVD, VCR, CD prehrávač) k riadiacej stanici s možnosťou distribúcie rôznych audio a video signálov do študentských staníc nezávisle. Učiteľská riadiaca stanica musí umožňovať vytvoriť min. 30 samostatných skupín pre každú triedu. Počet možných tried má byť bez obmedzenia s možnosťou uloženia individualizovaných zasadacích plánov s podrobnými popismi pre každú triedu. Učiteľ má mať prostredníctvom riadiacej stanice plnú kontrolu nad študentskými stanicami s možnosťou anotácie na študentských obrazovkách ako na interaktívnej tabuli. Softvér zároveň musí umožňovať učiteľovi vytvárať vlastné testy, tie distribuovať do študentských staníc a následne ich aj automaticky vyhodnotiť. Žiacka stanica - Sada - 17 ks - má byť vybavená náhlavnou komunikačnou súpravou z vysoko odolných materiálov, špeciálne určená na každodennú záťaž v škole s reguláciou vzdialenosti slúchadiel a ovládaním na prívodnom kábli s možnosťou regulácie hlasitosti. Súčasťou náhlavnej komunikačnej súpravy musí byť špeciálny mikrofón na ohybnom ramene s možnosťou vypnutia. Dĺžka kábla min. 2,3m, konektory 2 x 3.5mm. slúchadlá s frekvenčným rozsahom min. 10Hz - 28kHz, min. 320 Ohm, min. 106dB. Jednosmerný mikrofón musí mať min. frekvenčný rozsah min. 75Hz - 16kHz, citlivosť min. -52dB a odpor min. 2K Ohm. Softvér študentskej stanice musí podporovať možnosť chatu a odosielania požiadaviek na učiteľskú stanicu - žiadosť o pomoc. Študent si pri prihlásení si musí voliť pohlavie a zaeviduje sa pod svojím vlastným menom, čím sa pre učiteľa výrazne zjednodušuje evidencia dochádzky. Pomocou dodávaných slúchadiel s mikrofónom majú mať študenti možnosť počúvať vysielanie z učiteľskej stanice, komunikovať s učiteľom, inými študentami, v skupinách, alebo môžu prezentovať pred celou skupinou / triedou. | Easyschool Language Lab Teacher 1VT199016B Easyschool Language Lab Student 1VT199017C | [doplní uchádzač] | [doplní uchádzač]
Predmet zákazky: | IKT vybavenie - BIO/CHEM Učebňa
P.č. | Názov položky platný pre všetky ZŠ | Podrobná požadovaná špecifikácia predmetu plnenia platná pre všetky ZŠ | Nezáväzný referenčný model | Podrobný opis (uchádzač uvedie, ako ponúkaný predmet plnenia spĺňa všetky požiadavky uvedené v stĺpci Podrobná požadovaná špecifikácia) | Označenie alebo obchodný názov, resp. typové označenie ponúkaného tovaru
1 | Notebook pre učiteľa + SW | CPU - procesor s výkonom dávajúcim minimálne skóre 2500 bodov podľa benchmarku PassMarkCPU Mark uverejneného na www.cpubenchmark.net,displej min. veľkosti 15,6", rozlíšenie min. 1920x1080p, operačná pamäť typu RAM o veľkosti min. 8GB, integrovaná grafická karta, SSD o veľkosti min. 240 GB, WiFi, Bluetooth, HDMI, USB 3.0, RJ45, interná alebo externá DVD RW mechanika. Ochranná taška a bedrôtová optická myš (vrátane batérií). OS WINDOWS 10 - 64 bit. | Lenovo V15-IIL | [doplní uchádzač] | [doplní uchádzač]
2 | Interaktívna tabuľa | Interaktívna tabuľa s elektromagnetickou technológiou s vysokou presnosťou a citlivosťou na dotyk, pomer strán 4:3, rozmer aktívnej plochy min. 1600x1207 mm (uhlopriečka 79"), hmotnosť max. 23 kg. Po oboch stranách tabule tlačidlá pre jednoduché spúšťanie základných funkcií (2x18), na ráme tabule nabíjacia stanica pre 2 nabíjateľné interaktívne perá. Obe interaktívne perá musia byť programovateľné. Tabuľa musí podporovať prácu 2 užívateľov súčasne. Možnosť pripojiť pomocou dodávaného USB kábla alebo pomocou bezdrôtového adaptéra (voliteľné príslušenstvo). Súčasťou doávky musí byť originálny anotačný softvér v slovenskom jazyku a vizuálna knižnica, ktorá musí obsahovať stovky výukových interaktívnych 3D modelov. Softvér musí umožňovať rozpoznávanie rukopisu v slovenskom jazyku aj s diakritikou a má byť plne integrovaný s prostredím nadstavbového kancelárskeho programu (musí podporovať priame vkladanie poznámok do textového, tabuľkového, prezentačného programu). | Turning Tech. Touchboard 78 | [doplní uchádzač] | [doplní uchádzač]
3 | Dataprojektor k interaktívnej tabuli | musí byť s DLP alebo adekvátnou technológiou s podporou 3D, natívne rozlíšenie min. XGA (1024x768), svetelný výkon min. 3000 ANSI lumenov, kontrast min. 15 000:1, Throw ratio max. 0,656, konektivita min. 2x VGA-In (15pin D-Sub), 1x HDMI, 1x S-Video, 1x Composite Video, 1x Audio-In (Mini-Jack), 1x VGA-Out (15pin D-Sub), 1x Audio-Out (Mini-Jack), 1x RS-232 a 1x USB miniB, hlučnosť max. 35 dB. | Vivitek DX283ST | [doplní uchádzač] | [doplní uchádzač]
Predmet zákazky: | IKT vybavenie /Školská knižnica
P.č. | Názov položky platný pre všetky ZŠ | Podrobná požadovaná špecifikácia predmetu plnenia platná pre všetky ZŠ | Nezáväzný referenčný model | Podrobný opis (uchádzač uvedie, ako ponúkaný predmet plnenia spĺňa všetky požiadavky uvedené v stĺpci Podrobná požadovaná špecifikácia) | Označenie alebo obchodný názov, resp. typové označenie ponúkaného tovaru
1. | PC zostava pre školského knihovníka | PC zostava - Základná doska, Operačná pamäť o veľkosti min. 8GB RAM, CPU - procesor výkonom dávajúcim minimálne skóre 2500 bodov podľa benchmarku PassMarkCPU Mark uverejneného na www.cpubenchmark.net, pevný disk typu SSD o veľkosti min. 256 GB, HDD o veľkosti minimálne 1TB, sieťová karta typu PCI GbE, počítačový zdroj, integrovaná grafická karta, optická mechanika - DVD RW, USB 3.0 - min. 3 porty, USB 2.0 - min. 2 porty, RJ45 Ethernet 100/1000, audio 3,5mm jack. monitor min. veľkosti 21,5" LED, rozlíšenie min. o veľkosti 1920x1080p. Klávesnica a myš - USB. OS Windows 10 - 64 bit. | DELL OptiPlex 3060 MT CTO | [doplní uchádzač] | [doplní uchádzač]
2 | Multifunkčná tlačiareň | Technológia tlače atramentová, max. formát A4, tlač, kopírka, skener, fax, pripojenie na LAN aj cez WiFi, displej, min. 2 zásobníky papiera. Rozlíšenie tlače min 600x600 dpi. Rýchlosť tlače min str./minútu 20. Rozlíšenie skenera min. 1200 dpi. Podpora multitaskingu. | Epson WF-C5790DWF | [doplní uchádzač] | [doplní uchádzač]
3 | Dataprojektor | DLP 3D ready projektor s natívnym rozlíšením XGA a podporou 1080p na vstupe, svetelný výkon min. 3200 ANSI lumenov, životanosťou lampy min. 8000 hodín., HDMI vstupom a hlučnosťou max. 30dB a hmotnosťou max. 2kg. | Benq MX535 | [doplní uchádzač] | [doplní uchádzač]
4 | Notebook | CPU - procesor s výkonom dávajúcim minimálne skóre 2500 bodov podľa benchmarku PassMarkCPU Mark uverejneného na www.cpubenchmark.net,displej min. veľkosti 15,6", rozlíšenie min. 1920x1080p, operačná pamäť typu RAM o veľkosti min. 8GB, integrovaná grafická karta, SSD o veľkosti min. 240 GB, WiFi, Bluetooth, HDMI, USB 3.0, RJ45. Ochranná taška a bedrôtová optická myš (vrátane batérií). OS Windows 10 - 64 bit. | Lenovo V15-IIL | [doplní uchádzač] | [doplní uchádzač]
5 | tablet pre používateľov školskej knižnice | Neplatený voľne šíriteľný operačný systém, tablet s uhlopriečkou min. 9,6", rozlíšením min. 1280x800, operačná pamäť o min. veľkosti 2 GB, internou pamäťou min. veľkosti 32 GB s podporou MicroSD/SDHC kariet, WiFi, Bluetooth, kapacitou batérie min. 5000 mAh. | Lenovo TAB M10 10.1 | [doplní uchádzač] | [doplní uchádzač]
7 | Knižnično - informačný systém | knižničný SW pre obsluhu, evidenciu a vyhodnocovanie zápožičiek a prácu knihovníka. | Kvant Lettera | [doplní uchádzač] | [doplní uchádzač]
8 | čítačka čiarových kódov | ručný laserový snímač čirových kódov so šírkou záberu min. 49mm pri hlave snímača, rýchlosťou snímania min. 72 skenov/sek. a programovateľný pomocou kódov alebo sériovým rozhraním s programom MetrSet. | Honeywell MS5145 Eclipse | [doplní uchádzač] | [doplní uchádzač]
9 | premietacie plátno s montážou | Premietacie plátno matné, min. rozmer 180x180 cm, čierny okraj, manuálne. | Rollo Reflecta 180x180 cm | [doplní uchádzač] | [doplní uchádzač]
| DVD prehrávač | stolný DVD prehrávač, podporované formáty SVCD, DivX, MP3, WMA-CD, MPEG-4, JPEG. | SONY DVP-SR760HB | [doplní uchádzač] | [doplní uchádzač]
10 | Televízor | LED TV uhlopriečka min. 40", Full HD, min. 2xHDMI, min. 1x USB, RJ45, WiFi, vlastný stojan. | Samsung UE43TU7072 | [doplní uchádzač] | [doplní uchádzač]
Predmet zákazky: | IKT vybavenie / Učebňa Fyzika
P.č. | Názov položky platný pre všetky ZŠ | Podrobná požadovaná špecifikácia predmetu plnenia platná pre všetky ZŠ | Nezáväzný referenčný model | Podrobný opis (uchádzač uvedie, ako ponúkaný predmet plnenia spĺňa všetky požiadavky uvedené v stĺpci Podrobná požadovaná špecifikácia) | Označenie alebo obchodný názov, resp. typové označenie ponúkaného tovaru
1 | Notebook pre učiteľa + SW | CPU - procesor výkonom dávajúcim minimálne skóre 3500 bodov podľa benchmarku PassMarkCPU Mark uverejneného na www.cpubenchmark.net, pracovná obrazovka o min. veľkosti 15,6" dotyková LED s rozlíšením 1920x1080p v prevedení IPS typu antireflexný, operačná pamäť typu RAM o min. veľkosti 8GB DDR4, 3D akcelerovaná grafická karta o min. veľkosti 2GB GDDR5, pevný disk o min. veľkosti 512 GB SSD, interná alebo externá DVD RW mechanika, WiFi, bluetooth 4.1, HDMI, RJ45. Operačný systém grafický 64bit architektúry a nadstavbový balík kancelárskych programov obsahujúci textový, tabulkový editor. Ochranná taška a bedrôtová optická myš (vrátane batérií). | lenovo IdeaPad Flex 5 | [doplní uchádzač] | [doplní uchádzač]
2 | Interaktívna tabuľa | Interaktívna tabuľa s elektromagnetickou technológiou s vysokou presnosťou a citlivosťou na dotyk, pomer strán 4:3, rozmer aktívnej plochy min. 1600x1207 mm (uhlopriečka 79"), hmotnosť max. 23 kg. Po oboch stranách tabule tlačidlá pre jednoduché spúšťanie základných funkcií (2x18), na ráme tabule nabíjacia stanica pre 2 nabíjateľné interaktívne perá. Podpora práce 2 užívateľov súčasne. Možnosť pripojiť pomocou dodávaného USB kábla alebo pomocou bezdrôtového adaptéra (voliteľné príslušenstvo). Súčasťou tabule je originálny anotačný softvér v slovenskom jazyku a vizuálna knižnica, ktorá obsahuje stovky výukových interaktívnych 3D modelov. | Turning Tech. Touchboard 78 | [doplní uchádzač] | [doplní uchádzač]
3 | Dataprojektor k interaktívnej tabuli | dataprojektor s DLP alebo adekvátnou technológiou technológiou s podporou 3D, natívne rozlíšenie XGA (1024x768), svetelný výkon min. 3000 ANSI lumenov, kontrast min. 15 000:1, Throw ratio max. 0,656, konektivita min. 2x VGA-In (15pin D-Sub), 1x HDMI, 1x S-Video, 1x Composite Video, 1x Audio-In (Mini-Jack), 1x VGA-Out (15pin D-Sub), 1x Audio-Out (Mini-Jack), 1x RS-232 a 1x USB miniB, hlučnosť max. 35 dB. Súčasťou projektora je nástenný držiak s 3 osou reguláciou a rozsahom 930 – 1530 mm. | Vivitek DX283ST | [doplní uchádzač] | [doplní uchádzač]
Miesto podpisu: |  | [doplní uchádzač]
Dátum podpisu: |  | [doplní uchádzač]
Meno a priezvisko osoby oprávnenej konať za uchádzača: |  | [doplní uchádzač]
Podpis a pečiatka: |  | [doplní uchádzač]