## 6. Zadanie s výkazom výmer a po
ZADANIE S VÝKAZOM VÝMER
Stavba: AB LS Topolčianky prestavba na enviroučebňu
Objekt: SO 101 Lesná škola
Časť: |  | 1.0 Búracie práce
Objednávateľ: Lesy Slovenskej republiky, štátny podnik
Zhotoviteľ: |  |  |  |  | Spracoval: PIO KPM a.s. Trenčín
Miesto. Topolčianky |  |  |  |  | Dátum: 16. 5. 2018
Č. | Kód položky | Popis | MJ | Množstvo celkom | Jednotková cena zadania | Celková cena zadania
1 | 2 | 3 | 4 | 5 | 6 | 7
| HSV | Práce a dodávky HSV
| 1 | Zemné práce
1 | 122202201 | Odkopávka a prekopávka nezapažená pre cesty, v hornine 3 do 100 m3 | m3 | 35.986
|  | (30+3,2+21)*0,38 |  | 20.596
|  | 57*0,27 |  | 15.39
|  | Súčet |  | 35.986
2 | 131211101 | Hĺbenie jám v hornine tr.3 súdržných - ručným náradím | m3 | 17.625
"BP 10"
"výkop pod schodmi"
|  | 10,77 + 6,855 |  | 17.625
3 | 162501102 | Vodorovné premiestnenie výkopku po spevnenej ceste z horniny tr.1-4, do 100 m3 na vzdialenosť do 3000 m | m3 | 53.611
|  | 35,986+17,625 |  | 53.611
4 | 162501105 | Vodorovné premiestnenie výkopku po spevnenej ceste z horniny tr.1-4, do 100 m3, príplatok k cene za každých ďalšich a začatých 1000 m | m3 | 375.277
|  | 53,611 * 7 |  | 375.277
5 | 171201201 | Uloženie sypaniny na skládky do 100 m3 | m3 | 53.277
6 | 171209002 | Poplatok za skladovanie - zemina a kamenivo (17 05) ostatné | t | 104.423
|  | "zemina" 53,277*1,4 |  | 74.588
| 1.1 | Zemné práce - búracie práce
7 | 113107123 | Odstránenie krytu v ploche do 200 m2 z kameniva hrubého drveného, hr.200 do 300 mm, -0,40000t | m2 | 57
|  | "spev.plocha k zad.vchodu" 57,0 |  | 57
8 | 113107131 | Odstránenie krytu v ploche do 200 m2 z betónu prostého, hr. vrstvy do 150 mm, -0,22500t | m2 | 104
|  | "okapový chodník" 104,0 |  | 104
9 | 113107142 | Odstránenie krytu asfaltového v ploche do 200 m2, hr. nad 50 do 100 mm, -0,18100t | m2 | 1.8
|  | "nad rigolom" 1,8 |  | 1.8
10 | 113307121 | Odstránenie podkladu v ploche do 200 m2 z kameniva hrubého drveného, hr. do 100 mm, -0,13000t | m2 | 1.8
|  | "nad rigolom" 1,8 |  | 1.8
|  | Súčet |  | 1.8
11 | 113307131 | Odstránenie podkladu v ploche do 200 m2 z betónu prostého, hr. vrstvy do 150 mm, -0,22500t | m2 | 105.8
|  | "okapový chodník" 104,0 |  | 104
|  | "nad rigolom" 1,8 |  | 1.8
|  | Súčet |  | 105.8
| 2 | Zakladanie
12 | 21690441R | Očistenie a odstránenie nečistôt, machu a nesúrodých častí | m2 | 26.66
"PB 16, 11 - terasy"
"2NP"
|  | 6,16*2 |  | 12.32
|  | 1,2*11,95 |  | 14.34
|  | Súčet |  | 26.66
| 9 | Ostatné konštrukcie a práce-búranie
13 | 961043111 | Búranie základov z betónu prostého alebo preloženého kameňom, -2,20000t | m3 | 1.218
"čelá priepustu"
|  | 0,2*1,8*1,4*2 |  | 1.008
"plotový múrik"
|  | 0,2*1,5*0,35*2 |  | 0.21
|  | Súčet |  | 1.218
14 | 962031132 | Búranie priečok z tehál pálených, plných alebo dutých hr. do 150 mm, -0,19600t | m2 | 140.479
"BP 2"
"1PP"
|  | 8,3*2,285 - 1,0*1,85*2 |  | 15.266
|  | 2,0*2,285 |  | 4.57
"1NP"
|  | 3,96*3,315 - 0,85*2,02 |  | 11.41
|  | 2,8*3,15 - 0,6*2,02 |  | 7.608
"2NP"
|  | (3,95+0,15+3,26+0,1+0,91)*3,315 - 0,6*2,02*3 |  | 24.111
|  | 3,95*3,315 - 0,6*2,02 |  | 11.882
|  | 4,95*3,315 - 0,85*2,02 |  | 14.692
|  | (3,35+0,9)*3,315 |  | 14.089
|  | 2,0*3,315 - 0,6*2,02 |  | 5.418
|  | 2,95*3,315 |  | 9.779
|  | 3,085*3,315 - 0,6*2,02 |  | 9.015
|  | (3,95+0,35)*3,315 - 0,8*2,02 |  | 12.639
|  | Súčet |  | 140.479
15 | 962032231 | Búranie muriva nadzákladového z tehál pálených, vápenopieskových,cementových na maltu, -1,90500t | m3 | 2.213
"BP 2"
|  | "1NP" 0,2*4,025*3,15 - 0,2*0,8*2,02 |  | 2.213
16 | 962032231 | Búranie muriva nadzákladového z tehál pálených, vápenopieskových,cementových na maltu, -1,90500t | m3 | 1.071
"múriky na vonk.schodisku"
|  | 0,9*0,6*1,3 |  | 0.702
|  | 0,63*0,45*1,3 |  | 0.369
|  | Súčet |  | 1.071
17 | 962042321 | Búranie muriva z betónu prostého nadzákladného, -2,20000t | m3 | 4.25
"BP P"
"terasový múrik"
|  | 2,125*2 |  | 4.25
18 | 962081131 | Búranie muriva priečok zo sklenených tvárnic, hr. do 100 mm, -0,05500t | m2 | 1.925
"BP 15"
|  | "2,08" 1,5*0,75 |  | 1.125
|  | "2,13" 1,6*0,5 |  | 0.8
|  | Súčet |  | 1.925
19 | 963022819R | Rozoberanie kamenných schodiskových stupňov hr. 150mm pre spätné použitie vrátane očistenia | m | 15.46
"BP 10"
|  | 4,26+3,0*2+3,6 +0,8*2 |  | 15.46
20 | 963042819 | Búranie akýchkoľvek betónových schodiskových stupňov zhotovených na mieste, -0,07000t | m | 1.6
|  | "pri vstupnej bránke" 0,8*2 |  | 1.6
21 | 96502412R | Rozoberanie kamenných podláh alebo dlažieb z dosiek hr. 150mm pre spätné použitie vrátane očistenia | m2 | 28.438
"BP 10"
|  | "terasa" 1,6*(8,63+7,175)/2 *2 |  | 25.288
|  | "schody" 3,0*1,05 |  | 3.15
|  | Súčet |  | 28.438
22 | 965041341 | Búranie podkladov pod dlažby, liatych dlažieb a mazanín,škvarobetón hr.do 100 mm, plochy nad 4 m2 -1,60000t | m3 | 17.331
"BP 1c"
|  | "1,01" 27,20*0,1 |  | 2.72
|  | "1,02" 20,40*0,1 |  | 2.04
|  | "1,03" 6,50*0,1 |  | 0.65
|  | "1,04" 11,30*0,1 |  | 1.13
|  | "1,05" 49,30*0,1 |  | 4.93
|  | "1,11" 1,3*4,665*0,1 |  | 0.606
|  | "1,12" 1,70*0,1 |  | 0.17
|  | "1,13" 2,20*0,1 |  | 0.22
|  | "1,14" 22,20*0,1 |  | 2.22
|  | "1,15" 19,10*0,1 |  | 1.91
|  | "1,16" 7,35*0,1 |  | 0.735
|  | Súčet |  | 17.331
23 | 965042141 | Búranie podkladov pod dlažby, liatych dlažieb a mazanín,betón alebo liaty asfalt hr.do 100 mm, plochy nad 4 m2 -2,20000t | m3 | 13.01
"BP 1a+3"
"1PP"
|  | "0,04 + 0,03" 32,5*0,1 |  | 3.25
"1NP BP 1d"
|  | "1,06" 6,30*0,08 |  | 0.504
|  | "1,07" 17,40*0,08 |  | 1.392
|  | "1,08" 24,60*0,08 |  | 1.968
|  | "1,09" 1,40*0,08 |  | 0.112
|  | "1,10" 2,40*0,08 |  | 0.192
|  | "1,11" 1,3*9,3*0,08 |  | 0.967
|  | Medzisúčet |  | 8.385
"2NP BP 1f"
|  | 51,4*0,08 |  | 4.112
"PB 16 + PB11 - terasy"
"2NP"
|  | 6,16*2*0,03 |  | 0.37
|  | 1,2*11,95*0,01 |  | 0.143
|  | Súčet |  | 13.01
24 | 96508111R | Rozoberanie tehlových dlažieb, s vybúraním lôžka, s akoukoľvek výplňou škár vrátane očistenia -0,04500t | m2 | 243
"pre spätné použitie"
|  | "3,01" 243 |  | 243
|  | Súčet |  | 243
25 | 965081712 | Búranie dlažieb keramických dlaždíc hr. do 10 mm, -0,02000t | m2 | 24.57
"BP 1"
"2NP"
|  | "2,06" 6,30 |  | 6.3
|  | "2,11" 1,45 |  | 1.45
|  | "2,13" 9,62 |  | 9.62
|  | "2,15" 7,20 |  | 7.2
|  | Súčet |  | 24.57
26 | 965081712R | Búranie dlažieb keramických dlaždíc - postupným rozoberaním pre spätné použitie vrátane očistenia | m2 | 28.545
"1"
"1NP"
"PKD"
|  | "1,03" 6,50 |  | 6.5
|  | "1,06" 6,30 |  | 6.3
|  | "1,09" 1,40 |  | 1.4
|  | "1,10" 2,40 |  | 2.4
|  | "1,12" 1,70 |  | 1.7
|  | "medzipodesta" 1,1*1,85 |  | 2.035
|  | Medzisúčet |  | 20.335
|  | "2,08" 3,80 |  | 3.8
|  | "2,10 - medzipodesta" 1,0*3,18 |  | 3.18
|  | "2,11" 1,23 |  | 1.23
|  | Súčet |  | 28.545
27 | 965082920 | Odstránenie násypu pod podlahami alebo na strechách, hr.do 100 mm, -1,40000t | m3 | 67.231
"BP 1a"
"1PP"
|  | "0,04 + 0,03" 32,5*0,1 |  | 3.25
"BP 1b"
|  | "0,01" 12,82*0,1 |  | 1.282
|  | "0,02" 12,70*0,1 |  | 1.27
|  | Medzisúčet |  | 5.802
"1NP BP 1c"
|  | "1,01" 27,20*(0,1+0,0815) |  | 4.937
|  | "1,02" 20,40*(0,1+0,0815) |  | 3.703
|  | "1,03" 6,50*(0,1+0,0815) |  | 1.18
|  | "1,04" 11,30*(0,1+0,0815) |  | 2.051
|  | "1,05" 49,30*(0,1+0,0815) |  | 8.948
|  | "1,11" 1,3*4,665*(0,1+0,0815) |  | 1.101
|  | "1,12" 1,70*(0,1+0,0815) |  | 0.309
|  | "1,13" 2,20*(0,1+0,0815) |  | 0.399
|  | "1,14" 22,20*(0,1+0,0815) |  | 4.029
|  | "1,15" 19,10*(0,1+0,0815) |  | 3.467
|  | "1,16" 7,35*(0,1+0,0815) |  | 1.334
"BP 1d"
|  | "1,06" 6,30*0,1 |  | 0.63
|  | "1,07" 17,40*0,1 |  | 1.74
|  | "1,08" 24,60*0,1 |  | 2.46
|  | "1,09" 1,40*0,1 |  | 0.14
|  | "1,10" 2,40*0,1 |  | 0.24
|  | "1,11" 1,3*9,3*0,1 |  | 1.209
|  | Medzisúčet |  | 37.877
"BP 1f 2NP"
|  | 51,4*0,08 |  | 4.112
|  | Medzisúčet |  | 4.112
"podkrovie"
|  | "BP 1g-1h" 243*0,08 |  | 19.44
|  | Súčet |  | 67.231
28 | 966008112 | Búranie rúrového priepustu, z rúr DN 300 do 500 mm, -0,98000t | m | 1.8
29 | 966032911 | Odsekanie ríms podokenných alebo nadokenných predsadených nad líce muriva, -0,02000t | m | 206.37
|  | "podstrešná" 38,19 |  | 38.19
|  | "kordon" 76,38 |  | 76.38
|  | "nadokenná" 41,8 |  | 41.8
|  | "parapetná" 50 |  | 50
|  | Súčet |  | 206.37
30 | 966067111 | Rozobratie plotov výšky do 250 cm, tyčových, latkových, doskových, -0,01000t | m | 0.8
|  | 2*0,4 |  | 0.8
31 | 968061112 | Vyvesenie dreveného okenného krídla do suti plochy do 1, 5 m2, -0,01200t | ks | 31
"BP 4"
|  | "1NP" 2+4+1+1 |  | 8
|  | "2NP" 1+9+2+2+2+6 |  | 22
|  | "podkrovie" 1 |  | 1
|  | Súčet |  | 31
32 | 968061112R | Vyvesenie dreveného historického okenného krídla do suti plochy do 1, 5 m2, -0,01200t | ks | 17
|  | "BP 4a" 6+4+7 |  | 17
33 | 968061115 | Demontáž okien drevených, 1 bm obvodu - 0,008t | m | 176.8
"BP 4"
"1NP"
|  | (1,25+2,20)*2*2 |  | 13.8
|  | (2,05+1,95)*2*4 |  | 32
|  | (0,8+0,9)*2 |  | 3.4
|  | (0,75+1,2)*2 |  | 3.9
"2NP"
|  | (1,25+0,93)*2 |  | 4.36
|  | (1,25+1,95)*2*(5+4) |  | 57.6
|  | (0,7+1,05)*2*2 |  | 7
|  | (0,7+1,2)*2*2 |  | 7.6
|  | (0,9+1,85)*2*2 |  | 11
|  | (0,85+1,87)*2*6 |  | 32.64
|  | Medzisúčet |  | 173.3
"podkrovie"
|  | (1,0+0,75)*2 |  | 3.5
|  | Súčet |  | 176.8
34 | 96806111R | Demontáž historických okien drevených vrátane dreveného ostení, 1 bm obvodu - 0,008t | m | 90.7
"BP 4a"
"1NP"
|  | (1,25+2,22)*2*6 |  | 41.64
|  | (0,85+1,87)*2*4 |  | 21.76
|  | Medzisúčet |  | 63.4
"podkrovie"
|  | (0,8+1,15)*2*7 |  | 27.3
|  | Súčet |  | 90.7
35 | 968061125 | Vyvesenie dreveného dverného krídla do suti plochy do 2 m2, -0,02400t | ks | 38
"BP 6"
|  | "1PP" 2 |  | 2
|  | "1NP" (4+1+3+1) |  | 9
|  | "2NP" (7+12+2+1+4) |  | 26
|  | "podkrovie" 1 |  | 1
|  | Súčet |  | 38
36 | 96806113R | Vyvesenie dreveného historického dverného krídla do pl. 2m2 | ks | 11
"BP 5"
|  | "1PP" 1 |  | 1
|  | "1NP" 2+1+3+2+2 |  | 10
|  | Súčet |  | 11
37 | 96806245R | Demontáž historických obložkových zárubní do 2 m2, -0,08800t | m2 | 17.574
"BP 5"
|  | "1PP" 0,6*2,02 |  | 1.212
|  | "1NP" 0,85*2,02*2 |  | 3.434
|  | 0,6*2,02 |  | 1.212
|  | 0,9*2,02*3 |  | 5.454
|  | 0,75*2,02*2 |  | 3.03
|  | 0,8*2,02*2 |  | 3.232
|  | Súčet |  | 17.574
38 | 968063455R | Vybúranie kovových mreží -0,08200t | m2 | 3.675
"BP - 4b"
|  | "1NP" 0,75*1,2 |  | 0.9
|  | 1,25*2,220 |  | 2.775
|  | Súčet |  | 3.675
39 | 968072245 | Vybúranie kovových rámov okien jednoduchých plochy do 2 m2, -0,04100t | m2 | 1.62
"BP - 4e"
|  | "1PP" 1,2*0,5 |  | 0.6
"BP - 4d"
|  | "1PP" 1,2*0,85 |  | 1.02
|  | Súčet |  | 1.62
40 | 968072455 | Vybúranie kovových dverových zárubní plochy do 2 m2, -0,07600t | m2 | 62.684
"BP 6"
|  | "1PP" 1,0*1,85*2 |  | 3.7
|  | "1NP" 0,85*2,02*4 |  | 6.868
|  | 0,8*2,02 |  | 1.616
|  | 0,9*2,02*3 |  | 5.454
|  | 0,6*2,02 |  | 1.212
|  | "2NP" 0,6*2,02*7 |  | 8.484
|  | 0,8*2,02*12 |  | 19.392
|  | 0,85*2,02*2 |  | 3.434
|  | 0,7*2,02 |  | 1.414
|  | 1,15*2,02*4 |  | 9.292
|  | "podkrovie" 0,9*2,02 |  | 1.818
|  | Súčet |  | 62.684
41 | 971033461 | Vybúranie otvoru v murive tehl. plochy do 0, 25 m2 hr.do 600 mm, -0,29200t | ks | 2
"BP - 4c, 4d"
"1PP"
|  | 1+1 |  | 2
42 | 971033631 | Vybúranie otvorov v murive tehl. plochy do 4 m2 hr.do 150 mm, -0,27000t | m2 | 6.63
"BP 2"
|  | "1NP" 1,0*3,315*2 |  | 6.63
43 | 973031325 | Vysekanie kapsy z tehál plochy do 0, 10 m2, hl.do 300 mm, -0,03100t | ks | 4
|  | "pre kotvenie markízy 1NP" 4 |  | 4
44 | 97607111R | Demontáž kovových zábradlí pre spätné použitie | m | 12.9
"BP 17"
|  | (1,4+5,05)*2 |  | 12.9
45 | 978011191 | Otlčenie omietok stropov vnútorných vápenných alebo vápennocementových v rozsahu do 100 %, -0,05000t | m2 | 57.67
"1PP"
|  | "0,01" 12,82 |  | 12.82
|  | "0,02" 12,70 |  | 12.7
|  | "0,03+0,04" 32,15 |  | 32.15
|  | Súčet |  | 57.67
46 | 978013121 | Otlčenie omietok stien vnútorných vápenných alebo vápennocementových v rozsahu do 10 %, -0,00400t | m2 | 194.107
"2NP"
|  | "2,02" (2,95+4,95)*2*3,1 - 0,8*2,02 - 1,25*1,95 |  | 44.927
|  | "2,03" (3,0+4,95)*2*3,1 - 0,8*2,02 - 1,25*1,95 |  | 45.237
|  | "2,04" ( 2,8*2+4,95)*3,1 - 1,25*1,95 |  | 30.268
|  | "2,07" (3,95+4,95*2)*3,1 - 1,25*1,95*2 |  | 38.06
|  | "2,14" (3,95+4,35*2)*3,1 - 1,25*0,93 - 1,25*1,95 |  | 35.615
|  | Súčet |  | 194.107
47 | 978013141 | Otlčenie omietok stien vnútorných vápenných alebo vápennocementových v rozsahu do 30 %, -0,01000t | m2 | 114.222
"2NP"
|  | "2,01" 20,8*3,1 - 1,15*2,05 - 0,8*2,02 - 0,85*1,87*4 |  | 54.149
|  | "2,05" 22,7*3,1 - 0,8*2,02 - 1,15*2,02 - 0,85*1,87*4 |  | 60.073
|  | Súčet |  | 114.222
48 | 978013191 | Otlčenie omietok stien vnútorných vápenných alebo vápennocementových v rozsahu do 100 %, -0,04600t | m2 | 304.884
"1PP"
|  | "0,01" (3,2+3,82+1,5+0,25)*2,14 |  | 18.768
|  | "0,02" (0,15+1,5+3,925+3,2)*2,14 |  | 18.779
|  | "0,03+0,04" (8,3+3,5*2+1,0*2)*2,14 |  | 37.022
|  | (0,48+0,78)*2*2,14 |  | 5.393
|  | (1,45+1,05)*2*2,14 - 0,8*2,14 |  | 8.988
|  | Medzisúčet |  | 88.95
"BP 23"
"1NP"
|  | "1,01, 1,02" 31,6*3,1 |  | 97.96
|  | - 1,25*2,22*3 |  | -8.325
|  | - 0,85*1,87*2 |  | -3.179
|  | - 0,9*2,02 |  | -1.818
|  | - 0,8*2,02 |  | -1.616
|  | "1,05" 29,85*3,1 |  | 92.535
|  | - 1,25*2,22*3 |  | -8.325
|  | - 0,85*1,87*2 |  | -3.179
|  | -0,85*2,22*2 |  | -3.774
|  | Medzisúčet |  | 160.279
"otlčenie do výšky 1,0m pre sanáciu"
"1NP"
|  | "1,16" 1,85*1,0 |  | 1.85
|  | "1,15" (4,85*2+3,525)*1,0 |  | 13.225
|  | "1,14" (5,4+4,19)*2*1,0 - 0,8 |  | 18.38
|  | "1,09" (5,4+0,9)*1,0 |  | 6.3
|  | "1,08" 3,15*1,0 |  | 3.15
|  | "1,07" (3,95+4,4*2)*1,0 |  | 12.75
|  | Medzisúčet |  | 55.655
|  | Súčet |  | 304.884
49 | 978015331 | Otlčenie omietok vonkajších priečelí zložitejších, s vyškriabaním škár, očistením muriva, v rozsahu do 20 %, -0,01000t | m2 | 468.683
"fasáda - jadrová omietka"
|  | 81,8* 6,95 |  | 568.51
"odpočet otvorov"
|  | Medzisúčet |  | 568.51
"1NP"
|  | -0,85*1,87*4 |  | -6.358
|  | -1,25*2,22*8 |  | -22.2
|  | -2,05*1,95*4 |  | -15.99
|  | -0,8*0,9 |  | -0.72
|  | -0,9*2,02 |  | -1.818
|  | -0,75*1,2 |  | -0.9
|  | -2,5*2,0 |  | -5
"2NP"
|  | -0,85*1,87*6 |  | -9.537
|  | -1,25*1,95*9 |  | -21.938
|  | -1,25*0,93 |  | -1.163
|  | -(0,7*1,05 +0,9*1,85 +0,8*1,88)*2 |  | -7.808
|  | -1,15*2,05*2 |  | -4.715
|  | -0,7*1,2*2 |  | -1.68
|  | Medzisúčet |  | -99.827
|  | Súčet |  | 468.683
50 | 978015361 | Otlčenie omietok vonkajších priečelí zložitejších, s vyškriabaním škár, očistením muriva, v rozsahu do 50 %, -0,02900t | m2 | 30.46
"vstupný portál"
|  | (0,6+0,6+1,75+3,7+1,75+0,6+0,6)*3,6 |  | 34.56
|  | -2,0*2,05 |  | -4.1
|  | Súčet |  | 30.46
51 | 978015391 | Otlčenie omietok vonkajších priečelí zložitejších, s vyškriabaním škár, očistením muriva, v rozsahu do 100 %, -0,05900t | m2 | 74.865
"sokel"
|  | 22,05*0,9 |  | 19.845
|  | (24,85-3,23*2+2,2*2+1,77*2)*0,9 - 2,5*0,9 |  | 21.447
|  | (7,4+5,9+1,45)*1,3 *2 |  | 38.35
|  | - 1,2*0,775*3 |  | -2.79
|  | -1,0*0,9 |  | -0.9
|  | -3,5*0,9 |  | -3.15
|  | (1,2+0,775*2)*3*0,25 |  | 2.063
|  | Súčet |  | 74.865
52 | 978015391R | Oškrabanie štukových omietok vonkajších priečelí zložitejších, očistením v rozsahu do 100 %, -0,05900t | m2 | 468.683
"fasáda - štuková omietka"
|  | 81,8* 6,95 |  | 568.51
"odpočet otvorov"
|  | Medzisúčet |  | 568.51
"1NP"
|  | -0,85*1,87*4 |  | -6.358
|  | -1,25*2,22*8 |  | -22.2
|  | -2,05*1,95*4 |  | -15.99
|  | -0,8*0,9 |  | -0.72
|  | -0,9*2,02 |  | -1.818
|  | -0,75*1,2 |  | -0.9
|  | -2,5*2,0 |  | -5
"2NP"
|  | -0,85*1,87*6 |  | -9.537
|  | -1,25*1,95*9 |  | -21.938
|  | -1,25*0,93 |  | -1.163
|  | -(0,7*1,05 +0,9*1,85 +0,8*1,88)*2 |  | -7.808
|  | -1,15*2,05*2 |  | -4.715
|  | -0,7*1,2*2 |  | -1.68
|  | Medzisúčet |  | -99.827
|  | Súčet |  | 468.683
53 | 97801539R | Otlčenie okenných šambrán s vyškriabaním škár, očistením muriva -0,05900t | m | 168.4
"okná - 2xvýška"
"výška"
|  | 1,87*4*2 |  | 14.96
|  | 2,22*8*2 |  | 35.52
|  | 1,95*4*2 |  | 15.6
"vstup"
|  | 2,7*2 *2 |  | 10.8
"2NP"
|  | 1,87*6*2 |  | 22.44
|  | 1,95*9*2 |  | 35.1
|  | 0,93*2 |  | 1.86
|  | (1,05*2 +1,85*2 +1,88*2)*2 |  | 19.12
|  | 2,05*2*2 |  | 8.2
|  | 1,2*2*2 |  | 4.8
|  | Súčet |  | 168.4
54 | 97801539R2 | Otlčenie vonkajších nadokenných prekladov s vyškriabaním škár, očistením muriva -0,05900t | m | 71.05
"šírka okna + 200mm na každú stranu"
"1NP"
|  | (0,85+0,2*2)*4 |  | 5
|  | (1,25+0,2*2)*8 |  | 13.2
|  | (2,05+0,2*2)*4 |  | 9.8
|  | (0,8+0,2*2) |  | 1.2
|  | (0,9+0,2*2) |  | 1.3
|  | (0,75+0,2*2) |  | 1.15
|  | (2,5+0,2*2) |  | 2.9
"2NP"
|  | (0,85+0,2*2)*6 |  | 7.5
|  | (1,25+0,2*2)*9 |  | 14.85
|  | (1,25+0,2*2) |  | 1.65
|  | (0,7 +0,4+0,9+0,4 +0,8+0,4)*2 |  | 7.2
|  | (1,15+0,2*2)*2 |  | 3.1
|  | (0,7+0,2*2)*2 |  | 2.2
|  | Súčet |  | 71.05
55 | 97801539R3 | Otlčenie vonkajších poddokenných parapetov s vyškriabaním škár, očistením muriva -0,05900t | m | 71.05
"šírka okna + 200mm na každú stranu"
"1NP"
|  | (0,85+0,2*2)*4 |  | 5
|  | (1,25+0,2*2)*8 |  | 13.2
|  | (2,05+0,2*2)*4 |  | 9.8
|  | (0,8+0,2*2) |  | 1.2
|  | (0,9+0,2*2) |  | 1.3
|  | (0,75+0,2*2) |  | 1.15
|  | (2,5+0,2*2) |  | 2.9
"2NP"
|  | (0,85+0,2*2)*6 |  | 7.5
|  | (1,25+0,2*2)*9 |  | 14.85
|  | (1,25+0,2*2) |  | 1.65
|  | (0,7 +0,4+0,9+0,4 +0,8+0,4)*2 |  | 7.2
|  | (1,15+0,2*2)*2 |  | 3.1
|  | (0,7+0,2*2)*2 |  | 2.2
|  | Súčet |  | 71.05
56 | 978023251 | Vysekanie, vyškriabanie a vyčistenie škár muriva kamenného režného z lomového kameňa, -0,01400t | m2 | 14.548
"1PP"
|  | "0,01" (3,2+3,82+1,5+0,25)*0,35 |  | 3.07
|  | "0,02" (0,15+1,5+3,925+3,2)*0,35 |  | 3.071
|  | "0,03+0,04" (8,3+3,5*2+1,0*2)*0,35 |  | 6.055
|  | (0,48+0,78)*2*0,35 |  | 0.882
|  | (1,45+1,05)*2*0,35 - 0,8*0,35 |  | 1.47
|  | Súčet |  | 14.548
57 | 978023411 | Vysekanie, vyškriabanie a vyčistenie škár muriva tehlového okrem komínového, -0,01400t | m2 | 88.95
"1PP"
|  | "0,01" (3,2+3,82+1,5+0,25)*2,14 |  | 18.768
|  | "0,02" (0,15+1,5+3,925+3,2)*2,14 |  | 18.779
|  | "0,03+0,04" (8,3+3,5*2+1,0*2)*2,14 |  | 37.022
|  | (0,48+0,78)*2*2,14 |  | 5.393
|  | (1,45+1,05)*2*2,14 - 0,8*2,14 |  | 8.988
|  | Súčet |  | 88.95
58 | 978059531 | Odsekanie a odobratie stien z obkladačiek vnútorných nad 2 m2, -0,06800t | m2 | 51.238
"BP - 12"
"1NP"
|  | "1,07" 1,125*1,2 |  | 1.35
|  | "1,10" (2,45+0,95)*2*1,2 - 0,75*1,2 |  | 7.26
|  | "1,12"(1,82+0,95)*2*1,2 - 0,8*1,2 |  | 5.688
|  | "1,14" 1,125*1,2 |  | 1.35
|  | "1,15" 1,125*1,2 |  | 1.35
|  | Medzisúčet |  | 16.998
|  | "2,06" 9,54 |  | 9.54
|  | "2,07" 1,35 |  | 1.35
|  | "2,12" 2,34 |  | 2.34
|  | "2,13" 1,15 |  | 1.15
|  | "2,14" 9,24 |  | 9.24
|  | "2,15" 10,62 |  | 10.62
|  | Medzisúčet |  | 34.24
|  | Súčet |  | 51.238
59 | 979011111 | Zvislá doprava sutiny a vybúraných hmôt za prvé podlažie nad alebo pod základným podlažím | t | 403.538
60 | 979081111 | Odvoz sutiny a vybúraných hmôt na skládku do 1 km | t | 403.538
61 | 979081121 | Odvoz sutiny a vybúraných hmôt na skládku za každý ďalší 1 km | t | 6053.07
62 | 979082111 | Vnútrostavenisková doprava sutiny a vybúraných hmôt do 10 m | t | 403.538
63 | 979089012 | Poplatok za skladovanie - betón, tehly, dlaždice (17 01 ), ostatné | t | 403.538
| 99 | Presun hmôt HSV
64 | 999281111 | Presun hmôt pre opravy a údržbu objektov vrátane vonkajších plášťov výšky do 25 m | t | 2.586
| PSV | Práce a dodávky PSV
| 721 | Zdravotechnika - vnútorná kanalizácia
65 | 72117110 | Potrubie z PVC - U odpadové ležaté hrdlové 110/50/45° vrátane zaústenia do jesv. kanalizácie | m | 2
66 | 721290111 | Ostatné - skúška tesnosti kanalizácie v objektoch vodou do DN 125 | m | 2
67 | 998721202 | Presun hmôt pre vnútornú kanalizáciu v objektoch výšky nad 6 do 12 m | %
| 762.1 | Konštrukcie tesárske - Demontáž
68 | 762131811 | Demontáž debnenia zvislých stien a nadstrešných stien z hrubých dosiek, lát tyčoviny, -0.01400t | m2 | 34.258
"podkrovie"
|  | 8,245*3,5 |  | 28.858
|  | (3,0+1,5)*1,2 |  | 5.4
|  | Súčet |  | 34.258
69 | 762342811 | Demontáž latovania striech so sklonom do 60 st., pri osovej vzdialenosti lát do 0, 22 m, -0.00700t | m2 | 157
70 | 762811811 | Demontáž záklopov stropov vrchných, zapustených z hrubých dosiek hr. do 32 mm, -0.01400t | m2 | 243
|  | "podkrovie" 243,0 |  | 243
| 764.1 | Konštrukcie klampiarske - Demontáž
71 | 76433186R | Demontáž oplechovania komína so sklonom do 30st. rš 660 a 750 mm, -0,00415t | m | 2.184
|  | 2*1,56*0,7 |  | 2.184
72 | 764352820 | Demontáž žľabov pododkvapových polkruhových so sklonom do 30st. rš 400 a 500 mm, -0,00445t | m | 97.1
|  | 97,1 |  | 97.1
73 | 764410850 | Demontáž oplechovania parapetov rš od 100 do 330 mm, -0,00135t | m | 54.1
"1NP"
|  | 2,05*4 |  | 8.2
|  | 1,25*(4+4) |  | 10
|  | 0,85*4 |  | 3.4
|  | Medzisúčet |  | 21.6
"2NP"
|  | 1,25*2 |  | 2.5
|  | 1,25*(5+4) |  | 11.25
|  | 0,7*2 |  | 1.4
|  | 0,7*2 |  | 1.4
|  | 0,9*2 |  | 1.8
|  | 0,85*6 |  | 5.1
|  | Medzisúčet |  | 23.45
"podkrovie"
|  | 1,15*7 |  | 8.05
|  | 1,0*1 |  | 1
|  | Súčet |  | 54.1
74 | 764430810 | Demontáž oplechovania múrov a nadmuroviek rš do 250 mm, -0,00142t | m | 9.07
"BP 20"
|  | "1NP" 2,175*2+2,36*2 |  | 9.07
75 | 764430840 | Demontáž oplechovania múrov a nadmuroviek rš od 330 do 500 mm, -0,00230t | m | 11.95
|  | "loggia - murované zábradlie" 11,95 |  | 11.95
76 | 764454803 | Demontáž odpadových rúr kruhových, s priemerom 150 mm, -0,00356t | m | 31.4
|  | 31,4 |  | 31.4
| 765.1 | Konštrukcie - krytiny tvrdé - Demontáž
77 | 765332810 | Demontáž betónovej krytiny do sutiny , sklon strechy do 45°, -0,05t | m2 | 157
|  | "BP 18" 157,0 |  | 157
| 766.1 | Konštrukcie stolárske - Demontáž
78 | 766694980 | Demontáž parapetnej dosky drevenej šírky do 300 mm, dĺžky do 1600 mm, -0,003t | ks | 43
"1NP"
|  | (4+4) |  | 8
|  | 4 |  | 4
"2NP"
|  | (2+9+2+2+2+6) |  | 23
"podkrovie"
|  | 8 |  | 8
|  | Súčet |  | 43
79 | 766694981 | Demontáž parapetnej dosky drevenej šírky do 300 mm, dĺžky nad 1600 mm, -0,006t | ks | 4
"1NP"
|  | 4 |  | 4
| 767.1 | Konštrukcie doplnkové kovové - Demontáž
80 | 767920810 | Demontáž vrát a vrátok na oplotenie s plochou jednotlivo do 2m2, -0,19200t | ks | 1
81 | 767996803 | Demontáž ostatných doplnkov stavieb s hmotnosťou jednotlivých dielov konšt. nad 100 do 250 kg, -0,00100t | kg | 138.1
|  | "markíza" 138,1 |  | 138.1
| 775.1 | Podlahy vlysové a parketové - Demontáž
82 | 775521800 | Demontáž drevených podláh parketových, pribíjaných, vrátane líšt -0,0150t | m2 | 123.08
"B1"
"2NP"
|  | "2,01" 23,80 |  | 23.8
|  | "2,02" 14,60 |  | 14.6
|  | "2,03" 14,85 |  | 14.85
|  | "2,04" 13,86+11,90 |  | 25.76
|  | "2,05" 28,25 |  | 28.25
|  | "2,09" 15,82 |  | 15.82
|  | Súčet |  | 123.08
83 | 77552180R | Demontáž drevených podláh - palubových pre spätné použitie, vrátane líšt -0,0150t | m2 | 59.7
"BP 1 - PD"
"1NP"
|  | "1,07" 17,4 |  | 17.4
|  | "1,08" 24,60 |  | 24.6
"2NP"
|  | "2,07" 17,70 |  | 17.7
|  | Súčet |  | 59.7
| 776.1 | Podlahy povlakové - Demontáž
84 | 776511820 | Odstránenie povlakových podláh z nášľapnej plochy lepených s podložkou, -0,00100t | m2 | 195.74
"1"
"1NP"
|  | "1,01" 27,2 |  | 27.2
|  | "1,02" 20,4 |  | 20.4
|  | "1,04" 11,30 |  | 11.3
|  | "1,05" 49,30 |  | 49.3
|  | "1,14" 22,20 |  | 22.2
|  | "1,15" 19,10 |  | 19.1
|  | "1,16" 7,35 |  | 7.35
|  | Medzisúčet |  | 156.85
"2NP"
|  | "2,08" 9,7 |  | 9.7
|  | "2,11" 12,40 |  | 12.4
|  | "2,12" 4,94 |  | 4.94
|  | "2,14" 11,85 |  | 11.85
|  | Medzisúčet |  | 38.89
|  | Súčet |  | 195.74
| 783.1 | Nátery - Demontáž
85 | 783801812 | Odstránenie starých náterov z omietok oškrabaním s obrúsením stien | m2 | 149.3
"BP 24 - olej náter"
|  | "1,11" 48 |  | 48
|  | "1,13" 10 |  | 10
|  | "1,07" 3,5 |  | 3.5
|  | "2,10" 15,8 |  | 15.8
|  | "2,11" 56 |  | 56
|  | "2,08" 16 |  | 16
|  | Súčet |  | 149.3
| 787.1 | Zasklievanie - Demontáž
86 | 78710081R | Vysklievanie prestrešenia markízy, -0,04400t | m2 | 16.8
"2NP"
|  | 0,6*1,4*20 |  | 16.8
Celkom