## 6. Zadanie s výkazom výmer a po
ZADANIE S VÝKAZOM VÝMER
Stavba: AB LS Topolčianky prestavba na enviroučebňu
Objekt: SO 301 Prípojka STL plynu
Časť: |  | 2.1 Inžinierske siete
Objednávateľ: Lesy Slovenskej republiky, štátny podnik
Zhotoviteľ: |  |  |  |  | Spracoval: PIO KPM a.s. Trenčín
Miesto. Topolčianky |  |  |  |  | Dátum: 14. 5. 2018
Č. | Kód položky | Popis | MJ | Množstvo celkom | Jednotková cena zadania | Celková cena zadania
1 | 2 | 3 | 4 | 5 | 6 | 7
| HSV | Práce a dodávky HSV
| 1 | Zemné práce
1 | 132201101 | Výkop ryhy do šírky 600 mm v horn.3 do 100 m3 | m3 | 3.96
|  | 0,6*1,1*6 |  | 3.96
2 | 132201109 | Príplatok k cene za lepivosť pri hĺbení rýh šírky do 600 mm zapažených i nezapažených s urovnaním dna v hornine 3 | m3 | 3.96
3 | 162201102 | Vodorovné premiestnenie výkopku z horniny 1-4 nad 20-50m | m3 | 2.7
|  | 3,96-0,72-0,54 |  | 2.7
4 | 171201201 | Uloženie sypaniny na skládky do 100 m3 | m3 | 1.26
|  | 3,96-2,7 |  | 1.26
5 | 174101001 | Zásyp sypaninou so zhutnením jám, šachiet, rýh, zárezov alebo okolo objektov do 100 m3 | m3 | 2.7
6 | 175101101 | Obsyp potrubia sypaninou z vhodných hornín 1 až 4 bez prehodenia sypaniny | m3 | 0.72
|  | 0,6*0,2*6 |  | 0.72
7 | 5833773700 | Štrkopiesok drvený 0-4 | t | 2.028
|  | 0,54*1,61 |  | 0.869
|  | 0,72*1,61 |  | 1.159
|  | Súčet |  | 2.028
| 4 | Vodorovné konštrukcie
8 | 451573111 | Lôžko pod potrubie, stoky a drobné objekty, v otvorenom výkope z piesku a štrkopiesku do 63 mm | m3 | 0.54
|  | 0,6*0,15*6 |  | 0.54
|  | Súčet |  | 0.54
| 8 | Rúrové vedenie
9 | 899721121 | Signalizačný vodič na potrubí PE DN do 150 mm | m | 8
| 99 | Presun hmôt HSV
10 | 998276101 | Presun hmôt pre rúrové vedenie hĺbené z rúr z plast., hmôt alebo sklolamin. v otvorenom výkope | t | 1.022
| PSV | Práce a dodávky PSV
| 723 | Zdravotechnika - plynovod
11 | 723150366 | Potrubie z oceľových rúrok hladkých čiernych, chránička D 44,5/2 | m | 1
12 | 723239203 | Montáž armatúr plynových s dvoma závitmi G 1 ostatné typy | ks | 1
13 | 551340001500 | Guľový kohút na plyn 1" FF, páka | ks | 1
14 | 998723101 | Presun hmôt pre vnútorný plynovod v objektoch výšky do 6 m | t | 0.004
| M | Práce a dodávky M
| 23-M | Montáže potrubia
15 | 230202034 | Uloženie potrubia plynovodu z rúr tlakových polyetylénových PE, rúry navíjané v kotúčoch D 32 mm | m | 7.5
16 | 286130057500 | Rúra HDPE PE100 D 32x3,0 mm, dĺ. 100 m (SDR11) pre tlakový rozvod plynu, ref. výrobok PIPELIFE | m | 7.5
17 | 230203322 | Montáž DAV(Kit) prípoj ventil s navŕt.armatúrou s predĺž.odb.PE100 SDR11 63/32mm | ks | 1
18 | 286530158700 | Prípojková navŕtavacia armatúra s predĺženou odbočkou, elektrotvarovka DAA (Kit) PE 100 SDR 11 D 63/32 mm, FRIALEN | ks | 1
19 | 230203673 | Montáž MUN prechodka PE/mosadz s vonk. závitom PE100 SDR11 D32/1" | ks | 1
20 | 286220028200 | Prechodka MUN PE/mosadz s vonkajším závitom PE 100 SDR 11 D 32/1", ref. výrobok FRIALEN | ks | 1
21 | 230203783 | Montáž BW90° koleno s dlhými ramenami PE100 SDR11 D32mm | ks | 1
22 | 286530017100 | Koleno 90° s dlhými ramenami BW 90° PE 100 SDR 11 D 32 mm, ref. výrobok FRIALEN | ks | 1
24 | 230230016 | Hlavná tlaková skúška vzduchom 0, 6 MPa - STN 38 6413 DN 50 | m | 8
23 | 230230121 | Príprava na tlakovú skúšku vzduchom a vodou do 0,6 MPa | úsek | 1
| 46-M | Zemné práce pri extr.mont.prácach
25 | 460490012 | Rozvinutie a uloženie výstražnej fólie z PVC do ryhy,šírka 33 cm | m | 6
26 | 2830010620 | Výstražná fólia ŽLTÁ - POZOR PLYN, 1 kotúč=500m | m | 6
| OST | Ostatné
27 | HZS-0010 | Revízia plynoinštalácie | hod | 6
28 | OST000255 | Drobný montážny materiál | sub | 1
Celkom