## 6. Zadanie s výkazom výmer a po
ZADANIE S VÝKAZOM VÝMER
Stavba: AB LS Topolčianky prestavba na enviroučebňu
Objekt: SO 101 Lesná škola
Časť: |  | 1.1 Architektonicko - stavebné riešenie
Objednávateľ: Lesy Slovenskej republiky, štátny podnik
Zhotoviteľ: |  |  |  |  | Spracoval: PIO KPM a.s. Trenčín
Miesto. Topolčianky |  |  |  |  | Dátum: 23. 4. 2018
Č. | Kód položky | Popis | MJ | Množstvo celkom | Jednotková cena zadania | Celková cena zadania
1 | 2 | 3 | 4 | 5 | 6 | 7
| HSV | Práce a dodávky HSV
| 1 | Zemné práce
1 | 131201101 | Výkop nezapaženej jamy v hornine 3, do 100 m3 | m3 | 89.275
vonkajší výkop okolo budovy
|  | "suterén" (2,30+0,60)/2*(9,30+7,50+2,62*2)*1,70 |  | 54.329
|  | "prízemie" (1,1+0,6)/2*(12,5+14,9+1,5*2+24,85+8,0)*0,65 |  | 34.946
|  | Súčet |  | 89.275
2 | 139711101 | Výkop v uzavretých priestoroch s naložením výkopu na dopravný prostriedok v hornine 1 až 4 | m3 | 20.821
1.PP - prehĺbenie
|  | (1,65+5,92+3,83+3,83+13,74+13,22+12,68)*0,375 |  | 20.576
záchytná jímka
|  | 0,70*0,70*0,50 |  | 0.245
|  | Súčet |  | 20.821
3 | 167101100 | Nakladanie výkopku tr.1-4 ručne | m3 | 20.821
4 | 161101601 | Vytiahnutie výkopku pri podchytávaní základového muriva z horn. 1-4 z hĺbky nad 1 do 2 m | m3 | 20.821
5 | 167101101 | Nakladanie neuľahnutého výkopku z hornín tr.1-4 do 100 m3 | m3 | 20.821
6 | 162501102 | Vodorovné premiestnenie výkopku po spevnenej ceste z horniny tr.1-4, do 100 m3 na vzdialenosť do 3000 m | m3 | 14.558
|  | "výkop" 89,275+20,821 |  | 110.096
|  | "zásyp" - 95,538 |  | -95.538
|  | Súčet |  | 14.558
7 | 162501105 | Vodorovné premiestnenie výkopku po spevnenej ceste z horniny tr.1-4, do 100 m3, príplatok k cene za každých ďalšich a začatých 1000 m | m3 | 247.486
|  | 14,558*17 |  | 247.486
8 | 171201201 | Uloženie sypaniny na skládky do 100 m3 | m3 | 14.558
9 | 171209002 | Poplatok za skladovanie - zemina | t | 23.293
|  | 14,558*1,6 |  | 23.293
10 | 174101001 | Zásyp sypaninou so zhutnením jám, šachiet, rýh, zárezov alebo okolo objektov do 100 m3 | m3 | 95.538
|  | "výkop okolo objektu" 89,275 |  | 89.275
|  | "angl.dvorec" - 1,10*2,20*1,30*3 |  | -9.438
|  | Medzisúčet |  | 79.837
zasyp rampy
|  | 1,95*2,65*0,80 |  | 4.134
|  | 1,175*1,10*1,00 |  | 1.293
|  | 2,98*0,96*1,15 |  | 3.29
|  | 2,25*0,96*1,30 |  | 2.808
|  | 0,90*0,85*0,80 |  | 0.612
|  | 3,30*1,20*0,90 |  | 3.564
|  | Medzisúčet |  | 15.701
|  | Súčet |  | 95.538
| 2 | Zakladanie
11 | 215901100 | Zhutnenie podložia pod podkladný betón 92 % PS v uzatvorených priestoroch | m2 | 238.77
po vybúraní podláh
|  | "1.PP" 57,20 |  | 57.2
|  | "1.NP" 181,57 |  | 181.57
|  | Súčet |  | 238.77
12 | 274271300 | Murivo základových pásov (m3) PREMAC 50x15x25 s betónovou výplňou C 16/20 hr. 150 mm, alebo ekvivalent | m3 | 0.195
kotolňa
|  | "záchytná jímka" (0,50+0,80)*2*0,50*0,15 |  | 0.195
13 | 274313521 | Betón základových pásov, prostý tr. C 12/15 | m3 | 4.889
rampa
|  | (4,50+3,00+1,00)*0,25*0,30 |  | 0.638
|  | (7,20+0,90+0,76*2)*0,40*0,30 |  | 1.154
|  | 9,20*0,25*0,30 |  | 0.69
pod stupne schodiska
|  | (4,20+1,10+2,80)*0,25*0,30 |  | 0.608
pod tehlový stĺp
|  | (1,20*0,90+6,60*0,745)*0,30 |  | 1.799
|  | Súčet |  | 4.889
14 | 274351215 | Debnenie stien základových pásov, zhotovenie-dielce | m2 | 22.031
rampa
|  | (4,50+7,50)*2*0,30 |  | 7.2
|  | (0,995+2,55)*2*0,30 |  | 2.127
|  | (1,00+0,90)*2*0,30 |  | 1.14
|  | (2,78+0,76)*2*0,30 |  | 2.124
|  | (2,15+0,76)*2*0,30 |  | 1.746
pod stupne schodiska
|  | (4,20+1,10+2,80)*0,30*2 |  | 4.86
pod tehlový stĺp
|  | (1,20+0,90)*0,30 |  | 0.63
|  | (6,60+0,745)*0,30 |  | 2.204
|  | Súčet |  | 22.031
15 | 274351216 | Debnenie stien základových pásov, odstránenie-dielce | m2 | 19.197
16 | 289971211 | Zhotovenie vrstvy z geotextílie na upravenom povrchu sklon do 1 : 5 , šírky od 0 do 3 m | m2 | 70
|  | "okapový chodník" 70,00 |  | 70
17 | 693110001200 | Geotextília polypropylénová Tatratex PP 300, alebo ekvivalent | m2 | 71.4
|  | 70 * 1,02 |  | 71.4
| 2.1 | Zakladanie - Stabilizácia základov
18 | 282612131 | Vrty pre injektáž, vykonávané vŕtaním | ks | 240
|  | "vrty pre injektáž vykonávané vŕtaním" 240 |  | 240
(Injektážne vrty s priemerom d=28-32 mm, zvislo resp.šikmo v tehlovom, kamennom murive a základových pásoch)
19 | 282612132 | Príprava injektážnych rúr, rezanie rúr na mieru | m | 600
|  | "príprava injektážnych rúr" 600,00 |  | 600
(Bezšvíkové rúry ťahané za studena, d=12 mm, EN 10305 -1, rezanie rúr na mieru, oceľové štuple umiestnenie do pripravených vrtov)
20 | 319.1001 | Bezšvíkové rúry ťahané za studena, d=12mm, EN 10305-I, oceľové štuple umiestené do pripravených vrtov | m | 600
21 | 282612133 | Injektáž syntickou živicou na sanáciu podložia pod múry | m | 240
22 | 2861201 | Syntetická živica z dvoch komponentov - tužidlo MDI | l | 2130
23 | 2861208 | Syntetická živica z dvoch komponentov - živica REZIN 2409 | l | 2130
24 | 282612155 | Penetračné sondy na overenie hĺbky založenia objektu | sada | 1
|  | "predpoklad 6-8 penetračných sond + 2-3 vrty" 1 |  | 1
| 3 | Zvislé a kompletné konštrukcie
25 | 310238211 | Zamurovanie otvoru s plochou nad 0.25 do 1m2 v murive nadzákladného tehlami na maltu vápennocementovú | m3 | 2.143
|  | "1.NP" 0,60*1,02*0,20 |  | 0.122
|  | "2.NP" (1,25*1,95-0,60*1,00)*0,55*2 |  | 2.021
|  | Súčet |  | 2.143
26 | 310239211 | Zamurovanie otvoru s plochou nad 1 do 4m2 v murive nadzákladného tehlami na maltu vápennocementovú | m3 | 1.646
1.NP
|  | 0,95*2,02*0,30*2 |  | 1.151
|  | 0,75*3,30*0,20 |  | 0.495
|  | Súčet |  | 1.646
27 | 311271300 | Murivo nosné (m3) PREMAC 50x15x25 s betónovou výplňou hr. 150 mm, alebo ekvivalent | m3 | 2.208
rampa
|  | (1,395+2,70*2)*0,15*0,50 |  | 0.51
|  | 1,41*0,15*0,75 |  | 0.159
|  | 4,50*0,15*0,75 |  | 0.506
|  | 2,93*0,15*1,00 |  | 0.44
pod stupne schodiska
|  | (4,20+1,10+2,60)*0,15*0,50 |  | 0.593
|  | Súčet |  | 2.208
28 | 311271302 | Murivo nosné (m3) PREMAC 50x25x25 s betónovou výplňou hr. 250 mm, alebo ekvivalent | m3 | 2.217
rampa
|  | (1,25+3,20+1,160)*0,25*0,75 |  | 1.052
|  | (2,78+0,94*2)*0,25*1,00 |  | 1.165
|  | Súčet |  | 2.217
29 | 311321311 | Betón nadzákladových múrov, železový (bez výstuže) tr. C 16/20 | m3 | 5.473
rampa
dobetónovanie medzi rampou a budovou
|  | 4,90*0,90*1,05 |  | 4.631
dobetónovanie šikmín rampy
|  | 2,00*0,15*0,15*2 |  | 0.09
|  | 2,90*(0,15+0,25)*0,15 |  | 0.174
nadbetónovanie DT
|  | (4,50*2+1,10*3)*0,15*0,10 |  | 0.185
|  | (3,20+0,94)*2*0,25*0,10 |  | 0.207
|  | (2,78+0,94)*2*0,25*0,10 |  | 0.186
|  | Súčet |  | 5.473
30 | 311361825 | Výstuž pre murivo nosné PREMAC s betónovou výplňou z ocele 10505, alebo ekvivalent | t | 0.109
rampa
|  | "vodorovná" 65,32*0,001 |  | 0.065
|  | "zvislá" 43,99*0,001 |  | 0.044
|  | Súčet |  | 0.109
31 | 311321315 | Betón nadzákladových múrov, železový (bez výstuže) tr. C 20/25 | m3 | 0.54
anglický dvorec
|  | (1,00*2+2,00)*0,10*0,45*3 |  | 0.54
32 | 311351101 | Debnenie nadzákladových múrov jednostranné, zhotovenie-dielce | m2 | 25.245
anglický dvorec
|  | "vnútorné" (0,90*2+2,00)*0,45*3 |  | 5.13
|  | "vonkajšie" (1,00*2+2,20)*0,60*3 |  | 7.56
|  | Medzisúčet |  | 12.69
dobetónovanie medzi rampou a budovou
|  | 4,90*0,90*1,05 |  | 4.631
dobetónovanie šikmín rampy
|  | 2,00*0,15*2*2 |  | 1.2
|  | 2,90*0,15*2*2 |  | 1.74
|  | Medzisúčet |  | 7.571
nadbetónovanie DT
|  | (4,50+7,43)*2*0,10 |  | 2.386
|  | (2,70+1,00)*2*0,10 |  | 0.74
|  | (1,24+1,31)*2*0,10 |  | 0.51
|  | (2,94+0,76)*2*0,10 |  | 0.74
|  | (2,28+0,76)*2*0,10 |  | 0.608
|  | Súčet |  | 25.245
33 | 311351102 | Debnenie nadzákladových múrov jednostranné, odstránenie-dielce | m2 | 25.245
34 | 311362021 | Výstuž nadzákladových múrov, stien a priečok zo zváraných sietí KARI, alebo ekvivalent | t | 0.044
anglický dvorec
|  | 44,07*0,001 |  | 0.044
35 | 314232580 | Vysprevenie lemovania komínových hlavíc z betónu, vrátave lešenia | ks | 2
36 | 317162131 | Keramický preklad POROTHERM 23,8, šírky 70 mm, výšky 238 mm, dĺžky 1000 mm, alebo ekvivalent | ks | 3
37 | 317162133 | Keramický preklad POROTHERM 23,8, šírky 70 mm, výšky 238 mm, dĺžky 1500 mm, alebo ekvivalent | ks | 3
38 | 317162134 | 2/P Keramický preklad POROTHERM 23,8, šírky 70 mm, výšky 238 mm, dĺžky 1750 mm, alebo ekvivalent | ks | 2
39 | 317165200 | 4/P Nosný preklad YTONG šírky 200 mm, výšky 249 mm, dĺžky 1300 mm, alebo ekvivalent | ks | 1
40 | 317165301 | 1/P Nenosný preklad YTONG šírky 100 mm, výšky 249 mm, dĺžky 1250 mm, alebo ekvivalent | ks | 19
|  | "NEP 100-1250" 5+14 |  | 19
41 | 317165302 | 3/P Nenosný preklad YTONG šírky 125 mm, výšky 249 mm, dĺžky 1250 mm, alebo ekvivalent | ks | 11
|  | "NEP 100-1250" 11 |  | 11
42 | 317231 | Predsadené fasádne prvky pred líce muriva - horné rímsy okien | m | 25
43 | 317232 | Predsadené fasádne prvky pred líce muriva - rímsa korunná | m | 25
44 | 317233 | Predsadené fasádne prvky pred líce muriva - rímsa korónová | m | 50
45 | 317234 | Predsadené fasádne prvky pred líce muriva - rímsa podokenná | m | 50
46 | 317236 | Predsadené fasádne prvky pred líce muriva - šambrány okien, zvislé | m | 80
47 | 317246 | Predsadené fasádne prvky pred líce muriva štukatérska výzdoba - vstupný portál | m2 | 30.46
štukatérska výzdoba vstupných dverí
|  | "vstupný portál vyspravenie 50%, profilovanie 25% " 30,46 |  | 30.46
48 | 331231154 | Murivo pilierov štvorhranných z tehál dľ.290 mm P 20-P 25 M I, režné,na MVC-2,5 | m3 | 1.066
stĺpy zachovanie tvaroslovia viď výkres vonk.schodiska
|  | 0,90*0,60*1,30 |  | 0.702
|  | 0,63*0,445*1,30 |  | 0.364
|  | Súčet |  | 1.066
49 | 342171028 | Montáž kamenných stupňov schodiska (materiál z demontáže) | m | 21.085
vonkajšie schody
|  | 4,20+3,60+3,00*2 |  | 13.8
|  | 0,685+0,30 |  | 0.985
|  | 0,90+0,60 |  | 1.5
|  | 1,20*4 |  | 4.8
|  | Súčet |  | 21.085
50 | 342272101 | Priečky z tvárnic YTONG hr. 75 mm P2-500 hladkých, na MVC a maltu YTONG (75x249x599), alebo ekvivalent | m2 | 7.595
2 NP
|  | 1,225*3,10*2 |  | 7.595
51 | 342272102 | Priečky z tvárnic YTONG hr. 100 mm P2-500 hladkých, na MVC a maltu YTONG (100x249x599), alebo ekvivalent | m2 | 50.131
1.NP
|  | (1,525+2,95+1,75)*3,10 |  | 19.298
odpočet otvorov
|  | - (0,60*3+0,70)*1,97 |  | -4.925
2.NP
|  | (1,60+3,95+3,375+2,30+3,95)*3,10 |  | 47.043
|  | 0,85*2,02 |  | 1.717
odpočet otvorov
|  | - (0,60*4+0,70*6)*1,97 |  | -13.002
|  | Súčet |  | 50.131
52 | 342272103 | Priečky z tvárnic YTONG hr. 125 mm P2-500 hladkých, na MVC a maltu YTONG (125x249x599), alebo ekvivalent | m2 | 142.884
1.PP
|  | (3,25+8,30+2,00+5,35)*2,40 |  | 45.36
odpočet otvorov
|  | - 0,80*1,97*2 |  | -3.152
|  | - 0,90*1,97*2 |  | -3.546
|  | Medzisúčet |  | 38.662
1.NP
|  | (3,96+2,15+1,36+0,85)*3,10 |  | 25.792
|  | (3,95+1,25+0,90*2)*3,10 |  | 21.7
|  | 0,60*2,02 |  | 1.212
odpočet otvorov
|  | - (0,9*2+0,70)*1,97 |  | -4.925
|  | Medzisúčet |  | 43.779
2.NP
|  | (8,45+3,30*2+4,80+1,25+1,40)*3,10 |  | 69.75
odpočet otvorov
|  | - 0,70*1,97 |  | -1.379
|  | - 0,80*2,57*2 |  | -4.112
|  | - 0,90*2,12*2 |  | -3.816
|  | Medzisúčet |  | 60.443
|  | Súčet |  | 142.884
53 | 346244611 | Prímurovky izolačné a ochranné z tehál CDM dĺžky 240 mm P 10-20 MC 10 hr. 115mm, alebo ekvivalent | m2 | 5.67
|  | "anglický dvorec" (1,00*2+2,20)*0,45*3 |  | 5.67
54 | 392572111 | Opieskovanie betónového stropu a trámov | m2 | 76.72
suterén
|  | "strop" 7,30*6,85 |  | 50.005
|  | "trámy" (0,29*2+0,20)*6,85*5 |  | 26.715
|  | Súčet |  | 76.72
| 3.1 | Zvislé a kompletné konštrukcie - Infúzna clona
55 | 311208451 | Dodatočná izolácia vlhkého muriva tlakovou injektážou Aquafin-I 380 pre hrúbku muriva do 150 mm | m | 53.4
56 | 311208452 | Dodatočná izolácia vlhkého muriva tlakovou injektážou Aquafin-I 380 pre hrúbku muriva do 200 mm, alebo ekvivalent | m | 11.8
57 | 311208454 | Dodatočná izolácia vlhkého muriva tlakovou injektážou Aquafin-I 380 pre hrúbku muriva do 300 mm, alebo ekvivalent | m | 19.2
58 | 311208457 | Dodatočná izolácia vlhkého muriva tlakovou injektážou Aquafin-I 380 pre hrúbku muriva do 600 mm, alebo ekvivalent | m | 126.2
59 | 585660006301 | SOLOCRET-15, vyrovnávacia hmota na vyplnenie dier, alebo ekvivalent | ks | 1704
| 4 | Vodorovné konštrukcie
60 | 411321314 | Betón stropov doskových a trámových, železový tr. C 20/25 | m3 | 13.152
1.NP
skladba P6 - zosílenie stropu
|  | "D1" 4,10*6,85*0,08*2 |  | 4.494
|  | "D2" 3,95*6,85*0,08*2 |  | 4.329
podkrovie
skladba P9 - zosílenie stropu
|  | "D2" 3,95*6,85*0,08*2 |  | 4.329
|  | Súčet |  | 13.152
61 | 411362021 | Výstuž stropov doskových, trámových zo zváraných sietí KARI | t | 1.127
1.NP - P6
|  | "D1" 385,03*0,001 |  | 0.385
|  | "D2" 370,64*0,001 |  | 0.371
podkrovie - P9
|  | "D2" 370,64*0,001 |  | 0.371
|  | Súčet |  | 1.127
62 | 430321315 | Schodiskové konštrukcie, betón železový tr. C 20/25 | m3 | 1.837
1.PP - 0.01
|  | 1,05*0,95*0,20 |  | 0.2
|  | 1,05*0,25*0,20*2 |  | 0.105
|  | Medzisúčet |  | 0.305
vonkajšie schody
|  | "doska" (4,20+3,00)*0,70*0,12 |  | 0.605
|  | "doska" 1,20*0,90*0,12 |  | 0.13
|  | "stupne" (3,60+3,00*2)*0,30*0,15/2*3 |  | 0.648
|  | " " (0,60+0,30)*0,30*0,15 |  | 0.041
|  | " " 1,20*0,30*0,15/2*4 |  | 0.108
|  | Súčet |  | 1.837
63 | 430362021 | Výstuž schodiskových konštrukcií zo zváraných sietí z drôtov typu KARI, alebo ekvivalent | t | 0.048
64 | 431351121 | Debnenie do 4 m výšky - podest a podstupňových dosiek pôdorysne priamočiarych zhotovenie | m2 | 2.715
1.PP - 0.01
|  | 1,05*0,20*2 |  | 0.42
vonkajšie schody
|  | (3,60+3,00*2+0,60+0,30+1,20*4)*0,15 |  | 2.295
|  | Súčet |  | 2.715
65 | 431351122 | Debnenie do 4 m výšky - podest a podstupňových dosiek pôdorysne priamočiarych odstránenie | m2 | 2.715
| 5 | Komunikácie - okapový chodník
66 | 564851111 | Podklad zo štrkodrviny s rozprestretím a zhutnením, po zhutnení hr. 150 mm | m2 | 50
67 | 596911112 | Kladenie zámkovej dlažby hr. 6 cm pre peších nad 20 m2 so zriadením lôžka z kameniva hr. 4 cm | m2 | 41.667
68 | 592460007700 | Dlažba betónová zámková hr. 60 mm, sivá | m2 | 50.5
|  | 50 * 1,01 |  | 50.5
| 6 | Úpravy povrchov, podlahy, osadenie
69 | 610991111 | Zakrývanie výplní vnútorných a vonkajších okenných otvorov | m2 | 166.304
pred omietaním
|  | 1,20*0,85*3*2 |  | 6.12
|  | 2,05*2,15*4*2 |  | 35.26
|  | 0,75*1,20*2 |  | 1.8
|  | 0,90*0,50*2 |  | 0.9
|  | 0,80*0,90*2 |  | 1.44
|  | 1,25*2,15*13*2 |  | 69.875
|  | 1,25*1,95*3*2 |  | 14.625
|  | 0,70*1,05*2*2 |  | 2.94
|  | 0,70*1,20*2*2 |  | 3.36
|  | (0,90*1,85+0,80*2,62)*2*2 |  | 15.044
|  | 1,00*0,75*2 |  | 1.5
|  | 0,80*1,15*6*2 |  | 11.04
|  | 0,60*1,00*2*2 |  | 2.4
|  | Súčet |  | 166.304
70 | 611421431 | Oprava vnútorných vápenných omietok stropov železobetónových rovných tvárnicových a klenieb, opravovaná plocha nad 30 do 50 % štukových | m2 | 12.34
|  | "1.00" 7,86 |  | 7.86
|  | "zad.vstup" 3,20*1,40 |  | 4.48
|  | Súčet |  | 12.34
71 | 612421241 | Oprava vnútorných vápenných omietok stien, opravovaná plocha nad 5 do 10 %, jadrová | m2 | 194.1
prevzaté z búracích prác
2.NP
|  | "2.05-2.07, 2.13, 2.20" 194,10 |  | 194.1
72 | 612421341 | Oprava vnútorných vápenných omietok stien, v množstve opravenej plochy nad 10 do 30 %, jadrových | m2 | 114.222
2.NP prevzaté z búracích prác
|  | "2.03, 2.08" 114,222 |  | 114.222
73 | 612465110 | Príprava vnútorného podkladu stien BAUMIT, cementový Prednástrek hr.2 mm, strojné nanášanie, alebo ekvivalent | m2 | 449.892
1.PP - priečky
|  | (3,2+4,25+3,92+2,0+5,4)*2,40*2 |  | 90.096
odpočet dverí
|  | - (0,8*2+0,9*2+1,0)*1,97*2 |  | -17.336
|  | Medzisúčet |  | 72.76
1.NP - priečky
|  | (3,95+2,15+1,361+0,8)*3,10*2 |  | 51.218
|  | (0,70+1,25+2,85+3,95)*3,10*2 |  | 54.25
|  | (2,60+0,90+1,75)*3,10*2 |  | 32.55
odpočet dverí
|  | - (0,7*2+0,6*3)*1,97*2 |  | -12.608
zamurované otvory
|  | (0,9*2+0,7*2+0,5*2+1,0)*2,00 |  | 10.4
|  | Medzisúčet |  | 135.81
2.NP - priečky
|  | (8,35+4,0+2,2+3,0*2+1,25+3,725)*3,10*2 |  | 158.255
|  | (4,30+1,25+3,95+2,0+5,30+1,225)*3,10*2 |  | 111.755
odpočet dverí
|  | - (0,8*2+0,7*6+0,6*4)*1,97*2 |  | -32.308
|  | - 0,80*2*2,40*2 |  | -7.68
zamurované otvory
|  | (1,0*1,97+1,84*2)*2 |  | 11.3
|  | Medzisúčet |  | 241.322
|  | Súčet |  | 449.892
74 | 612465201 | Vnútorná omietka stien BAUMIT, vápennocementová, strojné nanášanie, Jadrová omietka strojová, hr. 10 mm, alebo ekvivalent | m2 | 449.892
nové priečky
|  | "1.PP" 72,76 |  | 72.76
|  | "1.NP" 135,81 |  | 135.81
|  | "2.NP" 241,322 |  | 241.322
|  | Súčet |  | 449.892
75 | 612464233 | Vnútorná omietka stien tenkovrstvová BAUMIT, silikónová, Baumit SilikonTop, škrabaná, hr. 3 mm, alebo ekvivalent | m2 | 449.892
nové priečky
|  | "1.PP" 72,76 |  | 72.76
|  | "1.NP" 135,81 |  | 135.81
|  | "2.NP" 241,322 |  | 241.322
|  | Súčet |  | 449.892
76 | 612462441 | Vnútorná sanačná omietka stien štuková BAUMIT jemná omietka, hr. 3 mm, alebo ekvivalent | m2 | 222.624
1.NP
pôvodné murivo
|  | "1.01" (3,70+3,05)*2*3,10 |  | 41.85
|  | "1.02a" (3,90+1,40+0,50)*3,10 |  | 17.98
|  | "1.02b" (8,65+5,30+1,80)*3,10 |  | 48.825
|  | "1.02c" (5,50+4,50+2,50*2)*3,10 |  | 46.5
|  | "1.05" (2,30+1,30+1,90)*3,10 |  | 17.05
|  | "1.06" 4,40*3,10 |  | 13.64
|  | "1.07" (4,00+1,75*2)*3,10 |  | 23.25
|  | "1.08" (3,15+5,25)*2*3,10 |  | 52.08
|  | "1.09" (0,95+1,45)*2*3,10 |  | 14.88
|  | "1.10" (0,95+2,54)*2*3,10 |  | 21.638
|  | "1.11" 2,85*2*4,10 |  | 23.37
|  | "1.12" (1,80*2+1,10)*3,10 |  | 14.57
|  | "1.13" (0,95+1,82)*2*3,10 |  | 17.174
|  | "1.14" (1,20+2,23)*2*3,10 |  | 21.266
|  | "1.15" (4,20+5,40)*2*3,10 |  | 59.52
|  | "1.16" (3,96+4,80+2,85)*3,10 |  | 35.991
|  | "1.17" 1,90*3,10 |  | 5.89
vnútorné ostenie
|  | "okná " (2,05+2,15)*2*0,25*4 |  | 8.4
|  | " " (0,75+0,90)*2*0,25 |  | 0.825
|  | " " (0,75+1,20)*2*0,25 |  | 0.975
|  | " " (0,95+0,50)*2*0,25 |  | 0.725
|  | "dvere" (1,97*2+1,10)*0,50*4 |  | 10.08
odpočet otvorov
|  | "dvere" - (0,60*2+0,80*12+0,90*11)*1,97 |  | -40.779
|  | " " - (2,05*2,42+0,90*2,60*2) |  | -9.641
"okná"
|  | - 0,75*(0,90+1,20+0,50) |  | -1.95
|  | - 1,25*2,15*2 |  | -5.375
|  | - 2,05*2,15*4 |  | -17.63
|  | "sanačná omietka 1m nad podlahou" - 55,65 |  | -55.65
|  | Medzisúčet |  | 365.454
odpočet obkladov
|  | "1.NP" - 142,83 |  | -142.83
|  | Súčet |  | 222.624
77 | 612467172 | Vnútorná omietka stien CEMIX, strojné miešanie, ručné nanášanie, Vnútorný štuk jemný, hr. 2 mm, alebo ekvivalent | m2 | 566.306
2.NP
pôvodné murivo
|  | "2.01" (4,0*2+3,20)*4,10 |  | 45.92
|  | "2.02a" (4,25+0,50)*3,10 |  | 14.725
|  | "2.02b" (8,37+2,55)*3,10 |  | 33.852
|  | "2.02c" (5,85+1,975)*3,10 |  | 24.258
|  | "2.03" (4,20+4,95+11,70)*3,10 |  | 64.635
|  | "2.05" (1,90+4,95)*2*3,10 |  | 42.47
|  | "2.06" (3,00+4,95)*2*3,10 |  | 49.29
|  | "2.07" (5,30+4,95)*2*3,10 |  | 63.55
|  | "2.08" 22,65*3,10 |  | 70.215
|  | "2.10" (2,90+2,30+1,95)*3,10 |  | 22.165
|  | "2.11" 1,75*3,10 |  | 5.425
|  | "2.12" 5,05*3,10 |  | 15.655
|  | "2.13" (3,95+2,90+1,55)*3,10 |  | 26.04
|  | "2.14" (4,05+1,00+3,335*2)*3,10 |  | 36.332
|  | "2.15" (3,27+3,275)*3,10 |  | 20.29
|  | "2.16" (0,90+3,275)*3,10 |  | 12.943
|  | "2.18" 1,60*3,10 |  | 4.96
|  | "2.19" 2,90*3,10 |  | 8.99
|  | "2.20" (3,95+2,95+1,60)*3,10 |  | 26.35
vnútorné ostenie
|  | "okná" (0,85+2,15)*2*0,25*8 |  | 12
|  | " " (1,25+1,95)*2*0,25*8 |  | 12.8
|  | ". " (0,60+1,00)*2*0,25*2 |  | 1.6
|  | ". " (0,75+1,05)*2*0,25*2 |  | 1.8
|  | ". " (0,75+1,20)*2*0,25*2 |  | 1.95
|  | ". " (0,95+0,50)*2*0,25 |  | 0.725
|  | "dvere" (0,80+2,00*2)*0,50*5 |  | 12
|  | " " (1,15*2+1,10)*0,50*2 |  | 3.4
odpočet otvorov
|  | "dvere" - 0,80*1,97*12 |  | -18.912
|  | " " - 1,15*1,90*2 |  | -4.37
"okná"
|  | "okná" (0,85+2,15)*2*8 |  | 48
|  | " " (1,25+1,95)*2*8 |  | 51.2
|  | ". " (0,60+1,00)*2*2 |  | 6.4
|  | ". " (0,75+1,05)*2*2 |  | 7.2
|  | ". " (0,75+1,20)*2*2 |  | 7.8
|  | ". " (0,95+0,50)*2 |  | 2.9
|  | Medzisúčet |  | 734.558
odpočet obkladov
|  | "2.NP" - 168,252 |  | -168.252
|  | Súčet |  | 566.306
78 | 622422421 | Oprava vonkajších omietok vápenocem. stupeň členitosti Ia II -40% štukových | m2 | 42.9
1.NP
|  | "1.00" (1,75*2+1,0*2+3,70)*3,10 |  | 28.52
|  | "zadný vstup" (1,30*2+3,20)*3,10 |  | 17.98
odpočet otvorov
|  | - 0,90*2,00*2 |  | -3.6
|  | Súčet |  | 42.9
79 | 627452111 | Škárovanie maltou MC (400 kg cem./m3) pilierov z tehál | m2 | 2.06
stĺpy zachovanie tvaroslovia viď výkres vonk.schodiska
|  | (0,90+0,60)*0,80 |  | 1.2
|  | (0,63+0,445)*0,80 |  | 0.86
|  | Súčet |  | 2.06
80 | 631312611 | Mazanina z betónu prostého (m3) tr. C 16/20 hr.nad 50 do 80 mm | m3 | 57.178
podkladný betón
|  | "1.PP-P1" 57,50*0,10 |  | 5.75
1.NP
|  | "P3" 74,10*0,10 |  | 7.41
|  | "P4" 110,84*0,10 |  | 11.084
anglický dvorec
|  | 1,20*2,60*0,15*3 |  | 1.404
|  | Medzisúčet |  | 25.648
mazanina
1.PP - skladba podláh
|  | "P1" 57,50*0,06 |  | 3.45
anglický dvorec
|  | 0,90*2,00*0,08*3 |  | 0.432
1.NP
|  | "P2" 51,43*0,08 |  | 4.114
|  | "P3" 74,10*0,08 |  | 5.928
|  | "P4" 110,84*0,08 |  | 8.867
2.NP
|  | "P5" 52,69*0,07 |  | 3.688
|  | "P5a" 8,20*0,08 |  | 0.656
|  | "P6" 54,12*0,08 |  | 4.33
|  | Medzisúčet |  | 31.465
ukončenie stĺpov zachovanie tvaroslovia viď výkres vonk.schodiska
|  | 0,90*0,60*0,08 |  | 0.043
|  | 0,63*0,445*0,08 |  | 0.022
|  | Súčet |  | 57.178
81 | 631315661 | Mazanina z betónu prostého (m3) tr. C 20/25 hr.nad 120 do 240 mm | m3 | 3.033
rampa
|  | (4,50*1,40+6,05*1,45)*0,12 |  | 1.809
pod schody
|  | (3,80+0,80+2,20)*1,50*0,12 |  | 1.224
|  | Súčet |  | 3.033
82 | 631362422 | Výstuž mazanín z betónov (z kameniva) a z ľahkých betónov zo sietí KARI, priemer drôtu 6/6 mm, veľkosť oka 150x150 mm | m2 | 16.58
rampa
|  | (4,50*1,40+6,05*1,45)*1,1 |  | 16.58
83 | 631362442 | Výstuž mazanín z betónov (z kameniva) a z ľahkých betónov zo sietí KARI, priemer drôtu 8/8 mm, veľkosť oka 150x150 mm | m2 | 408.88
|  | "P1" 57,50 |  | 57.5
|  | "P2" 51,43 |  | 51.43
|  | "P3" 74,10 |  | 74.1
|  | "P4" 110,84 |  | 110.84
|  | "P5" 52,69 |  | 52.69
|  | "P5a" 8,20 |  | 8.2
|  | "P6" 54,12 |  | 54.12
|  | Súčet |  | 408.88
84 | 631571003 | Násyp zo štrkopiesku 0-32 (pre spevnenie podkladu) | m3 | 2.092
rampa
|  | 1,095*2,75*0,10 |  | 0.301
|  | 1,31*1,16*0,10 |  | 0.152
|  | (2,94+2,28)*1,185*0,10 |  | 0.619
vonkajšie schodisko
|  | (3,80+0,80+2,20)*1,50*0,10 |  | 1.02
|  | Súčet |  | 2.092
85 | 631571009 | Násyp z piesku hr.80 mm v povalovom priestore pod tehlovú podlahu | m2 | 243
podkrovie
|  | "P8" 188,89 |  | 188.89
|  | "P9" 54,11 |  | 54.11
|  | Súčet |  | 243
86 | 632001011 | Zhotovenie separačnej fólie v podlahových vrstvách z PE | m2 | 576.53
1.NP
|  | "P2" 57,50 |  | 57.5
|  | "P4" 74,10 |  | 74.1
2.NP
|  | "P5" 52,69*2 |  | 105.38
|  | "P5a" 8,20*2 |  | 16.4
|  | "P6" 54,12*2 |  | 108.24
|  | "P10" 26,02 |  | 26.02
podkrovie
|  | "P8" 188,89 |  | 188.89
|  | Súčet |  | 576.53
87 | 283290003600 | Separačná fólia PE, alebo ekvivalent | m2 | 663.01
|  | 576,53 * 1,15 |  | 663.01
88 | 632401925 | Príplatok za sklon poteru nad 15 do 30 st., hr.50 mm | m2 | 5.4
anglický dvorec
|  | 0,90*2,00*3 |  | 5.4
89 | 63244005 | Podliatie lôžko pod OK markízy hr.50 mm | m2 | 0.16
osadenie markízy v stene
|  | 0,20*0,20*4 |  | 0.16
90 | 612481119 | Potiahnutie vnútorných stien sklotextílnou mriežkou s celoplošným prilepením | m2 | 401.22
steny
|  | (7,595+50,131+142,884)*2 |  | 401.22
91 | 63244006 | Podliatie kotevných platní hr.13 mm | m2 | 0.141
kotvenie stĺpika markízy
|  | 0,16*0,22*4 |  | 0.141
92 | 63244007 | Podliatie nosníka markízy hr.20 mm | m2 | 0.16
markíza - podliatie OK v stene
|  | 0,20*0,20*4 |  | 0.16
93 | 63244008 | Postupné dobet. otvorov kotvenia OK markízy prostým betónom tr. C 20/25, vrátane debnenia | ks | 4
|  | "nosníky OK markízy" 4 |  | 4
94 | 632450222 | Cementový poter balkónový hr. 12 mm | m2 | 26.02
2.NP balkóny
|  | "P10" 26,02 |  | 26.02
95 | 632452243 | Cementový poter (balkónový, spádový), pevnosti v tlaku 25 MPa, hr. 20 mm | m2 | 26.02
2.NP balkóny
|  | "P10" 26,02 |  | 26.02
96 | 642942111 | Osadenie oceľovej dverovej zárubne alebo rámu, plochy otvoru do 2,5 m2 | ks | 16
|  | "20a/D Ľ" 1 |  | 1
|  | "21/D Ľ+P" 2+3 |  | 5
|  | "22/D Ľ+P" 4+3 |  | 7
|  | "23/D Ľ" 2 |  | 2
|  | "24/D Ľ" 1 |  | 1
|  | Súčet |  | 16
97 | 553310007400 | 21/S Zárubňa oceľová CgU šxvxhr 700x1970x100 mm P | ks | 3
98 | 553310007300 | 21/S Zárubňa oceľová CgU šxvxhr 700x1970x100 mm L | ks | 2
99 | 553310008500 | 20a/D Zárubňa oceľová CgU šxvxhr 700x1970x160 mm L | ks | 1
100 | 553310007100 | 22/S Zárubňa oceľová CgU šxvxhr 600x1970x100 mm L | ks | 4
101 | 553310007200 | 22/S Zárubňa oceľová CgU šxvxhr 600x1970x100 mm P | ks | 3
102 | 553310007500 | 23/S Zárubňa oceľová CgU šxvxhr 800x1970x100 mm L | ks | 2
103 | 553310007700 | 24/S Zárubňa oceľová CgU šxvxhr 900x1970x100 mm L | ks | 1
104 | 642944121 | Dodatočná montáž oceľovej dverovej zárubne, plochy otvoru do 2,5 m2 | ks | 2
105 | 553310002100 | Zárubňa kovová šxv 300-1195x500-1970 a 2100 mm, dvojdielna na dodatočnú montáž | ks | 2
|  | "1/Do" 1 |  | 1
|  | "2/Do" 1 |  | 1
|  | Súčet |  | 2
106 | 642945111 | Osadenie oceľ. zárubní protipož. dverí s obetónov. jednokrídlové do 2,5 m2 | ks | 8
107 | 553310009700 | Zárubňa oceľová CgU šxv 800x1970 mm pre požiarne jednokrídlové dvere | ks | 7
|  | "15/P Ľ+P" 2+3 |  | 5
|  | "16/P Ľ+P" 1+1 |  | 2
|  | Súčet |  | 7
108 | 553310009800 | Zárubňa oceľová CgU šxv 900x1970 mm pre požiarne jednokrídlové dvere | ks | 1
|  | "18/P P" 1 |  | 1
| 6.1 | Úpravy povrchov - sanačné omietky stien, stropu, trámov
109 | 611465001 | MasterEmaco P5000 AP - ochrana výstuže betónových trámov, jednozložkový ochranný antikorózny náter a adhézna suspenzia, alebo ekvivalent | m2 | 7.737
1.PP
|  | "strop" 57,50 |  | 57.5
|  | "trámy" 0,29*2*6,85*5 |  | 19.865
|  | Medzisúčet |  | 77.365
|  | "len obnažená výstuž" 77,365*0,1 |  | 7.737
110 | 611465002 | MasterEmaco S 488 - sanačná thixotropná, reprofilačná malta náhrada konštrukčného betónu, alebo ekvivalent | m2 | 77.28
1.PP
|  | "strop" 8,30*6,90 |  | 57.27
|  | "trámy" 0,29*2*6,90*5 |  | 20.01
|  | Súčet |  | 77.28
111 | 611465004 | MasterEmaco N 305 FC - thixotropná, jemná reprofilačná malta, alebo ekvivalent | m2 | 77.28
112 | 61146601 | THERMOPAL-SP podkladný špric pod sanačnú maltu, alebo ekvivalent | m2 | 486.384
1.PP obvodové steny
|  | "vnútorné" 85,255 |  | 85.255
vonkajšie
sokel
|  | (27,55+23,05)*0,90 |  | 45.54
|  | 14,70*1,30*2 |  | 38.22
ostenie
|  | "okná angl.dverec" (1,20+0,85)*2*0,25*3 |  | 3.075
odpočet
|  | "okná" - 1,20*0,85*3 |  | -3.06
|  | "vstup.schody" - 4,50*1,00 |  | -4.5
|  | "zad.vstup" - 2,50*0,90 |  | -2.25
|  | Medzisúčet |  | 162.28
1.NP
|  | "1.03, 1.04 vnút.z búr. prác" 160,28 |  | 160.28
|  | "ostenie" 29,68 |  | 29.68
|  | "vnútorné 1 m od podlahy" 54,644 |  | 54.644
|  | "vonkajšie 1 m nad soklom" 79,50 |  | 79.5
|  | Medzisúčet |  | 324.104
|  | Súčet |  | 486.384
113 | 61146602 | THERMOPAL-FS 33 minerálna jemná štuková omietka, paropriepustná, alebo ekvivalent | m2 | 482.784
|  | "steny" 486,384 |  | 486.384
odpočet
|  | "obklad 1.03, 1.04" -1,20*1,50*2 |  | -3.6
|  | Súčet |  | 482.784
114 | 61146603 | THERMOPAL-RS 24 Sanačná omietka WTA s vysokým obsahom vzduchových pórov, alebo ekvivalent | m2 | 486.384
115 | 622462407 | Vonkajšia sanačná omietka stien BAUMIT prednástrek, strojné nanášanie, alebo ekvivalent | m2 | 449.25
|  | "1.NP+2.NP" 389,30 |  | 389.3
|  | "ostenie okien" 59,95 |  | 59.95
|  | Súčet |  | 449.25
116 | 622463324 | Vonkajšia sanačná jadrová omietka stien - miešaná strojne, nanášaná ručne, hr. 20 mm | m2 | 77.86
|  | "výmera 20% z búracích prác" 389,30*0,20 |  | 77.86
117 | 622481119 | Potiahnutie vonkajších stien sklotextílnou mriežkou s celoplošným prilepením | m2 | 526.275
|  | "sokel" 77,025 |  | 77.025
|  | "steny" 449,25 |  | 449.25
|  | Súčet |  | 526.275
118 | 622462431 | Vonkajšia paropriepustná omietka stien BAUMIT VivaRenova hr.20 mm, alebo ekvivalent | m2 | 449.25
119 | 622465703 | Penetračný náter vonkajších stien | m2 | 449.25
120 | 622462445 | Vonkajšia sanačná omietka stien Baumit Startop silikónová, škrabaná štruktúra, alebo ekvivalent | m2 | 449.25
| 9 | Ostatné konštrukcie a práce-búranie
121 | 916561111 | Osadenie záhonového alebo parkového obrubníka betón., do lôžka z bet. pros. tr. C 12/15 s bočnou oporou | m | 75
|  | "okapový chodník" 75,00 |  | 75
122 | 592170001800 | Obrubník PREMAC parkový, lxšxv 1000x50x200 mm, sivá, alebo ekvivalent | ks | 75.75
|  | 75 * 1,01 |  | 75.75
123 | 919735123 | Rezanie existujúceho betónového krytu alebo podkladu hĺbky nad 100 do 150 mm | m | 3.2
|  | "pre markízu" 0,20*4*4 |  | 3.2
124 | 941941041 | Montáž lešenia ľahkého pracovného radového s podlahami šírky nad 1,00 do 1,20 m, výšky do 10 m - náter krovu | m2 | 129.231
|  | "povalový priestor" 5,00*10,50*(5,00-1,80)/1,3 |  | 129.231
125 | 941941291 | Príplatok za prvý a každý ďalší i začatý mesiac použitia lešenia ľahkého pracovného radového s podlahami šírky nad 1,00 do 1,20 m, výšky do 10 m | m2 | 129.231
126 | 941944831 | Demontáž lešenia ľahkého pracovného radového bez podláh šírky od 0,80 do 1,00 m, výšky do 10 m | m2 | 129.231
127 | 941941052 | Montáž lešenia ľahkého pracovného radového s podlahami šírky nad 1,20 m do 1,50 m, výšky nad 10 do 24 m | m2 | 729.93
|  | (22,05+2,50*2+14,90)*2*(10,50-1,80) |  | 729.93
128 | 941941392 | Príplatok za prvý a každý ďalší i začatý mesiac použitia lešenia ľahkého pracovného radového s podlahami šírky nad 1,20 do 1,50 m, výšky nad 10 do 24 m | m2 | 1459.86
|  | 729,93*2 |  | 1459.86
129 | 941941842 | Demontáž lešenia ľahkého pracovného radového s podlahami šírky nad 1,00 do 1,20 m, výšky nad 10 do 30 m | m2 | 729.93
130 | 941955001 | Lešenie ľahké pracovné pomocné, s výškou lešeňovej podlahy do 1,20 m | m2 | 540.55
|  | "1.PP" 57,50 |  | 57.5
|  | "1.NP" 238,37 |  | 238.37
|  | "2.NP" 244,68 |  | 244.68
|  | Súčet |  | 540.55
131 | 952901111 | Vyčistenie budov pri výške podlaží do 4m | m2 | 538.55
|  | "1.PP" 57,50 |  | 57.5
|  | "1.NP" 236,37 |  | 236.37
|  | "2.NP" 244,68 |  | 244.68
|  | Súčet |  | 538.55
132 | 953943123 | Osadenie drobných kovových predmetov do betónu pred zabetónovaním, hmotnosti 5-15 kg/kus (bez dodávky) | ks | 1
|  | "1.PP záchytná jímka" 1 |  | 1
133 | 553002 | 3/Z Oceľový pozinkovaný pororošt s rámom-hmotnosť 8,40 kg/ks | ks | 1
134 | 953943125 | Osadenie drobných kovových predmetov do betónu pred zabetónovaním, hmotnosti 30-120 kg/kus (bez dodávky) | ks | 3
135 | 553008 | 5/Z Oceľový pozinkovaný pororošt s rámom 1800x900 mm - hmotnosť 33,60 kg/ks | ks | 1
136 | 959241122 | Izolačná vrstva z tehál (290 x 140 x 65 mm) naplocho, (tehla použitá pôvodná z demontáže) do malt.lôžka hr.30 mm | m2 | 188.89
|  | "podkrovie P8" 188,89 |  | 188.89
137 | 9710355 | Predvŕtanie otvorov do drevených trámov vrtákom do D 6 mm | cm | 77760
1.NP
|  | "D1 - KL1" 12,0*2160 |  | 25920
|  | "D2 - KL2" 12,0*2160 |  | 25920
podkrovie
|  | "D2 - KL2" 12,0*2160 |  | 25920
|  | Súčet |  | 77760
138 | 314110002400 | Klinec stavebný KL1, KL2 | kg | 220.32
1.NP
|  | "KL2 klinec 150x5mm" 2160"ks" / 35"ks/kg"*1,05 |  | 64.8
|  | "KL1 klinec 160x6,3mm" 2160"ks" / 25"ks/kg"*1,05 |  | 90.72
podkrovie
|  | "KL2 klinec 150x5mm" 2160"ks" / 35"ks/kg"*1,05 |  | 64.8
|  | Súčet |  | 220.32
139 | 971035802 | Vrty príklepovým vrtákom do D 12 mm do stien do tehál -0.00001t | cm | 299
markíza
|  | "M12" 13,0*23 |  | 299
140 | 971035802, | Vrty príklepovým vrtákom do D 12 mm do stien do tehál -0.00001t | cm | 500
ochranná jutovaná sieť
|  | "M10" 10,00*50 |  | 500
141 | 5530099 | Kotvy HILTI M10, vr. svoriek, uzemňovacieho príslušenstva, šponovacích hlavíc, alebo ekvivalent | sada | 1
142 | 765133 | Ochranná jutovaná sieť 10mm, oko 200x200mm | m2 | 60
143 | 971035802. | Vrty príklepovým vrtákom do D 12 mm do stien do tehál -0.00001t | cm | 58550
vrty pre infúznu clonu
|  | 55,00*920 |  | 50600
|  | 30,00*130 |  | 3900
|  | 20,00*120 |  | 2400
|  | 15,00*110 |  | 1650
|  | Súčet |  | 58550
144 | 972045802 | Vrty príklepovým vrtákom do D 12 mm do betónu -0.00001t | cm | 88
markíza
|  | "M10" 11,0*8 |  | 88
145 | HZS0111 | Stavebno montážne práce - nepredvídateľné a nešpecifikovateľné práce HSV | hod | 250
| 99 | Presun hmôt HSV
146 | 999281111 | Presun hmôt pre opravy a údržbu objektov vrátane vonkajších plášťov výšky do 25 m | t | 456.994
| PSV | Práce a dodávky PSV
| 711 | Izolácie proti vode a vlhkosti
147 | 711111001 | Zhotovenie izolácie proti zemnej vlhkosti vodorovná náterom penetračným | m2 | 272.66
|  | "1.PP" 57,20 |  | 57.2
|  | "1.NP" 215,46 |  | 215.46
|  | Súčet |  | 272.66
148 | 111630002701 | Bitumenový penetračný náter ASOL-FE, alebo ekvivalent | L | 81.798
|  | 272,66 * 0,3 |  | 81.798
149 | 711112001 | Zhotovenie izolácie proti zemnej vlhkosti zvislá penetračným náterom | m2 | 90
|  | "1.PP" 90,00 |  | 90
150 | 111630002702 | Bitumenový penetračný náter ASO-UNIGRUND-K ( SOLOCRET), alebo ekvivalent | L | 27.102
|  | 90,34 * 0,3 |  | 27.102
151 | 711111211 | Izolácia proti zemnej vlhkosti, protiradónová, stierka COMBIDIC-C2, betón. podklad, vodorovná, alebo ekvivalent | m2 | 272.66
podlaha
|  | "1.PP" 57,20 |  | 57.2
|  | "1.NP" 215,46 |  | 215.46
|  | Súčet |  | 272.66
152 | 711111251 | Izolácia proti zemnej vlhkosti, vyrovnávacia stierková hmota SOLOCRET-15, tehl. podklad, zvislá, alebo ekvivalent | m2 | 90
|  | "1.PP" 90,00 |  | 90
153 | 711113131 | Izolácie proti zemnej vlhkosti a povrchovej vode AQUAFIN 2K hr. 2 mm na ploche vodorovnej, alebo ekvivalent | m2 | 35.21
|  | "anglický dvorec" 0,90*2,00*3 |  | 5.4
1.NP
|  | "P3a" 4,62 |  | 4.62
2.NP
|  | "P5b" 2,94 |  | 2.94
|  | "P6a" 22,25 |  | 22.25
|  | Súčet |  | 35.21
154 | 711113140 | Izolácia proti zemnej vlhkosti, hydroizolačná minerálna stierka AQUAFIN 1K , na ploche zvislej, alebo ekvivalent | m2 | 85.255
|  | "1.PP" 85,255 |  | 85.255
155 | 711113141 | Izolácia proti vlhkosti AQUAFIN 2K hr. 2 mm na ploche zvislej, alebo ekvivalent | m2 | 55.12
|  | "anglický dvorec" (0,90+2,00)*2*0,60*3 |  | 10.44
1. NP - 1.17
|  | "sprcha" (1,00+1,00)*2,00 |  | 4
|  | "umyv." 1,40*1,00 |  | 1.4
2. NP - 1.10
|  | "sprcha" 1,00*2,00 |  | 2
|  | "umyv." 1,40*1,90 |  | 2.66
2.13, 2.20
|  | "sprcha" 2,00*2,00*4 |  | 16
|  | "umyv." 1,40*3,95*2 |  | 11.06
|  | 2.16 |  | 2.16
|  | "sprcha" 2,70*2,00 |  | 5.4
|  | Súčet |  | 55.12
156 | 711113141. | Izolácia proti zemnej vlhkosti a povrchovej vodeI AQUAFIN 2K hr. 2 mm na ploche zvislej, alebo ekvivalent | m2 | 161.466
1.NP sanačná omietka
|  | "steny zvnútorné v.1,0m" 54,644 |  | 54.644
|  | "steny vonkajšie od sokla" 79,50 |  | 79.5
|  | "sokle zvonku v.0,50m" 27,322 |  | 27.322
|  | Súčet |  | 161.466
157 | 711131102 | Zhotovenie ochrannej geotextílie na plochu vodorovnú | m2 | 300
|  | "1.PP" 100,00 |  | 100
|  | "2.NP" 200,00 |  | 200
|  | Súčet |  | 300
158 | 693110001 | Geotextília polypropylénová ASO Systemvliess, ochranná geotextília, alebo ekvivalent | m2 | 330
|  | 300 * 1,1 |  | 330
159 | 711132107 | Zhotovenie izolácie proti zemnej vlhkosti nopovou fóloiu položenou voľne na ploche zvislej | m2 | 67.83
okolo objektu
|  | "suterén" 18,30*1,70 |  | 31.11
|  | "prízemie" 61,20*0,60 |  | 36.72
|  | Súčet |  | 67.83
160 | 283230002200 | Profilovaná fólia z HDPE DELTA-EQ DRAIN, alebo ekvivalent | m2 | 78.005
|  | 67,83 * 1,15 |  | 78.005
161 | 711210220 | Zhotovenie izol. stierky dvojnásobnej hr. 4 mm balkónov a terás na ploche vodorovnej | m2 | 26.02
|  | "2.NP - P10" 26,02 |  | 26.02
162 | 245650000401 | Stierka hydroizolačná na balkóny (napr. Prince Color 545), alebo ekvivalent | kg | 71.555
|  | 26,02 * 2,75 |  | 71.555
163 | 711491270 | Tesniaca páska ASO-DICHTBAND-2000, alebo ekvivalent | m | 172.594
|  | "1.PP" 41,00+46,75 |  | 87.75
|  | "1.NP" 84,844 |  | 84.844
|  | Súčet |  | 172.594
164 | 998711202 | Presun hmôt pre izoláciu proti vode v objektoch výšky nad 6 do 12 m | %
| 712 | Izolácie striech, povlakové krytiny
165 | 712331105 | Zhotovenie povlak. krytiny striech plochých do 10° samolepiacim asfaltovým pásom | m2 | 19.74
166 | 283230005400 | Poistná hydroizolačná PE fólia | m2 | 20.135
|  | 19,74 * 1,02 |  | 20.135
167 | 998712202 | Presun hmôt pre izoláciu povlakovej krytiny v objektoch výšky nad 6 do 12 m | %
| 713 | Izolácie tepelné
168 | 713111111 | Montáž tepelnej izolácie stropov minerálnou vlnou, vrchom kladenou voľne | m2 | 19.74
podkrovie
|  | "S2" 4,70*4,20 |  | 19.74
169 | 631440013101 | Doska z minerálnej vlny FKD-S, 150x600x1000 mm, alebo ekvivalent | m2 | 20.135
|  | 19,74 * 1,02 |  | 20.135
170 | 713111125 | Montáž tepelnej izolácie stropov rovných minerálnou vlnou, spodkom prilepením | m2 | 18.76
1.NP
|  | "1.16" 14,14 |  | 14.14
|  | "1.17" 4,62 |  | 4.62
|  | Súčet |  | 18.76
171 | 631440001300 | Doska ISOVER ORSTROP hrúbka 100 mm z kamennej vlny pre podhľady, alebo ekvivalent | m2 | 19.135
|  | 18,76 * 1,02 |  | 19.135
172 | 713116020 | Montáž tepelnej izolácie stropov fúkanou celulózou hrúbky do 17 - 22 cm | m3 | 43.824
|  | "2.NP strop" 199,20*0,22 |  | 43.824
173 | 629110000101 | Vlákna celulózové ISOCELL - fúkaná izolácia, vrece 12,5 kg, alebo ekvivalent | kg | 1402.368
|  | 43,824 * 32 |  | 1402.368
174 | 713120010 | Zakrývanie tepelnej izolácie fóliou | m2 | 51.642
podkrovie
|  | "M4, S2" 19,40+32,242 |  | 51.642
175 | 283290003700, | Parotesná zábrana sanačná DELTA, alebo ekvivalent | m2 | 53.292
|  | 46,341 * 1,15 |  | 53.292
176 | 713120010. | Zakrývanie tepelnej izolácie podláh fóliou | m2 | 438.67
"1.NP"
|  | "P2" 51,43 |  | 51.43
|  | "P3" 74,10 |  | 74.1
|  | "P4" 110,84 |  | 110.84
"2.NP"
|  | "P5" 52,69*2 |  | 105.38
|  | "P5a" 8,20*2 |  | 16.4
|  | "P6" 40,26*2 |  | 80.52
|  | Súčet |  | 438.67
177 | 283290003602 | Separačná fólia PE, šxl 1,3x100 m, na oddelenie poterov, alebo ekvivalent | m2 | 504.471
|  | 438,67 * 1,15 |  | 504.471
178 | 713122111 | Montáž tepelnej izolácie podláh polystyrénom, kladeným voľne v jednej vrstve | m2 | 51.43
|  | "P2" 51,43 |  | 51.43
179 | 283720010000 | Doska EPS 200S hr.100 mm, na zateplenie podláh a strešných terás, alebo ekvivalent | m2 | 52.459
|  | 51,43 * 1,02 |  | 52.459
180 | 713122121 | Montáž tepelnej izolácie podláh polystyrénom, kladeným voľne v dvoch vrstvách | m2 | 184.94
1.NP
|  | "P3" 74,10 |  | 74.1
|  | "P4" 110,84 |  | 110.84
|  | Súčet |  | 184.94
181 | 283720000900 | Podlahový polystyrén EPS 150 S, hr.50 mm, alebo ekvivalent | m2 | 377.278
|  | 184,94 * 2,04 |  | 377.278
182 | 713122121. | Montáž tepelnej izolácie podláh polystyrénom, kladeným voľne v dvoch vrstvách | m2 | 92.95
2.NP
|  | "P5" 52,69 |  | 52.69
|  | "P6" 40,26 |  | 40.26
|  | Súčet |  | 92.95
183 | 283720002900 | Doska EPS FLOOR 5000 hr.20 mm, pre podlahy, alebo ekvivalent | m2 | 94.809
|  | 92,95 * 1,02 |  | 94.809
184 | 283720003000 | Doska EPS FLOOR 5000 hr.30 mm, pre podlahy, alebo ekvivalent | m2 | 94.809
|  | 92,95 * 1,02 |  | 94.809
185 | 713122122 | Montáž tepelnej izolácie podláh polystyrénom, kladeným voľne v troch vrstvách | m2 | 8.2
2.NP
|  | "P5a" 8,20 |  | 8.2
186 | 283720003100 | Doska EPS FLOOR 5000 hr.40 mm, pre podlahy, alebo ekvivalent | m2 | 16.728
|  | 8,2 * 2,04 |  | 16.728
187 | 713132211 | Montáž tepelnej izolácie základov xps celoplošným prilepením | m2 | 5.67
|  | "anglický dvorec" (1,00*2+2,20)*0,45*3 |  | 5.67
188 | 2837650720 | Styrodur 5000 CS extrudovaný polystyrén - XPS hrúbka 50mm, alebo ekvivalent | m2 | 5.783
|  | 5,67 * 1,02 |  | 5.783
189 | 71316150 | Montáž tepelnej izolácie - parotesná fólia | m2 | 34.79
1.NP
|  | "1.16" 14,14 |  | 14.14
|  | "1.17" 4,62 |  | 4.62
2.NP
|  | "2.13" 7,93 |  | 7.93
|  | "2.20" 8,10 |  | 8.1
|  | Súčet |  | 34.79
190 | 283290003700 | Parotesná zábrana sanačná DELTA, alebo ekvivalent | m2 | 44.585
|  | 38,769667896679 * 1,15 |  | 44.585
191 | 713191221 | Izolácie tepelné obloženie stien páskami do výšky 100 mm | m | 587.5
|  | "1.PP" 71,50 |  | 71.5
|  | "1.NP" 258,00 |  | 258
|  | "2.NP" 258,00 |  | 258
|  | Súčet |  | 587.5
192 | 998713202 | Presun hmôt pre izolácie tepelné v objektoch výšky nad 6m do 12m | %
| 722 | Zdravotechnika - Hasiace prístroje
193 | 72225 | Prenosný hasiaci prístroj práškový - 6 kg | ks | 3
194 | 722251 | Prenosný hasiaci prístroj snehový SO2 - 5 kg, alebo ekvivalent | ks | 4
195 | 998722203 | Presun hmôt pre vnútorný vodovod v objektoch výšky nad 12 do 24 m | %
| 762 | Konštrukcie tesárske
196 | 762341202 | Montáž latovania zložitých striech pre sklon do 60° | m | 1020
197 | 605330001400 | Laty zo smreku akosť I prierez do 25 cm2, dĺ. 2010-3000 mm | m3 | 2.57
|  | 0,04*0,06*1020,00*1,05 |  | 2.57
198 | 762395000 | Spojovacie prostriedky pre viazané konštrukcie krovov, debnenie a laťovanie, nadstrešné konštr., spádové kliny - svorky, dosky, klince, pásová oceľ, vruty | m3 | 2.57
199 | 762811911 | Záklop stropu vyrezanie časti záklopu hr.do 32 mm plochy do 0, 25 m2 | m2 | 10
|  | "pri realizácií fúkanej izolácie" 10,00 |  | 10
200 | 762812931 | Záklop stropu zadebnenie častí v záklope z dosiek hr. do 32 mm plochy do 0, 25 m2 | m2 | 10
201 | 998762202 | Presun hmôt pre konštrukcie tesárske v objektoch výšky do 12 m | %
| 763 | Konštrukcie - sadrokartóny
202 | 763120010 | Sadrokartónová inštalačná predstena pre sanitárne zariadenia, jednoduché opláštenie, doska RBI 12,5 mm, alebo ekvivalent | m2 | 40.26
1.NP m.č.
|  | "1.04" 1,00*(1,40+0,10) |  | 1.5
|  | "1.05" 2,80*3,10 |  | 8.68
|  | "1.07" 0,90*(1,40+0,10) |  | 1.35
|  | "1.09" 1,45*(1,40+0,10) |  | 2.175
|  | "1.15" 0,90*(1,40+0,10) |  | 1.35
|  | "1.17" 1,70*(1,40+0,10) |  | 2.55
|  | "stupačka" 0,20*2*3,10 |  | 1.24
2.NP
|  | "2.05" 1,00*(1,40+0,10) |  | 1.5
|  | "2.10" 2,90*3,10 |  | 8.99
|  | "2.13" 1,55*(1,40+0,10)+1,00*3,10 |  | 5.425
|  | "2.20" 1,60*(1,40+0,10)+1,00*3,10 |  | 5.5
|  | Súčet |  | 40.26
203 | 763126622 | Predsadená SDK stena Rigips dvojito opláštená doskou RBI 12.5 mm s tep. izoláciou, spriahnutá na oceľ. konštrukcií R-CD, alebo ekvivalent | m2 | 32.82
podkrovie
|  | "M4" (4,60*2+4,20)*2,60 |  | 34.84
|  | "dvere" - 1,00*2,02 |  | -2.02
|  | Súčet |  | 32.82
|  | 0 |  | 0
204 | 763126663 | Predsadená SDK stena Rigips dvojito opláštená doskou RFI 12.5 mm s tep. izoláciou, voľne stojaca na podkonštrukcií CW50, alebo ekvivalent | m2 | 32.82
podkrovie
|  | "M4" (4,60*2+4,20)*2,60 |  | 34.84
|  | "dvere" - 1,00*2,02 |  | -2.02
|  | Súčet |  | 32.82
205 | 763132220 | SDK podhľad, závesná dvojvrstvová kca profil montažný CD a nosný UD, bez TI, dosky RF hr.15 mm, alebo ekvivalent | m2 | 402.16
1.NP
|  | "1.01" 11,29 |  | 11.29
|  | "1.02a,b,c" 6,02+13,42+11,77 |  | 31.21
|  | "1.03" 48,39 |  | 48.39
|  | "1.04" 48,31 |  | 48.31
|  | "1.06" 7,67 |  | 7.67
|  | "1.07" 6,62 |  | 6.62
|  | "1.08" 16,15 |  | 16.15
|  | "1.09" 1,38 |  | 1.38
|  | "1.10" 2,41 |  | 2.41
|  | "1.11" 2,75 |  | 2.75
|  | "1.12" 2,00 |  | 2
|  | "1.13" 1,73 |  | 1.73
|  | "1.14" 2,12 |  | 2.12
|  | "1.15" 22,30 |  | 22.3
|  | "1.16" 14,14 |  | 14.14
|  | Medzisúčet |  | 218.47
2.NP
|  | "2.02a,b,c" 5,26+17,45+10,63 |  | 33.34
|  | "2.03" 23,78 |  | 23.78
|  | "2.05" 14,60 |  | 14.6
|  | "2.06" 14,85 |  | 14.85
|  | "2.07" 26,26 |  | 26.26
|  | "2.08" 28,24 |  | 28.24
|  | "2.11" 1,96 |  | 1.96
|  | "2.12" 6,84 |  | 6.84
|  | "2.14" 13,90 |  | 13.9
|  | "2.15" 10,71 |  | 10.71
|  | "2.18" 1,73 |  | 1.73
|  | "2.19" 7,48 |  | 7.48
|  | Medzisúčet |  | 183.69
|  | Súčet |  | 402.16
206 | 763132421 | SDK podhľad, závesná dvojvrstvová kca profil montažný CD a nosný UD, bez TI, dosky RFI hr.15 mm, alebo ekvivalent | m2 | 35.24
1.NP
|  | "1.05" 5,43 |  | 5.43
|  | "1.17" 4,62 |  | 4.62
|  | Medzisúčet |  | 10.05
2.NP
|  | "2.10" 6,22 |  | 6.22
|  | "2.13" 7,93 |  | 7.93
|  | "2.16" 2,94 |  | 2.94
|  | "2.20" 8,10 |  | 8.1
|  | Medzisúčet |  | 25.19
|  | Súčet |  | 35.24
207 | 998763403 | Presun hmôt pre sádrokartónové konštrukcie v stavbách(objektoch )výšky od 7 do 24 m | %
| 764 | Konštrukcie klampiarske
208 | 76417110 | 8/K Krytina striešky z poplastovaného plechu | m2 | 5.2
farbu plechu prispôsobiť farbe strechy
|  | "strieška" 2,60*2 |  | 5.2
209 | 764354123 | 9/K Žľaby z titánzinkového TiZn plechu, pododkvapové polkruhové r.š. 250 mm | m | 12
|  | "markíza" 12,00 |  | 12
210 | 764354127 | 2/K Žľaby z titánzinkového TiZn plechu, pododkvapové polkruhové r.š. 330 mm | m | 97.1
211 | 764354128 | 12/K Úžľabie z titánzinkového TiZn plechu, pododkvapové polkruhové r.š. 330 mm | m | 15.3
212 | 764391510 | Lišta z titánzinkového TiZn plechu, r.š. 200 mm | m | 40
213 | 764392511 | 6/K Oplechovanie z titánzinkového TiZn plechu, komínov r.š.150 mm | m | 12
214 | 764424010 | 5/K Oplechovanie vyčniev.muriva a ozdobných prvkov z titánzinkového TiZn plechu, celoplošným lepením r.š. 100 mm | m | 76.4
|  | "podokňová rímsa" 76,40 |  | 76.4
215 | 764424020 | 7/K Oplechovanie nadokenných prekladov z titánzinkového TiZn plechu, celoplošným lepením r.š. 160 mm | m | 41.8
216 | 764424030 | 11/K Oplechovanie balkónov z lesklého titánzinkového TiZn plechu, celoplošným lepením r.š. 200 mm | m | 12.9
217 | 764434003 | 4/K Oplechovanie murika z titánzinkového TiZn plechu, celoplošným lepením r.š. do 400 mm | m | 11.95
218 | 764454122 | 10/K Zvodové rúry z titánzinkového TiZn plechu, kruhové priemer 50 mm | m | 6.2
219 | 764454123 | 3/K Zvodové rúry z titánzinkového TiZn plechu, kruhové priemer 100 mm | m | 31.4
220 | 998764202 | Presun hmôt pre konštrukcie klampiarske v objektoch výšky nad 6 do 12 m | %
| 765 | Konštrukcie - krytiny tvrdé
221 | 765312305 | Keramická krytina TONDACH Bobrovka drážková hladká, jednoduchých striech, sklon od 35° do 60°, alebo ekvivalent | m2 | 157
222 | 765314305 | Hrebeň TONDACH, s použitím vetracieho pásu hliník, sklon od 35° do 60°, alebo ekvivalent | m | 29.6
223 | 765901162 | Strešná fólia JUTA Jutafol D 140 Standard nad 35°, na krokvy, alebo ekvivalent | m2 | 188.4
|  | 157,00*1,20 |  | 188.4
224 | 998765202 | Presun hmôt pre tvrdé krytiny v objektoch výšky nad 6 do 12 m | %
| 766 | Konštrukcie stolárske
225 | 766642115 | Montáž dverí posuvných jednokrídlových, posun na stene | ks | 3
226 | 6116100063 | 25/D Dvere posuvné drevené plné na stenu šírka 800 mm, vrátane zárubne, kovania | ks | 3
227 | 766661433 | Montáž exteriérovej drevenej presklenej steny s vchodových dverami a nadsvetlíkom | m2 | 5.203
|  | "11/V" 2,15*2,42 |  | 5.203
228 | 6117200011 | 11/Dv Dubové dvere vstupné 1xkrídl. š/v 900x2000 mm, v presklenej stene s priehľad. izol.trojsklom a nadsvetlíkom š/v 2150x2000+420 mm, vrátane zárubne, kovanie kľučka/kľučka+vložkový zámok, prah | ks | 1
229 | 766662112 | Montáž dverového krídla otočného jednokrídlového poldrážkového, do existujúcej zárubne, vrátane kovania | ks | 19
|  | "19/S Ľ" 1 |  | 1
|  | "20/S Ľ+P" 2+1 |  | 3
|  | "21/S Ľ+P" 3+2 |  | 5
|  | "22/S Ľ+P" 4+3 |  | 7
|  | "23/S Ľ" 2 |  | 2
|  | "24/S Ľ" 1 |  | 1
|  | Súčet |  | 19
230 | 61183000171 | 19/D Ľ Dvere vnútorné celopresklené 1xkrídl. š/v 900x2000+600 mm, so sklopným nadsvetlíkom,kovanie kľučka/kľučka+vložkový zámok, prah (typ kazetových historických dverí), viď výkaz stol.výrobkov | ks | 1
231 | 6118300012 | 20/D,20a/D Ľ Dvere vnútorné plné 1xkrídl. š/v 700x1970 mm, ostenie TPP hr.200 mm, kovanie kľučka/kľučka+vložkový zámok, prah(typ kazetových historických dverí), viď výkaz stol.výrobkov | ks | 2
232 | 6118300013 | 20/D P Dvere vnútorné plné 1xkrídl. š/v 700x1970 mm, kovanie kľučka/kľučka+vložkový zámok, prah (typ kazetových historických dverí), viď výkaz stol.výrobkov | ks | 1
233 | 611840001 | 21/D P Dvere vnútorné plné 1xkrídl. š/v 700x1970 mm, kovanie kľučka/kľučka+vložkový zámok, prah | ks | 3
234 | 611840002 | 21/D Ľ Dvere vnútorné plné 1xkrídl. š/v 700x1970 mm, kovanie kľučka/kľučka+vložkový zámok, prah | ks | 2
235 | 611840003 | 22/D Ľ Dvere vnútorné plné 1xkrídl. š/v 600x1970 mm, kovanie kľučka/kľučka+vložkový zámok, prah | ks | 4
236 | 611840004 | 22/D P Dvere vnútorné plné 1xkrídl. š/v 600x1970 mm, kovanie kľučka/kľučka+vložkový zámok, prah | ks | 3
237 | 611840005 | 23/D Ľ Dvere vnútorné plné 1xkrídl. š/v 800x1970 mm, kovanie kľučka/kľučka+vložkový zámok, prah | ks | 2
238 | 611840006 | 24/D Ľ Dvere vnútorné plné 1xkrídl. š/v 900x1970 mm, kovanie kľučka/kľučka+vložkový zámok, prah | ks | 1
239 | 766702111 | Montáž zárubní obložkových pre dvere jednokrídlové | ks | 15
|  | "5/Do P" 1 |  | 1
|  | "6/Do Ľ+P" 1+1 |  | 2
|  | "7/Do P" 2 |  | 2
|  | "8/Do P" 1 |  | 1
|  | "9/Do Ľ+P" 1+1 |  | 2
|  | "10/Do P" 1 |  | 1
|  | "13/f Ľ+P" 2+1 |  | 3
|  | "19/D Ľ" 1 |  | 1
|  | "20/D Ľ+P" 1+1 |  | 2
|  | Súčet |  | 15
240 | 611810001701 | Zárubňa vnútorná obložková šírka 600-900 mm, výška 2020 mm, stena hrúbky 60-170 mm | ks | 7
|  | "5/O P" 1 |  | 1
|  | "6/O Ľ+P" 1+1 |  | 2
|  | "13/P Ľ+P" 2+1 |  | 3
|  | "19/S Ľ" 1 |  | 1
|  | Súčet |  | 7
241 | 611810001802 | Zárubňa vnútorná obložková šírka 600-900 mm, výška 2020 mm, pre stenu hrúbky 180-250 mm | ks | 8
|  | "7/Do P" 2 |  | 2
|  | "8/Do P" 1 |  | 1
|  | "9/Do Ľ+P" 1+1 |  | 2
|  | "10/Do P" 1 |  | 1
|  | "20/D Ľ+P" 1+1 |  | 2
|  | Súčet |  | 8
242 | 766702121 | Montáž zárubní obložkových pre dvere dvojkrídlové | ks | 1
243 | 611810005200 | 12/F Zárubňa vnútorná obložková, šírka 1250-1850 mm, výška 1970 mm, pre stenu hrúbky 60-170 mm, pre dvojkrídlové dvere | ks | 1
244 | 7668110 | Montáž kuchynskej linky drevenej, dĺžky 4100 mm | ks | 1
245 | 61518000 | Kuchyňská linka s drezom, dĺžka 4100 mm, vrátane horných skriniek | ks | 1
246 | 998766202 | Presun hmot pre konštrukcie stolárske v objektoch výšky nad 6 do 12 m | %
| 766.0 | Konštrukcie stolárske - Pamiatkova obnova dvere
247 | 766661421 | Montáž dverí drevených vchodových | ks | 6
|  | "1/O Ľ" 1 |  | 1
|  | "2/O P" 1 |  | 1
|  | "4/O P" 2+2 |  | 4
|  | Súčet |  | 6
248 | 6117200001 | 1/Do Ľ Dvere vchodové plné drevené 1xkrídl., š/v 600x2020 mm, kovanie kľučka/kľučka+vložkový zámok, prah (ako kópia historických dverí), viď výkaz stol.výrobkov pamiatková obnova | ks | 1
249 | 6117200002 | 2/Do P Dvere vchodové drevené 1xkrídl. s 1/3 izol.dvojsklom a mrežou, š/v 900x2020 mm, kovanie kľučka/kľučka+vložkový zámok , prah (ako kópia historických dverí), viď výkaz stol.výrobkov pamiatková obnova | ks | 1
250 | 6117200005 | 4/Do P Dvere drevené vchodové 1xkrídl. s 1/2 zasklením s nadsvetlíkom, š/v 1150x2020+500 mm,vrátane zárubne, kovanie kľučka/kľučka+vložkový zámok, prah (ako kópia historických dverí), viď výkaz stol.výrobkov pamiatková obnova | ks | 4
251 | 766662112.0 | Montáž dverového krídla otočného jednokrídlového poldrážkového, do existujúcej zárubne, vrátane kovania | ks | 9
|  | "5/Do P" 1 |  | 1
|  | "6/Do Ľ+P" 1+1 |  | 2
|  | "7/Do P" 2 |  | 2
|  | "8/Do P" 1 |  | 1
|  | "9/Do Ľ+P" 1+1 |  | 2
|  | "10/Do P" 1 |  | 1
|  | Súčet |  | 9
252 | 6116100001 | 5/Do P Dvere vnútorné plné 1xkrídl. š/v 600x2020, s 1/3 jednoduch. zasklením, kovanie kľučka/kľučka+vložkový zámok, prah (ako kópia historických dverí), viď výkaz stol.výrobkov pamiatková obnova | ks | 1
253 | 6116100002 | 6/Do P Dvere vnútorné plné 1xkrídl. š/v 750x1900, kovanie kľučka/kľučka+vložkový zámok, prah (ako kópia historických dverí), viď výkaz stol.výrobkov pamiatková obnova | ks | 1
254 | 6116100003 | 6/Do Ľ Dvere vnútorné plné 1xkrídl. š/v 750x2000, kovanie kľučka/kľučka+vložkový zámok, prah (ako kópia historických dverí), viď výkaz stol.výrobkov pamiatková obnova | ks | 1
255 | 6116100004 | 7/Do P Dvere vnútorné plné 1xkrídl. š/v 800x2000, ostenie TPP hr.200 mm, kovanie kľučka/kľučka+vložkový zámok, prah (ako kópia historických dverí), viď výkaz stol.výrobkov pamiatková obnova | ks | 2
256 | 6116100005 | 8/Do P Dvere vnútorné 1xkrídl. š/v 900x2000, ostenie TPP hr.200 mm, kovanie kľučka/kľučka+vložkový zámok, prah (ako kópia historických dverí), viď výkaz stol.výrobkov pamiatková obnova | ks | 1
257 | 6116100007 | 9/Do Ľ Dvere vnútorné 1xkrídl. s1/3 zasklením š/v 850x2000, ostenie TPP hr.200 mm, kovanie kľučka/kľučka+vložkový zámok , prah(ako kópia historických dverí), viď výkaz stol.výrobkov pamiatková obnova | ks | 1
258 | 6116100008 | 9/Do P Dvere vnútorné 1xkrídl. s1/3 jednoduch.zasklením š/v 850x2000, ostenie TPP hr.200 mm, kovanie kľučka/kľučka+vložkový zámok, prah (ako kópia historických dverí), viď výkaz stol.výrobkov pamiatková obnova | ks | 1
259 | 6116100009 | 10/Do P Dvere vnútorné plné 1xkrídl. š/v 900x2000, ostenie TPP hr.200 mm, kovanie kľučka/kľučka+vložkový zámok, prah (ako kópia historických dverí), viď výkaz stol.výrobkov pamiatková obnova | ks | 1
260 | 998766202.0 | Presun hmot pre konštrukcie stolárske v objektoch výšky nad 6 do 12 m | %
| 766.1 | Konštrukcie stolárske - Požiarne dvere
261 | 766661424 | Montáž dverí drevených požiarnych jednokrídlových | ks | 14
|  | 3+1+5+2+2+1 |  | 14
262 | 6118990001 | 13/F Ľ Požiarne dvere vnútorné 1xkrídl. š/v 800x1970 mm, EW-C/15 D3, 1/3 jednod.sklo, kovanie kľučka/kľučka+vložkový zámok (typ kazetových historických dverí), viď výkaz požiar.dverí | ks | 2
263 | 6118990002 | 13/F P Požiarne dvere vnútorné 1xkrídl. š/v 800x1970 mm, EW-C/15 D3, 1/3 jednod.sklo, kovanie kľučka/kľučka+vložkový zámok (typ kazetových histor.dverí), viď výkaz požiar.dverí | ks | 1
264 | 6118990003 | 14/F P Požiarne dvere vnútorné 1xkrídl. š/v 900x1970 mm, EW-C/15 D3, zateplené, kovanie kľučka/kľučka+vložkový zámok (typ kazetových histor.dverí), viď výkaz požiar.dverí | ks | 1
265 | 6118990005 | 15/F Ľ Požiarne dvere vnútorné plné 1xkrídl. š/v 800x1970 mm, EW-C/15 D3, kovanie kľučka/kľučka+vložkový zámok (typ kazetových histor.dverí), viď výkaz požiar.dverí | ks | 3
266 | 6118990006 | 15/F P Požiarne dvere vnútorné plné 1xkrídl. š/v 800x1970 mm, EW-C/15 D3, kovanie kľučka/kľučka+vložkový zámok (typ kazetových histor.dverí), viď výkaz požiar.dverí | ks | 2
267 | 6118990007 | 16/F P Požiarne dvere vnútorné plné 1xkrídl. š/v 800x1970+600 mm, EW-C/15 D3, so sklopným nadsvetlíkom a žalúziou, kovanie kľučka/kľučka+vložkový zámok (typ kazetových histor.dverí), viď výkaz požiar.dverí | ks | 1
268 | 6118990008 | 16/F Ľ Požiarne dvere vnútorné plné 1xkrídl. š/v 800x1970+400 mm, EW-C/15 D3,so sklopným nadsvetlíkom a žalúziou, kovanie kľučka/kľučka+vložkový zámok (typ kazetových histor.dverí), viď výkaz požiar.dverí | ks | 1
269 | 6118990009 | 17/F Ľ Požiarne dvere vnútorné plné 1xkrídl. š/v 900x1970 mm, EW-C/15 D3,kovanie kľučka/kľučka+vložkový zámok, otváranie pre imobilnú osobu (typ kazetových histor.dverí), viď výkaz požiar.dverí | ks | 2
270 | 6118990010 | 18/F P Požiarne dvere vnútorné plné 1xkrídl. š/v 900x1970 mm, EW-C/15 D3,kovanie kľučka/kľučka+vložkový zámok (typ kazetových histor.dverí), viď výkaz požiar.dverí | ks | 1
271 | 766661426 | Montáž dverí drevených požiarnych dvojkrídlových | ks | 1
272 | 6118990022 | 12/F Požiarne dvere vnútorné plné 2xkrídl. š/v 1450x2100 mm, EW-C/15 D3, kovanie kľučka/kľučka+vložkový zámok | ks | 1
273 | 998766202.1 | Presun hmot pre konštrukcie stolárske v objektoch výšky nad 6 do 12 m | %
| 766.2 | Konštrukcie stolárske - Drevené okná
274 | 766621265 | Montáž okien drevených s hydroizolačnými ISO páskami (exteriérová a interiérová) | m | 293.88
|  | "3" (0,85+2,15)*2*12 |  | 72
|  | "4" (2,05+2,15)*2*3 |  | 25.2
|  | "4a" (2,05+2,15)*2 |  | 8.4
|  | "5" (0,75+1,20)*2 |  | 3.9
|  | "6" (0,90+0,50)*2 |  | 2.8
|  | "7" (0,80+0,90)*2 |  | 3.4
|  | "8" (1,25+2,15)*2*7 |  | 47.6
|  | "8a" (1,25+2,15)*2 |  | 6.8
|  | "8b" (1,25+1,95)*2*5 |  | 32
|  | "8c" (1,25+1,95)*2*3 |  | 19.2
|  | "9" (0,70+1,05)*2*2 |  | 7
|  | "10" (0,70+1,20)*2*2 |  | 7.6
"11" drevená stena
|  | "okno" (0,90+1,85)*2*2 |  | 11
|  | "dvere" (0,80+2,62)*2*2 |  | 13.68
|  | "12" (1,00+0,75)*2 |  | 3.5
|  | "13" (0,80+1,15)*2*6 |  | 23.4
|  | "14" (0,60+1,00)*2*2 |  | 6.4
|  | Súčet |  | 293.88
275 | 283290005800 | Tesniaca fólia CX exteriér, š. 70 mm, dĺ. 30 m, pre tesnenie pripájacej škáry okenného rámu a muriva, polymér | m | 305.635
|  | 293,88 * 1,04 |  | 305.635
276 | 283290006200 | Tesniaca fólia CX interiér, š. 70 mm, dĺ. 30 m, pre tesnenie pripájacej škáry okenného rámu a muriva, polymér | m | 305.635
|  | 293,88 * 1,04 |  | 305.635
277 | 61111001 | "3" Kaslíkové drevené okno 1xkrídl. O+OS, šxv 850x1700+450 mm nadsvetlík O, exter.izolačné dvojsklo inter.jednoduché sklo, číre, parapety vnút.drevený, vonk. z TiZn plechu, vrátane historického kovania, viď výkaz okien | ks | 12
278 | 61111002 | "4" Kaslíkové drev.okno 1xkrídl. O+OS, šxv 2050x1700+450 mm nadsvetlík O, exter.izolačné dvojsklo, inter. jednoduché sklo, číre, parapety vnút.drevený, vonk.z TiZn plechu, vrátane historického kovania, viď výkaz okien | ks | 3
279 | 61111003 | "4a" Kaslíkové drev.okno 1xkrídl. O+OS, šxv 2050x1700+450 mm nadsvetlík O, exter.izol.dvojsklo, inter.jednoduché sklo, číre, sieťka proti hmyzu 650x1700 3ks, parapety vnút.drevený, vonk.TiZn plechu, vrátane historického kovania, viď výkaz okien | ks | 1
280 | 61111004 | "5" Kaslíkové drev.okno 1xkrídl. O+OS, šxv 750x1200 mm, exter.izolačné dvojsklo, inter.jednoduché sklo, nepriehľadné, parapety vnút.drevený, vonk.TiZn plechu, vrátane kovania, viď výkaz okien | ks | 1
281 | 61111005 | "6" Drev.okno interiérové 1xkrídl. O, šxv 900x500 mm s jednoduch. zasklením, nepriehľadné, parapety vnút.drevené, vrátane kovania, viď výkaz okien | ks | 1
282 | 61111006 | "7" Kaslíkové drev.okno 1xkrídl. O+OS, šxv 800x900 mm, exter.izolačné dvojsklo, inter.jednoduché sklo,nepriehľadné, parapety vnút.drevený, vonk.TiZn plechuvrátane kovania, viď výkaz okien | ks | 1
283 | 61111007 | "8" Kaslíkové drev.okno 2xkrídl. O+OS, šxv 1250x1700+450 mm nadsvetlík O, exter.izolačné dvojsklo, inter. jednoduché sklo, číre, parapety vnút.drevený, vonk.TiZn plechu, vrátane historického kovania, viď výkaz okien | ks | 7
284 | 61111008 | "8a" Kaslíkové drev.okno 2xkrídl. O+OS, šxv 1250x1700+450 mm nadsvetlík O, exter.izolačné dvojsklo, inter.jednoduché sklo, číre, v dolnej časti pieskované sklo, parapety vnút.drevený, vonk.TiZn plechu, vrátane historického kovania, viď výkaz okien | ks | 1
285 | 61111009 | "8b" Kaslíkové drev.okno 2xkrídl. O+OS, šxv 1250x1500+450 mm nadsvetlík O, exter.izolačné dvojsklo, inter.jednoduché sklo, číre, v dolnej časti pieskované sklo, parapety vnút.drevený, vonk.z TiZn plechu, vrátane historického kovania, viď výkaz okien | ks | 5
286 | 61111010 | "8c" Kaslíkové drev.okno 2xkrídl. O+OS, šxv 1250x1500+450 mm nadsvetlík O, exter.izolačné dvojsklo, inter.jednoduché sklo, číre, v dolnej časti pieskované sklo, parapety vnút.drevený, vonk.z TiZn plechu, vrátane historického kovania, viď výkaz okien | ks | 3
287 | 61111011 | "9" Kaslíkové drev.okno 1xkrídl. OS, šxv 700x1050 mm, exter.izolačné dvojsklo, inter.jednoduché sklo, číre, parapety vnút.drevený, vonk.z TiZn plechu, vrátane kovania, viď výkaz okien | ks | 2
288 | 61111012 | "10" Kaslíkové drev.okno 1xkrídl. OS, šxv 700x1200 mm, exter.izolačné dvojsklo, inter.jednoduché sklo, nepriehľadné, parapety vnút.drevený, vonk.z TiZn plechu, vrátane historického kovania, viď výkaz okien | ks | 2
289 | 61111013 | "11" Kaslíková drev.stena s oknom 1xkrídl. O+OS, šxv 900x1250 s dverami 800x2020 a nadsvetlíkom O šxv 900+800x600 mm, exter.izolačné dvojsklo, inter.jednoduché sklo, číre,parapety vnút.drevený, vonk.z TiZn plechu, vr. histor. kovania, viď výkaz okien | ks | 2
290 | 61111014 | "12" Kaslíkové drev.okno 1xkrídl. O+OS, šxv 1000x750 mm, exter.izolačné dvojsklo, inter.jednoduché sklo,číre, parapety vnút.drevený, vonk.z TiZn plechu, vrátane kovania, viď výkaz okien | ks | 1
291 | 61111015 | "13" Kaslíkové drev.okno 1xkrídl. O+OS, šxv 800x1150 mm, exter.izolačné dvojsklo, inter.jednoduché sklo,číre, parapety vnút.drevený, vonk.z TiZn plechu, vrátane kovania, viď výkaz okien | ks | 6
292 | 61110016 | "14" Kaslíkové drev.okno 1xkrídl. O+OS, šxv 600x1000 mm, exter.izolačné dvojsklo, inter.jednoduché sklo, nepriehľadné,parapety vnút.drevený, vonk.z TiZn plechu, viď výkaz okien | ks | 2
293 | 998766202.2 | Presun hmot pre konštrukcie stolárske v objektoch výšky nad 6 do 12 m | %
| 767 | Konštrukcie doplnkové kovové
294 | 767161220 | Montáž zábradlia rovného z rúrok na oceľovú konštrukciu , s hmotnosťou 1 m zábradlia do 30 kg | m | 15.5
295 | 553501 | 6/Z Pozinkované oceľové zábradlie rampy výšky 1,00 m - hmotnosť 348,60 kg/ks | ks | 1
296 | 5530001 | Mechanická kotva M8 | ks | 80
297 | 7679959 | Povrchová úprava atypických kovových stavebných doplnkových konštrukcií pozinkovaním | m2 | 15.5
|  | "6/Z" 15,50 |  | 15.5
298 | 767163061 | Montáž zábradlia kotveného do fasády - francúzske okná | m | 76.8
okná
|  | "3" 0,85*12*2 |  | 20.4
|  | "4" 2,05*3*2 |  | 12.3
|  | "4a" 2,05*1*2 |  | 4.1
|  | "8" 1,25*7*2 |  | 17.5
|  | "8a" 1,25*1*2 |  | 2.5
|  | "8b" 1,25*5*2 |  | 12.5
|  | "8c" 1,25*3*2 |  | 7.5
|  | Súčet |  | 76.8
299 | 5535200031 | 7/Z Rozperná zábrana na okná 2x, vrátane kotvenia | m | 76.8
300 | 76733030 | Montáž plochej striešky markízy od steny, z liateho polykarbonátu šírky 1600 mm | m | 11.95
301 | 283170001280 | Doska liata z polykarbonátu PLEXIGLAS GS, šxlxhr 2030x3050x15 mm, farba číra, alebo ekvivalent | m2 | 24.259
rozmer dosky 2030x3050 mm
|  | 11,95*2,03 |  | 24.259
302 | 767590205 | Montáž čistiacej rohože gumovo - polypropylénovej na podlahu | m2 | 4.05
|  | "Z3" 1,50*0,90*3 |  | 4.05
303 | 697510004700 | 4/Z Gumové olemovanie k rohoži, MBM mat | m | 14.4
|  | "Z3" (1,50+0,90)*2*3 |  | 14.4
304 | 697540000101 | 4/Z Rohož ARCOS 100 % polypropylénová, podklad 4 mm PVC, výška rohože 22mm, MBM mat, alebo ekvivalent | m2 | 4.05
305 | 767590225 | Montáž hliníkového rámu L k čistiacim rohožiam | m | 14.4
306 | 697590000200 | 4/Z Zápustný hliníkový rám L 40x30x15 mm, k rohoži | m | 14.4
307 | 767995105 | Montáž ostatných atypických kovových stavebných doplnkových konštrukcií nad 50 do 100 kg | kg | 253.8
|  | "prestrešenie markízy" 253,80 |  | 253.8
308 | 5530010 | Oceľová konštrukcia markízy - hmotnosť 263,40 kg/ks | ks | 1
309 | 5530018 | Chemická kotva HILTI HIT-RE500+HAS M10 (5.8) + HIT-RE 500, alebo ekvivalent | ks | 8
310 | 5530050 | Chemická kotva HILTI HIT-HY270+ HAS M12 (5.8), alebo ekvivalent | ks | 23
311 | 998767202 | Presun hmôt pre kovové stavebné doplnkové konštrukcie v objektoch výšky nad 6 do 12 m | %
| 767.1 | Konštrukcie doplnkové kovové - Hliníkové okná
312 | 767612100 | Montáž okien hliníkových s hydroizolačnými ISO páskami (exteriérová a interiérová) | m | 10.9
|  | "1" (1,20+0,85)*2 |  | 4.1
|  | "2" (1,20+0,50)*2*2 |  | 6.8
|  | Súčet |  | 10.9
313 | 283290006100 | Tesniaca fólia CX exteriér, š. 290 mm, dĺ. 30 m, pre tesnenie pripájacej škáry okenného rámu a muriva, polymér, alebo ekvivalent | m | 11.445
314 | 283290006300 | Tesniaca fólia CX interiér, š. 90 mm, dĺ. 30 m, pre tesnenie pripájacej škáry okenného rámu a muriva, polymér,alebo ekvivalent | m | 11.445
315 | 55341000881 | "1" Okno hliníkové jednokrídlové OS, vxš 850x1200 mm izolačné trojsklo, vrátane patapetov vnút. plastový, vonk.TiZn plechu | ks | 1
316 | 55341000872 | "2" Okno hliníkové jednokrídlové OS, vxš 500x1000 mm izolačné trojsklo, vrátane patapetov vnút. plastový, vonk.TiZn plechu | ks | 2
317 | 998767202.1 | Presun hmôt pre kovové stavebné doplnkové konštrukcie v objektoch výšky nad 6 do 12 m | %
| 771 | Podlahy z dlaždíc
318 | 771275107 | Montáž obkladov schodiskových stupňov pôvodnými dlaždicami do tmelu veľ. 300 x 300 mm | m2 | 26.103
1.PP - 1.NP
|  | "0.01" 0,95*(0,25+0,205)*10 |  | 4.323
1.NP - 2.NP
|  | "1.11" 1,10*(0,30+0,15)*11*2 |  | 10.89
2.NP - 3.NP
|  | "2.01" 1,10*(0,30+0,15)*11*2 |  | 10.89
|  | Súčet |  | 26.103
319 | 59774000290 | Pôvodné keramické dlaždice 300x300x9 mm | m2 | 26.625
|  | 26,103 * 1,02 |  | 26.625
320 | 771415004 | Montáž soklíkov z obkladačiek do tmelu veľ. 300 x 80 mm | m | 142.82
1.PP m.č.
|  | "0.02" 7,00 |  | 7
|  | "0.03" 7,60 |  | 7.6
|  | "0.05" 13,95 |  | 13.95
|  | Medzisúčet |  | 28.55
1.NP m.č.
|  | "1.01" 10,60 |  | 10.6
|  | "1.02-b" 19,55 |  | 19.55
|  | "1.02-c" 15,75 |  | 15.75
|  | "1.08" 13,40 |  | 13.4
|  | "1.14" 5,96 |  | 5.96
|  | "1.15" 12,09 |  | 12.09
|  | "1.17" 4,62 |  | 4.62
|  | Medzisúčet |  | 81.97
2.NP m.č.
|  | "2.02-b" 15,70 |  | 15.7
|  | "2.02-c" 9,90 |  | 9.9
|  | "2.11" 3,50 |  | 3.5
|  | "2.18" 3,20 |  | 3.2
|  | Medzisúčet |  | 32.3
|  | Súčet |  | 142.82
321 | 597740001001 | Dlaždice keramické gres lxv 300x300 mm | m2 | 2.907
|  | "1.PP" 28,50*0,10 |  | 2.85
322 | 597740002401 | Dlaždice keramické 298x298x9 mm | m2 | 11.656
|  | "1.NP" 81,97*0,10 |  | 8.197
|  | "2.NP" 32,30*0,10 |  | 3.23
|  | Súčet |  | 11.427
323 | 771415017 | Montáž soklíkov z dlaždíc do flexibilného mrazuvzdorného tmelu veľ. 100 x 300 mm | m | 23
2.NP balkóny
|  | "2.04, 2.09" 4,80*2 |  | 9.6
|  | "2.17" 13,40 |  | 13.4
|  | Súčet |  | 23
324 | 59774000241 | Dlaždice keramické mrazuvzdorné protišmykové 300x300x9 mm | m2 | 2.346
|  | 23,00*0,10 |  | 2.3
325 | 771415063 | Montáž soklíkov z obkladačiek schodiskových stupňovitých do tmelu veľ. 300 x 72 mm | m | 46
1.PP
|  | "0.01" 1,05+1,45+0,50*2+0,20 |  | 3.7
|  | "poschodie" 42,30 |  | 42.3
|  | Súčet |  | 46
326 | 597740001002 | Dlaždice keramické gres lxv 300x300 mm | m2 | 4.6
|  | 46,00*0,10 |  | 4.6
327 | 771541115 | Montáž podláh z dlaždíc gres kladených do tmelu veľ. 300 x 300 mm | m2 | 26.074
1.PP - P1
|  | "0.01" (1,67+1,05)*0,95 |  | 2.584
|  | "0.02" 5,92 |  | 5.92
|  | "0.03" 3,83 |  | 3.83
|  | "0.05" 13,74 |  | 13.74
|  | Medzisúčet |  | 26.074
328 | 597740001000 | Dlaždice keramické gres lxv 300x300 mm | m2 | 26.595
|  | 26,074 * 1,02 |  | 26.595
329 | 771575107 | Montáž podláh z pôvodnej keramickej dlažby do tmelu veľ.200x200 mm | m2 | 31.03
1.PP - PKD
|  | "0.01 podesta" 1,10+1,90 |  | 3
1.NP
|  | "1.00" 7,85 |  | 7.85
|  | "1.02a" 6,02 |  | 6.02
|  | "1.11 podesta" 1,10 |  | 1.1
|  | "1.12" 2,00 |  | 2
2.NP
|  | "2.01 medzipodesta" 2,60 |  | 2.6
|  | "2.02a" 5,26 |  | 5.26
podkrovie
|  | "3.01 podesta" 3,20 |  | 3.2
|  | Súčet |  | 31.03
330 | 59774000220 | Pôvodné keramické dlaždice 200x200x9 mm | m2 | 31.651
|  | 31,03 * 1,02 |  | 31.651
331 | 771575109 | Montáž podláh z dlaždíc keramických do tmelu veľ. 300 x 300 mm | m2 | 178.19
1.NP m.č.
|  | "1.01" 11,29 |  | 11.29
|  | "1.02-b" 13,42 |  | 13.42
|  | "1.02-c" 11,77 |  | 11.77
|  | "1.05" 5,43 |  | 5.43
|  | "1.06" 7,67 |  | 7.67
|  | "1.07" 6,62 |  | 6.62
|  | "1.08" 16,15 |  | 16.15
|  | "1.09" 1,38 |  | 1.38
|  | "1.10" 2,41 |  | 2.41
|  | "1.13" 1,73 |  | 1.73
|  | "1.14" 2,12 |  | 2.12
|  | "1.15" 22,30 |  | 22.3
|  | "1.17" 4,62 |  | 4.62
|  | Medzisúčet |  | 106.91
2.NP m.č.
|  | "2.02-a" 18,13 |  | 18.13
|  | "2.02-b" 8,10 |  | 8.1
|  | "2.02-c" 1,85 |  | 1.85
|  | "2.10" 6,22 |  | 6.22
|  | "2.11" 1,96 |  | 1.96
|  | "2.12" 6,84 |  | 6.84
|  | "2.13" 7,93 |  | 7.93
|  | "2.16" 2,94 |  | 2.94
|  | "2.18" 1,73 |  | 1.73
|  | "2.19" 7,48 |  | 7.48
|  | "2.20" 8,10 |  | 8.1
|  | Medzisúčet |  | 71.28
|  | Súčet |  | 178.19
332 | 597740002400 | Dlaždice keramické 298x298x9 mm | m2 | 181.754
|  | 178,19 * 1,02 |  | 181.754
333 | 771576109 | Montáž podláh z dlaždíc keramických protišmykových do tmelu flexibilného mrazuvzdorného veľ. 300 x 300 mm | m2 | 26.02
2.NP P 10
|  | "2.04,2.09,2.17" 5,84*2+14,34 |  | 26.02
334 | 59774000240 | Dlaždice keramické mrazuvzdorné protišmykové 300x300x9 mm | m2 | 26.724
|  | 26,2 * 1,02 |  | 26.724
335 | 998771202 | Presun hmôt pre podlahy z dlaždíc v objektoch výšky nad 6 do 12 m | %
| 776 | Podlahy povlakové
336 | 776411000 | Lepenie podlahových líšt soklových | m | 110.17
1.PP
|  | "0.04" 7,07 |  | 7.07
|  | "0.06" 13,40 |  | 13.4
|  | "0.07" 13,30 |  | 13.3
|  | Medzisúčet |  | 33.77
1.NP m.č.
|  | "1.03" 30,10 |  | 30.1
|  | "1.04" 29,80 |  | 29.8
|  | "1.16" 16,50 |  | 16.5
|  | Medzisúčet |  | 76.4
|  | Súčet |  | 110.17
337 | 283410017800 | Lišta soklová | m | 111.272
|  | 110,17 * 1,01 |  | 111.272
338 | 776521100 | Lepenie povlakových podláh z PVC homogénnych pásov | m2 | 29.73
1.PP m.č.
|  | "0.04" 3,83 |  | 3.83
|  | "0.06" 13,22 |  | 13.22
|  | "0.07" 12,68 |  | 12.68
|  | Súčet |  | 29.73
339 | 284110002100 | Podlaha PVC homogénna - stredná trieda, hrúbka 2 mm, trieda záťaže 34 | m2 | 30.622
|  | 29,73 * 1,03 |  | 30.622
340 | 776541100 | Lepenie povlakových podláh PVC heterogénnych v pásoch | m2 | 243.08
1.NP m.č.
|  | "1.03" 48,39 |  | 48.39
|  | "1.04" 48,31 |  | 48.31
|  | "1.16" 14,04 |  | 14.04
2.NP m.č.
|  | "2.03" 23,78 |  | 23.78
|  | "2.05" 14,60 |  | 14.6
|  | "2.06" 14,85 |  | 14.85
|  | "2.07" 26,26 |  | 26.26
|  | "2.08" 28,24 |  | 28.24
|  | "2.14" 13,90 |  | 13.9
|  | "2.15" 10,71 |  | 10.71
|  | Súčet |  | 243.08
341 | 284140000300 | Podlaha linoleum Marmorette LPX, hrúbka 3,2 mm, trieda záťaže 34/42, alebo ekvivalent | m2 | 250.372
|  | 243,08 * 1,03 |  | 250.372
342 | 7765831 | Montáž podložky MDF pod PVC podlahovinu | m2 | 107.73
2.NP
skladba P7
|  | "2.03" 23,78 |  | 23.78
|  | "2.05" 14,60 |  | 14.6
|  | "2.06" 14,85 |  | 14.85
|  | "2.07" 26,26 |  | 26.26
|  | "2.08" 28,24 |  | 28.24
|  | Súčet |  | 107.73
343 | 2838200001 | Renovačná oddeľujúca a izolačná doska 2x MDF hr.5+2 mm, pod Marmoleum, alebo ekvivalent | m2 | 110.962
|  | 107,73 * 1,03 |  | 110.962
344 | 776990110 | Penetrovanie podkladu pred kladením povlakových podláh | m2 | 272.81
|  | 29,73+243,08 |  | 272.81
345 | 776992121 | Tmelenie podkladu, úpravy prasklín a nerovností hr.3 mm | m2 | 90.937
|  | 272,81/3 |  | 90.937
346 | 776992123 | Vyspravenie podkladu nivelačnou stierkou hr.1 mm | m2 | 272.81
347 | 776992200 | Príprava podkladu prebrúsením strojne brúskou na betón | m2 | 30.91
pôvodná keramická dlažba
1.NP m.č.
|  | "1.00" 7,85 |  | 7.85
|  | "1.02a" 6,02 |  | 6.02
|  | "1.12" 2,00 |  | 2
|  | Medzisúčet |  | 15.87
2.NP m.č.
|  | "2.01" 9,78 |  | 9.78
|  | "2.02a" 5,26 |  | 5.26
|  | Medzisúčet |  | 15.04
|  | Súčet |  | 30.91
348 | 998776202 | Presun hmôt pre podlahy povlakové v objektoch výšky nad 6 do 12 m | %
| 781 | Obklady
349 | 781445102 | Montáž obkladov vnútor. stien z obkladačiek kladených do tmelu veľ. 200x250 mm | m2 | 312.882
1.PP
|  | "0.06" 1,20*1,50 |  | 1.8
|  | Medzisúčet |  | 1.8
1.NP
|  | "1.04" 1,20*1,50 |  | 1.8
|  | "1.05" (2,85+2,30)*2*2,20-(1,20+1,90) |  | 19.56
|  | "1.06" (2,85+2,03)*2*2,20-(1,20*2+1,40) |  | 17.672
|  | "WC" (1,35+0,90)*2*2,20*2-(1,20*2) |  | 17.4
|  | "1.07" (2,95+1,75)*2*2,20-(1,20+1,40) |  | 18.08
|  | "WC" (0,90+1,75)*2*2,20-1,20 |  | 10.46
|  | "1.09" (0,95+1,45)*2*2,20-1,50 |  | 9.06
|  | "1.10" (0,95+2,45)*2*2,20-1,50 |  | 13.46
|  | "1.13" (0,95+1,82)*2*2,20-1,60 |  | 10.588
|  | "1.15" 4,50*0,60+2,70*1,50 |  | 6.75
|  | "1.17" (2,60+1,90)*2*2,20-1,80 |  | 18
|  | Medzisúčet |  | 142.83
2.NP
|  | "2.05" 1,20*1,50 |  | 1.8
|  | "2.10" (2,90+2,30)*2*2,20-(1,40+1,90) |  | 19.58
|  | "2.12" (2,90+1,78)*2*2,20-(1,20*2+1,40) |  | 16.792
|  | "WC" (0,90+1,23)*2*2,20*2-(1,20*2) |  | 16.344
|  | "2.13" (3,95+2,90)*2*2,20-(1,20+1,90) |  | 27.04
|  | "2.15" 1,60*1,50 |  | 2.4
|  | "2.16" (0,90+3,28)*2*2,20-1,40 |  | 16.992
|  | "2.18" (1,05+1,75)*2*2,20-(1,40*3) |  | 8.12
|  | "2.19" (2,80+1,60)*2*2,20-(1,20*2+1,40) |  | 15.56
|  | "WC" (0,90+1,23)*2*2,20*2-(1,20*2) |  | 16.344
|  | "2.20" (3,95+3,00)*2*2,20-(1,40+1,90) |  | 27.28
|  | Medzisúčet |  | 168.252
|  | Súčet |  | 312.882
350 | 597640001900 | Obkladačky keramické lxvxhr 250x330x7 mm | m2 | 321.257
|  | 314,958064924405 * 1,02 |  | 321.257
351 | 998781202 | Presun hmôt pre obklady keramické v objektoch výšky nad 6 do 12 m | %
| 783 | Nátery
352 | 783201812 | Odstránenie starých náterov z kovových stavebných doplnkových konštrukcií oceľovou kefou | m2 | 82.69
|  | "Z1" 8,50*2*3 |  | 51
|  | "Z2" 15,845*1,00*2 |  | 31.69
|  | Súčet |  | 82.69
353 | 78322570 | Nátery kov.stav.doplnk.konštr. zábradlia - podkladný, 2x vrchný ontikoróozny náter | m2 | 108.53
|  | "1/Z" 8,50*2*3 |  | 51
|  | "2/Z" 15,845*1,00*2 |  | 31.69
|  | "6/Z" 15,50 |  | 15.5
|  | "markíza" 10,34 |  | 10.34
|  | Súčet |  | 108.53
354 | 783782203 | Nátery tesárskych konštrukcií povrchová impregnácia Bochemitom QB | m2 | 719
|  | "nové latovanie" (0,04+0,06)*2*1020,00 |  | 204
|  | "pôvodný krov" 515,00 |  | 515
|  | Súčet |  | 719
355 | 783832991 | Nátery vnútorných omietok stien valčekom, farba silikátová, silikónová | m2 | 555.544
obvodové steny
|  | "1.PP" 162,28 |  | 162.28
|  | "1.NP" 134,144 |  | 134.144
nové priečky
|  | "1.PP" 72,76 |  | 72.76
|  | "1.NP" 160,28+29,68-3,60 |  | 186.36
|  | Súčet |  | 555.544
356 | 783894612 | Náter farbami ekologickými riediteľnými vodou SADAKRINOM bielym pre náter sadrokartón. stropov 2x, alebo ekvivalent | m2 | 455.03
|  | "1.NP" 236,37 |  | 236.37
|  | "2.NP" 218,66 |  | 218.66
|  | Súčet |  | 455.03
| 784 | Maľby
357 | 784452471 | Maľby z maliarskych zmesí Primalex, Farmal, ručne nanášané tónované s bielym stropom dvojnásobné na jemnozrnný podklad výšky do 3,80 m | m2 | 1616.281
1.PP
|  | "steny" 85,255 |  | 85.255
|  | "strop" 77,280 |  | 77.28
|  | "nové priečky" 72,760 |  | 72.76
1.NP
|  | "1.03" 160,28 |  | 160.28
|  | "nad podl. 1m" 54,644 |  | 54.644
|  | "štuk.omietka" 222,624 |  | 222.624
|  | "nové priečky" 135,810 |  | 135.81
2.NP
|  | "Cemix.omietka" 566,306 |  | 566.306
|  | "nové priečky" 241,322 |  | 241.322
|  | Súčet |  | 1616.281
| M | Práce a dodávky M
| HZS | Hodinové zúčtovacie sadzby
358 | HZS000112. | Stavebno montážne práce - nepredvídateľné a nešpecifikovateľné práce PSV | hod | 250
| VRN | Vedľajšie rozpočtové náklady
359 | 0002000011 | Prieskumné práce - archeologický a pamiatkový prieskum | hod | 75
Celkom