## 6. Zadanie s výkazom výmer a po
ZADANIE S VÝKAZOM VÝMER
Stavba: AB LS Topolčianky prestavba na enviroučebňu
Objekt: SO 201 Areálový rozvod vody, dažďovej a splaškovej kanalizácie
Objednávateľ: Lesy Slovenskej republiky, štátny podnik
Zhotoviteľ: |  |  |  |  | Spracoval: PIO KPM a.s. Trenčín
Miesto. Topolčianky |  |  |  |  | Dátum: 21. 5. 2018
Č. | Kód položky | Popis | MJ | Množstvo celkom | Jednotková cena zadania | Celková cena zadania
1 | 2 | 3 | 4 | 5 | 6 | 7
| HSV | Práce a dodávky HSV
| 1 | Zemné práce
1 | 115001101 | Odvedenie vody potrubím pri priemere potrubia DN do 100 | m | 125
2 | 115101200 | Čerpanie vody na dopravnú výšku do 10 m s priemerným prítokom litrov za minútu do 100 l | hod | 720
|  | "čs1" 24*10 |  | 240
|  | "čš2" 24*10 |  | 240
|  | "čš3" 24*10 |  | 240
|  | Súčet |  | 720
3 | 115101300 | Pohotovosť záložnej čerpacej súpravy pre výšku do 10 m, s prítokom litrov za minútu do 100 l | deň | 30
|  | "čs1" 10 |  | 10
|  | "čš2" 10 |  | 10
|  | "čš3" 10 |  | 10
|  | Súčet |  | 30
4 | 119001411 | Dočasné zaistenie podzemného potrubia DN do 200 | m | 11
|  | 1,1*10 |  | 11
5 | 119001422 | Dočasné zaistenie káblov a káblových tratí do 6 káblov | m | 5.5
|  | 1,1*5 |  | 5.5
6 | 130001101 | Príplatok k cenám za sťaženie výkopu v blízkosti podzemného vedenia alebo výbušbnín - pre všetky triedy | m3 | 35.431
"D1"
|  | 1,1*2,0*1,5 |  | 3.3
|  | 1,1*2,0*1,6 |  | 3.52
|  | 1,1*2,0*1,5 |  | 3.3
|  | 1,1*3,0*1,37 |  | 4.521
"D2"
|  | 1,1*2,0*1,5 |  | 3.3
|  | "D3" 1,1*2,0*1,7 |  | 3.74
"S1"
|  | 1,1*2,0*1,65 |  | 3.63
|  | 1,1*2,0*1,6 |  | 3.52
|  | 1,1*1,0*1,6 |  | 1.76
"S2"
|  | 1,1*2,0*1,5 |  | 3.3
"D5"
|  | 1,1*1,0*1,4 |  | 1.54
|  | Súčet |  | 35.431
7 | 131201102 | Výkop nezapaženej jamy v hornine 3, nad 100 do 1000 m3 | m3 | 616.158
"RN50"
|  | 1/2*(15,97*14,1+8,4*7,133)*4,23 |  | 602.974
|  | "drenáž v jame" 0,6*7,8*0,8*2 |  | 7.488
|  | 0,6*5,933*0,8*2 |  | 5.696
|  | Súčet |  | 616.158
8 | 131201109 | Hĺbenie nezapažených jám a zárezov. Príplatok za lepivosť horniny 3 | m3 | 184.847
|  | 616,158 * 0,3 |  | 184.847
9 | 132201202 | Výkop ryhy šírky 600-2000mm horn.3 od 100 do 1000 m3 | m3 | 280.664
|  | "D1" 1,1*12,4*(1,47+1,67)/2 |  | 21.415
|  | 1,1*19,94*(1,67+1,35)/2 |  | 33.12
|  | "D2" 1,1*2,41*(1,6+1,35)/2 |  | 3.91
|  | "D3" 1,1*26,74*(1,73+1,72)/2 |  | 50.739
|  | 1,1*4,7*(1,72+1,35)/2 |  | 7.936
|  | "D4" 1,1*3,62*(1,72+1,35)/2 |  | 6.112
|  | "S1" 1,1*6,6*(2,15+1,69)/2 |  | 13.939
|  | 1,1*13,5*(1,69+1,4)/2 |  | 22.943
|  | "S2" 1,1*10,64*(1,61+1,4)/2 |  | 17.615
|  | "S3" 1,1*2,0*(1,61+1,4)/2 |  | 3.311
|  | "S4" 1,1*3,42*(1,61+1,4)/2 |  | 5.662
|  | "S5" 1,1*2,0*(1,52+1,4)/2 |  | 3.212
|  | "voda" 1,1*5,0*1,5 |  | 8.25
|  | "výkop pre búranie starej kanalizácie" 1,1*50*1,5 |  | 82.5
|  | Súčet |  | 280.664
10 | 132201209 | Príplatok k cenám za lepivosť pri hĺbení rýh š. nad 600 do 2 000 mm zapaž. i nezapažených, s urovnaním dna v hornine 3 | m3 | 84.199
|  | 280,664*0,3 |  | 84.199
11 | 151101101 | Paženie a rozopretie stien rýh pre podzemné vedenie, príložné do 2 m | m2 | 360.299
|  | "D1" 12,4*(1,47+1,67)/2 *2 |  | 38.936
|  | 19,94*(1,67+1,35)/2 *2 |  | 60.219
|  | "D2" 2,41*(1,6+1,35)/2 *2 |  | 7.11
|  | "D3" 26,74*(1,73+1,72)/2 *2 |  | 92.253
|  | 4,7*(1,72+1,35)/2 *2 |  | 14.429
|  | "D4" 3,62*(1,72+1,35)/2 *2 |  | 11.113
|  | "S1" 6,6*(2,15+1,69)/2 *2 |  | 25.344
|  | 13,5*(1,69+1,4)/2 * 2 |  | 41.715
|  | "S2" 10,64*(1,61+1,4)/2*2 |  | 32.026
|  | "S3" 2,0*(1,61+1,4)/2*2 |  | 6.02
|  | "S4" 3,42*(1,61+1,4)/2*2 |  | 10.294
|  | "S5" 2,0*(1,52+1,4)/2*2 |  | 5.84
|  | Medzisúčet |  | 345.299
|  | "voda" 5,0*1,5*2 |  | 15
|  | Súčet |  | 360.299
12 | 151101111 | Odstránenie paženia rýh pre podzemné vedenie, príložné hĺbky do 2 m | m2 | 360.299
13 | 162501122 | Vodorovné premiestnenie výkopku po spevnenej ceste z horniny tr.1-4, nad 100 do 1000 m3 na vzdialenosť do 3000 m | m3 | 904.119
|  | "výkop ryhy" 280,664 |  | 280.664
|  | "výkop jama" 616,158 |  | 616.158
|  | "zemina z vrtov" 3,14*0,325*0,325*(10+6*2) |  | 7.297
|  | Súčet |  | 904.119
14 | 162501123 | Vodorovné premiestnenie výkopku po spevnenej ceste z horniny tr.1-4, nad 100 do 1000 m3, príplatok k cene za každých ďalšich a začatých 1000 m | m3 | 6328.833
|  | 904,119 * 7 |  | 6328.833
15 | 171201202 | Uloženie sypaniny na skládky nad 100 do 1000 m3 | m3 | 904.119
16 | 171209002 | Poplatok za skladovanie - zemina a kamenivo (17 05) ostatné | t | 1780.873
|  | "zemina" 904,119*1,4 |  | 1265.767
|  | "kamenivo" 4,78+1,505 |  | 6.285
|  | Súčet |  | 1272.052
17 | 174101001 | Zásyp sypaninou so zhutnením jám, šachiet, rýh, zárezov alebo okolo objektov do 100 m3 | m3 | 713.493
|  | "výkop rýh" 280,664 |  | 280.664
|  | "lôžko" - 18,641 |  | -18.641
|  | "obsyp" - 62,134 |  | -62.134
|  | Medzisúčet |  | 199.889
|  | "RN50" 602,974 |  | 602.974
|  | "odpočet konštr" 7,2*4,7*2,5 *-1 |  | -84.6
|  | 3,14*0,6*0,6*1,25*2 *-1 |  | -2.826
|  | - 6,472 |  | -6.472
|  | -6,472 |  | -6.472
|  | Medzisúčet |  | 502.604
|  | "zásyp po vybúranej žumpe" 11,0 |  | 11
|  | Súčet |  | 713.493
18 | 583310003300 | Štrkopiesok frakcia 0-32 mm | t | 1191.533
|  | 713,493 * 1,67 |  | 1191.533
19 | 175101101 | Obsyp potrubia sypaninou z vhodných hornín 1 až 4 bez prehodenia sypaniny | m3 | 62.134
|  | "D1" 1,1*12,4*0,5 |  | 6.82
|  | 1,1*19,94*0,5 |  | 10.967
|  | "D2" 1,1*2,41*0,5 |  | 1.326
|  | "D3" 1,1*26,74*0,5 |  | 14.707
|  | 1,1*4,7*0,5 |  | 2.585
|  | "D4" 1,1*3,62*0,5 |  | 1.991
|  | "S1" 1,1*6,6*0,5 |  | 3.63
|  | 1,1*13,5*0,5 |  | 7.425
|  | "S2" 1,1*10,64*0,5 |  | 5.852
|  | "S3" 1,1*2,0*0,5 |  | 1.1
|  | "S4" 1,1*3,42*0,5 |  | 1.881
|  | "S5" 1,1*2,0*0,5 |  | 1.1
|  | Medzisúčet |  | 59.384
|  | "voda" 1,1*5,0*0,5 |  | 2.75
|  | Súčet |  | 62.134
20 | 583310002300 | Kamenivo ťažené drobné predrvené frakcia 0-4 mm | t | 103.764
|  | 62,134 * 1,67 |  | 103.764
| 1.1 | Zemné práce - Búracie práce
21 | 113107131 | Odstránenie krytu v ploche do 200 m2 z betónu prostého, hr. vrstvy do 150 mm, -0,22500t | m2 | 3.762
|  | "S4" 1,1*3,42 |  | 3.762
22 | 113107142 | Odstránenie krytu asfaltového v ploche do 200 m2, hr. nad 50 do 100 mm, -0,18100t | m2 | 20.339
|  | "D1" 1,1* (22,1-16,81) |  | 5.819
|  | "S1" 1,1*6,6*2 |  | 14.52
|  | Súčet |  | 20.339
23 | 113107223 | Odstránenie krytu v ploche nad 200 m2 z kameniva hrubého drveného, hr. 200 do 300 m, -0,40000t | m2 | 3.762
24 | 113307122 | Odstránenie podkladu v ploche do 200 m2 z kameniva hrubého drveného, hr.100 do 200 mm, -0,23500t | m2 | 20.339
25 | 113307132 | Odstránenie podkladu v ploche do 200 m2 z betónu prostého, hr. vrstvy 150 do 300 mm, -0,50000t | m2 | 20.339
| 2 | Zakladanie
26 | 211561111. | Výplň odvodňovacieho rebra alebo trativodu do rýh kamenivom hrubým drveným frakcie 32 mm | m3 | 13.184
|  | "drenáž v jame" 0,6*7,8*0,8*2 |  | 7.488
|  | 0,6*5,933*0,8*2 |  | 5.696
|  | Súčet |  | 13.184
27 | 211571101 | Filtračná vrstva z kameniva drobného ťaženého triedeného fr. 25mm | m3 | 0.127
|  | 3,14*0,3*0,3*0,15*3 |  | 0.127
28 | 242791117 | Zapustenie zárubnice z rúr do studňového vrtu z plastických hmôt, hĺbky do 50 m DN nad 500 do 600mm | m | 22
|  | "čs1" 10,0 |  | 10
|  | "čš2 a 3" 6,0*2 |  | 12
|  | Súčet |  | 22
29 | 286140028600 | Rúra Infiltračná s geotextíliou, SN8, DN 600 dĺ. 6 m pre dažďovú vodu, materiál: PP | ks | 3.997
|  | (6*2+10)/6 *1,09 |  | 3.997
30 | 247531111R | Obsyp a tesnenie vodárenskej studne, obsyp so zhutnením z kameniva hrubého drveného 2-4 mm | m3 | 1.08
"vrt"
|  | "čs1" 3,14*0,325*0,325*10,0 |  | 3.317
|  | "čš2 a 3" 3,14*0,325*0,325*6,0*2 |  | 3.98
"rúra"
|  | "čs1" 3,14*0,3*0,3*10,0*-1 |  | -2.826
|  | "čš2 a 3" 3,14*0,3*0,3*6,0*2*-1 |  | -3.391
|  | Súčet |  | 1.08
31 | 26432141R | Vrty pre čerpacie studne zapažené zvislé, priemeru nad 550 do 650 mm, v hĺbke do 10 m, v hornine III | m | 22
|  | "čs1" 10,0 |  | 10
|  | "čš2 a 3" 6,0*2 |  | 12
|  | Súčet |  | 22
32 | 271573001 | Násyp pod základové konštrukcie so zhutnením zo štrkopiesku fr.0-32 mm | m3 | 6.472
"RN50"
|  | 7,2*5,993*0,15 |  | 6.472
| 4 | Vodorovné konštrukcie
33 | 451573111 | Lôžko pod potrubie, stoky a drobné objekty, v otvorenom výkope z piesku a štrkopiesku do 63 mm | m3 | 18.641
|  | "D1" 1,1*12,4*0,15 |  | 2.046
|  | 1,1*19,94*0,15 |  | 3.29
|  | "D2" 1,1*2,41*0,15 |  | 0.398
|  | "D3" 1,1*26,74*0,15 |  | 4.412
|  | 1,1*4,7*0,15 |  | 0.776
|  | "D4" 1,1*3,62*0,15 |  | 0.597
|  | "S1" 1,1*6,6*0,15 |  | 1.089
|  | 1,1*13,5*0,15 |  | 2.228
|  | "S2" 1,1*10,64*0,15 |  | 1.756
|  | "S3" 1,1*2,0*0,15 |  | 0.33
|  | "S4" 1,1*3,42*0,15 |  | 0.564
|  | "S5" 1,1*2,0*0,15 |  | 0.33
|  | Medzisúčet |  | 17.816
|  | "voda" 1,1*5,0*0,15 |  | 0.825
|  | Súčet |  | 18.641
34 | 452311146 | Dosky, bloky, sedlá z betónu v otvorenom výkope tr. C 20/25 | m3 | 6.472
"RN50"
|  | 7,2*5,993*0,15 |  | 6.472
35 | 452351101 | Debnenie v otvorenom výkope dosiek, sedlových lôžok a blokov pod potrubie,stoky a drobné objekty | m2 | 3.958
"RN50"
|  | (7,2+5,993)*2*0,15 |  | 3.958
| 5 | Komunikácie
36 | 566902162 | Vyspravenie podkladu po prekopoch inžinierskych sietí plochy do 15 m2 podkladovým betónom PB I tr. C 20/25 hr. 150 mm | m2 | 3.762
|  | "S4" 1,1*3,42 |  | 3.762
| 8 | Rúrové vedenie
37 | 871211004 | Montáž vodovodného potrubia z dvojvsrtvového PE 100 SDR11/PN16 zváraných natupo D 50x4,6 mm | m | 5
38 | 286130033600 | Rúra HDPE na vodu PE100 PN16 SDR11 50x4,6x100 m | m | 5
39 | 871324004 | Montáž kanalizačného PP potrubia hladkého DN 160 | m | 30.29
|  | "D2" 2,41 |  | 2.41
|  | "D3" 4,7 |  | 4.7
|  | "D4" 3,62 |  | 3.62
|  | "S1" 1,5 |  | 1.5
|  | "S2" 10,64 |  | 10.64
|  | "S3" 2,0 |  | 2
|  | "S4" 3,42 |  | 3.42
|  | "S5" 2,0 |  | 2
|  | Súčet |  | 30.29
40 | 286140001200 | Rúra KG 2000 PP DN 160 dĺ. 5 m hladká pre gravitačnú kanalizáciu | ks | 6.603
|  | 30,290/5*1,09 |  | 6.603
41 | 871354046 | Montáž kanalizačného PP potrubia korugovaného DN 200 | m | 77.49
|  | "D1" 32,34 |  | 32.34
|  | "D2" 26,74 |  | 26.74
|  | "D3" 7,1+3,76+7,55 |  | 18.41
|  | Súčet |  | 77.49
42 | 286140011300 | Rúra PP vrátane tesnenia DN 200 dĺ. 6 m korugovaná pre gravitačnú kanalizáciu | ks | 14.077
|  | 77,49/6*1,09 |  | 14.077
43 | 892233111 | Preplach a dezinfekcia vodovodného potrubia DN od 40 do 70 | m | 5
44 | 892241111 | Ostatné práce na rúrovom vedení, tlakové skúšky vodovodného potrubia DN do 80 | m | 5
45 | 892351000 | Skúška tesnosti kanalizácie D 200 | m | 107.97
|  | 77,69+30,28 |  | 107.97
46 | 89410111R | Osadenie retenčnej nádrže RN 50m3 | ks | 1
47 | 594340000 | Akumulačná nádrž RN 50, lxšxv 4700x6000x2500mm, objem nádrže 50 m3, železobetónová, vrátane 2 ks vstupných kónusov a liatinových poklopov D400 | sub | 1
48 | 89442111R | D+M vsakovacích šachiet prefabrikovaných D 1000, hĺbka 2,00m (bez dna) komplet | ks | 2
49 | 89443115R | D+M Plastová šachta D 600 hlbky 2,0m komplet | ks | 6
50 | 899102111 | Osadenie poklopu liatinového a oceľového vrátane rámu hmotn. nad 50 do 100 kg | ks | 8
|  | 2+6 |  | 8
51 | 552410002200 | Poklop liatinový D 600 B125 | ks | 6
52 | 5524100025 | Poklop liatinový B 125 s odvetraním | ks | 2
53 | 899721111 | Vyhľadávací vodič na potrubí PVC DN do 150 mm | m | 5
54 | 899721131 | Označenie vodovodného potrubia bielou výstražnou fóliou | m | 5
55 | 899721132 | Označenie kanalizačného potrubia hnedou výstražnou fóliou | m | 107.97
| 8.1 | Rúrové vedenie - Búranie
56 | 812379011 | Demontáž kanalizačného potrubia z betónových rúr od DN 300 do DN 500 mm -0,460 t | m | 50
| 9 | Ostatné konštrukcie a práce-búranie
57 | 919735111 | Rezanie existujúceho asfaltového krytu alebo podkladu hĺbky do 50 mm | m | 23.78
|  | "D1" (22,1-16,81)*2 |  | 10.58
|  | "S1" 6,6*2 |  | 13.2
|  | Súčet |  | 23.78
58 | 919735122 | Rezanie existujúceho betónového krytu alebo podkladu hĺbky nad 50 do 100 mm | m | 6.84
|  | "S4" 3,42*2 |  | 6.84
59 | 96105511R | Búranie železobetónovej žumpy železobetónovej, -2,40000t | m3 | 6.2
|  | 0,25*3,0*2,0*2 |  | 3
|  | 0,25*1,7*2,0*2 |  | 1.7
|  | 0,25*3,0*2,0 |  | 1.5
|  | Súčet |  | 6.2
60 | 979082213 | Vodorovná doprava sutiny so zložením a hrubým urovnaním na vzdialenosť do 1 km | t | 35.862
61 | 979082219 | Príplatok k cene za každý ďalší aj začatý 1 km nad 1 km | t | 322.758
62 | 979085004 | Vodorovná doprava vybúraných hmôt po suchu bez naloženia a so zložením na vzdialenosť do 5 km | t | 23
|  | "dem.potrubie" 50*0,46 |  | 23
63 | 979085005 | Príplatok k cene za každých ďalších aj začatých 5 km | t | 23
64 | 979089012 | Poplatok za skladovanie - betón | t | 52.896
|  | 10,17+0,846+18,88+23,0 |  | 52.896
65 | 979089212 | Poplatok za skladovanie - bitúmenové zmesi | t | 3.681
| 99 | Presun hmôt HSV
66 | 998276101 | Presun hmôt pre rúrové vedenie hĺbené z rúr z plast., hmôt alebo sklolamin. v otvorenom výkope | t | 213.407
| M | Práce a dodávky M
| 23-M | Montáže potrubia
67 | 23021001R | Ručné opláštenie ovinutím izolácie - 4 vrstvy | m2 | 0.628
"plynovod"
|  | 2*3,14*0,025*2,0*2 |  | 0.628
| HZS | Hodinové zúčtovacie sadzby
68 | HZS000111 | Stavebno montážne práce menej náročne - Vyčistenie existujúcej žumpy | hod | 16
69 | HZS000214 | Stavebno montážne práce najnáročnejšie na odbornosť - iskrová skúška pre napätie 25kv | hod | 16
Celkom