## 6. Zadanie s výkazom výmer a po
ZADANIE S VÝKAZOM VÝMER
Stavba: AB LS Topolčianky prestavba na enviroučebňu
Objekt: SO 101 Lesná škola
Časť: |  | 1.4 Zdravotechnická inštalácia
Objednávateľ: Lesy Slovenskej republiky, štátny podnik
Zhotoviteľ: |  |  |  |  | Spracoval: PIO KPM a.s. Trenčín
Miesto. Topolčianky |  |  |  |  | Dátum: 23. 4. 2018
Č. | Kód položky | Popis | MJ | Množstvo celkom | Jednotková cena zadania | Celková cena zadania
1 | 2 | 3 | 4 | 5 | 6 | 7
| HSV | Práce a dodávky HSV
| 1 | Zemné práce
1 | 132201101 | Výkop ryhy do šírky 600 mm v horn.3 do 100 m3 | m3 | 2.5
|  | 0,50*0,50*10,00 |  | 2.5
2 | 175101101 | Obsyp potrubia štrkopieskom | m3 | 1
|  | 0,50*10,00*0,20 |  | 1
3 | 583310002800 | Štrkopiesok frakcia 0-8 mm | t | 1.67
|  | 1 * 1,67 |  | 1.67
| 4 | Vodorovné konštrukcie
4 | 451572111 | Lôžko pod potrubie, stoky a drobné objekty, v otvorenom výkope z kameniva drobného ťaženého 0-4 mm | m3 | 0.5
|  | 0,50*10,00*0,10 |  | 0.5
5 | 452311142 | Zaslepenie kanalizácie z betónu v otvorenom výkope tr. C 16/20 | m3 | 0.165
|  | "DN 110" 0,005*15 |  | 0.075
|  | "DN 160" 0,006*15 |  | 0.09
|  | Súčet |  | 0.165
| 6 | Úpravy povrchov, podlahy, osadenie
6 | 612403399 | Hrubá výplň rýh na stenách akoukoľvek maltou, akejkoľvek šírky ryhy | m2 | 50
|  | 0,25*200,00 |  | 50
| 8 | Rúrové vedenie
7 | 871221006 | Montáž vodovodného potrubia z dvojvsrtvového PE 100 SDR11/PN16 zváraných natupo D 63x5,8 mm | m | 26.01
8 | 286130033700 | Rúra HDPE na vodu PE100 PN16 SDR11 63x5,8x100 m,alebo ekvivalent | m | 28.429
|  | 26,01 * 1,093 |  | 28.429
| 9 | Ostatné konštrukcie a práce-búranie
9 | 971036004 | Jadrové vrty diamantovými korunkami do D 50 mm do stien - murivo tehlové -0,00003t | cm | 300
|  | 15,00*20 |  | 300
10 | 971036012 | Jadrové vrty diamantovými korunkami do D 130 mm do stien - murivo tehlové -0,00021t | cm | 30
|  | 15,00*2 |  | 30
11 | 971036014 | Jadrové vrty diamantovými korunkami do D 150 mm do stien - murivo tehlové -0,00028t | cm | 75
|  | 15,00*5 |  | 75
12 | 971036017 | Jadrové vrty diamantovými korunkami do D 180 mm do stien - murivo tehlové -0,00041t | cm | 75
|  | 15,00*5 |  | 75
13 | 972046006 | Jadrové vrty diamantovými korunkami do D 70 mm do podláh a stropov - betónových -0,00008t | cm | 580
|  | 10,00*58 |  | 580
14 | 972046012 | Jadrové vrty diamantovými korunkami do D 130 mm do podláh a stropov - betónových -0,00029t | cm | 380
|  | 10,00*38 |  | 380
15 | 972046014 | Jadrové vrty diamantovými korunkami do D 150 mm do podláh a stropov - betónových -0,00039t | cm | 70
|  | 10,00*7 |  | 70
16 | 974031147 | Vysekávanie rýh v akomkoľvek murive tehlovom na akúkoľvek maltu do hĺbky 70 mm a š. nad 200 mm, -0,03800t | m | 200
17 | 979081111 | Odvoz sutiny a vybúraných hmôt na skládku do 1 km | t | 19.249
18 | 979081121 | Odvoz sutiny a vybúraných hmôt na skládku za každý ďalší 1 km | t | 19.249
19 | 979082111 | Vnútrostavenisková doprava sutiny a vybúraných hmôt do 10 m | t | 19.249
20 | 979089012 | Poplatok za skladovanie - betón, tehly, dlaždice | t | 19.249
| 99 | Presun hmôt HSV
21 | 999281111 | Presun hmôt pre opravy a údržbu objektov vrátane vonkajších plášťov výšky do 25 m | t | 8.91
| PSV | Práce a dodávky PSV
| 713 | Izolácie tepelné
22 | 713482110 | Montáž trubíc z PE, hr.do 10 mm,vnút.priemer do 38 mm | m | 9.09
23 | 283310001200 | Izolačná PE trubica TUBOLIT DG 20x9 mm, alebo ekvivalent | m | 9.272
|  | 9,09 * 1,02 |  | 9.272
24 | 713482111 | Montáž trubíc z PE, hr.do 15 mm,vnút.priemer do 38 mm | m | 159.03
|  | "DN 15" 3,14 |  | 3.14
|  | "DN 20" 34,19 |  | 34.19
|  | "DN 26" 86,55 |  | 86.55
|  | "DN 32" 35,15 |  | 35.15
|  | Súčet |  | 159.03
25 | 283310002600 | Izolačná PE trubica TUBOLIT DG 15x13 mm, alebo ekvivalent | m | 3.203
|  | 3,14 * 1,02 |  | 3.203
26 | 283310002800 | Izolačná PE trubica TUBOLIT DG 20x13 mm, alebo ekvivalent | m | 34.874
|  | 34,19 * 1,02 |  | 34.874
27 | 283310003000 | Izolačná PE trubica TUBOLIT DG 26x13 mm, alebo ekvivalent | m | 88.281
|  | 86,55 * 1,02 |  | 88.281
28 | 283310003200 | Izolačná PE trubica TUBOLIT DG 32x13 mm, alebo ekvivalent | m | 35.853
|  | 35,15 * 1,02 |  | 35.853
29 | 713482112 | Montáž trubíc z PE, hr.do 15 mm,vnút.priemer 39-70 mm | m | 108.25
voda
|  | "DN 50" 6,56+5,35 |  | 11.91
kanalizácia
|  | "DN 40" 27,36 |  | 27.36
|  | "DN 50" 32,95+36,03 |  | 68.98
|  | Súčet |  | 108.25
30 | 283310001700 | Izolačná PE trubica TUBOLIT DG 40x9 mm, alebo ekvivalent | m | 27.907
|  | 27,36 * 1,02 |  | 27.907
31 | 283310002000 | Izolačná PE trubica TUBOLIT DG 50x9 mm, alebo ekvivalent | m | 70.36
|  | 68,98 * 1,02 |  | 70.36
32 | 283310003700 | Izolačná PE trubica TUBOLIT DG 50x13 mm, alebo ekvivalent | m | 12.148
|  | 11,9098039215686 * 1,02 |  | 12.148
33 | 713482114 | Montáž trubíc z PE, hr.do 10 mm,vnút.priem. od 96 mm | m | 81.27
|  | "DN 75" 9,79 |  | 9.79
|  | "DN 110" 19,69+19,53+4,64 |  | 43.86
|  | "DN 125" 22,31+5,31 |  | 27.62
|  | Súčet |  | 81.27
34 | 283310002400 | Izolačná PE trubica TUBOLIT DG 76x9 mm, alebo ekvivalent | m | 9.986
|  | 9,79 * 1,02 |  | 9.986
35 | 283310002580 | Izolačná PE trubica TUBOLIT DG 110x9 mm, alebo ekvivalent | m | 44.612
|  | 43,737 * 1,02 |  | 44.612
36 | 283310002590 | Izolačná PE trubica TUBOLIT DG 125x9 mm, alebo ekvivalent | m | 27.715
|  | 27,172 * 1,02 |  | 27.715
37 | 713482121 | Montáž trubíc z PE, hr.15-20 mm,vnút.priemer do 38 mm | m | 258.05
|  | "DN 20" 3,77+104,26+6,99+34,35 |  | 149.37
|  | "DN 26" 6,74+86,28 |  | 93.02
|  | "DN 32" 15,66 |  | 15.66
|  | Súčet |  | 258.05
38 | 283310004700 | Izolačná PE trubica TUBOLIT DG 22x20 mm, alebo ekvivalent | m | 152.286
|  | 149,3 * 1,02 |  | 152.286
39 | 283310004800 | Izolačná PE trubica TUBOLIT DG 28x20 mm | m | 94.88
|  | 93,02 * 1,02 |  | 94.88
40 | 283310004900 | Izolačná PE trubica TUBOLIT DG 35x20 mm | m | 15.912
|  | 15,6 * 1,02 |  | 15.912
41 | 713482122 | Montáž trubíc z PE, hr.15-20 mm,vnút.priemer 39-70 mm | m | 26.01
|  | "DN 63" 26,01 |  | 26.01
42 | 283310005400 | Izolačná PE trubica TUBOLIT DG 76x20 mm, alebo ekvivalent | m | 26.53
|  | 26,01 * 1,02 |  | 26.53
43 | 713482131 | Montáž trubíc z PE, hr.30 mm,vnút.priemer do 38 mm | m | 31.75
|  | "DN 25" 3,82+8,54 |  | 12.36
|  | "DN 32" 19,39 |  | 19.39
|  | Súčet |  | 31.75
44 | 283310005800 | Izolačná PE trubica TUBOLIT DG 48x25 mm, alebo ekvivalent | m | 32.385
|  | 31,75 * 1,02 |  | 32.385
45 | 713482152 | Montáž trubíc z EPDM, hr.38-50,vnút.priemer 39-73 mm | m | 16.02
|  | "DN 40" 5,82 |  | 5.82
|  | "DN 50" 3,82+6,38 |  | 10.2
|  | Súčet |  | 16.02
46 | 283310001567 | Izolačná PE trubica TUBOLIT DG 40x40 mm, alebo ekvivalent | m | 5.936
|  | 5,82 * 1,02 |  | 5.936
47 | 283310001594 | Izolačná PE trubica TUBOLIT DG 50x40 mm, alebo ekvivalent | m | 10.404
|  | 10,2 * 1,02 |  | 10.404
48 | 998713202 | Presun hmôt pre izolácie tepelné v objektoch výšky nad 6 m do 12 m | %
| 713.1 | Izolácie tepelné - protipožiarne prestupy
49 | 713531 | PROMASTOP-W požiarny ochranný pás, hr.2,5 mm (1 vrstva), šírka 50 mm, dĺ.18 m | ks | 23
50 | 713533 | PROMASTOP-VEN požiarne ochranná malta, 25kg | ks | 15
51 | 713535 | PROMASTOP-I požiarne ochranná stierková hmota, 12,50kg | ks | 15
52 | 28375001 | Doska z minerálnej vlny 2x50 mm, objem.hmotnosť 140kg/m3 | m3 | 2
53 | 998713202. | Presun hmôt pre izolácie tepelné v objektoch výšky nad 6 m do 12 m | %
| 721 | Zdravotechnika - vnútorná kanalizácia
54 | 721171202 | Potrubie z rúr PP- HT 40/3 pripojovacie | m | 27.36
55 | 721171204 | Potrubie z rúr PP- HT 50/3 ležaté zavesené | m | 32.95
56 | 721171206 | Potrubie z rúr PP- HT 75/3 ležaté zavesené | m | 9.79
57 | 721171208 | Potrubie z rúr PP- HT 110/4,3 ležaté zavesené | m | 4.64
58 | 721171209 | Potrubie z rúr PP- HT 125/4,9 ležaté zavesené | m | 22.31
59 | 721171408 | Potrubie z rúr PP- HT 110/4,3 odpadné zvislé | m | 19.53
60 | 721171508 | Potrubie z rúr PP- HT 110/4,3 odpadné prípojné | m | 19.61
61 | 286510021300 | Čistiaca tvarovka DN 110 | ks | 4
62 | 721171409 | Potrubie z rúr PE- HT 125/4,9 splašková | m | 5.31
63 | 286510021400 | Čistiaca tvarovka DN 125 | ks | 1
64 | 721171502 | Potrubie z rúr PP- HT 40/3 odpadné prípojné | m | 27.36
65 | 721171503 | Potrubie z rúr PP- HT 50/3 odpadné prípojné | m | 32.95
66 | 721172385 | Montáž privzdušňovacej hlavice pre HT potrubie DN 50 | ks | 6
67 | 551610000100 | Privzdušňovacia hlavica HL900N, DN 50/75/110, alebo ekvivalent | ks | 3
68 | 551610001100 | Privzdušňovacia hlavica podomietková HL905, alebo ekvivalent | ks | 3
69 | 721194104 | Zriadenie prípojky na potrubí vyvedenie a upevnenie odpadových výpustiek D 40x1, 8 | ks | 16
70 | 721194105 | Zriadenie prípojky na potrubí vyvedenie a upevnenie odpadových výpustiek D 50x1, 8 | ks | 9
71 | 721194109 | Zriadenie prípojky na potrubí vyvedenie a upevnenie odpadových výpustiek D 110x2, 3 | ks | 13
72 | 721213015 | Montáž podlahového vpustu s zvislým odtokom DN 110 | ks | 12
73 | 286630025500 | Podlahový vpust HL310NPr, zápachová uzávierka, alebo ekvivalent | ks | 12
74 | 721213016 | Montáž potrubného prestupu pre vonkajšie steny, DN 160 | ks | 5
75 | 286630048511 | Izolačná súprava HL800 P/160, alebo ekvivalent | ks | 5
76 | 721221201 | Zápachová uzávierka HL100, alebo ekvivalent | ks | 1
77 | 721229010 | Montáž podlahového odtokového žlabu dĺžky do 700 mm pre montáž do stredu | ks | 4
78 | 552240010810 | Žľab sprchový k stene nerezový HL 50WU.0, DN 50, alebo ekvivalent | ks | 4
79 | 721273145 | Vetracia hlavica HL810, alebo ekvivalent | ks | 4
80 | 721290111 | Ostatné - skúška tesnosti kanalizácie v objektoch vodou do DN 125 | m | 186.7
81 | 998721202 | Presun hmôt pre vnútornú kanalizáciu v objektoch výšky nad 6 do 12 m | %
| 722 | Zdravotechnika - vnútorný vodovod
82 | 722130211 | Potrubie z oceľ.rúr pozink.bezšvík.bežných-11 353.0, 10 004.0 zvarov. bežných-11 343.00 DN 15 | m | 3.14
83 | 722130212 | Potrubie z oceľ.rúr pozink.bezšvík.bežných-11 353.0, 10 004.0 zvarov. bežných-11 343.00 DN 20 | m | 3.77
84 | 722130213 | Potrubie z oceľ.rúr pozink.bezšvík.bežných-11 353.0, 10 004.0 zvarov. bežných-11 343.00 DN 25 | m | 19.25
85 | 722130214 | Potrubie z oceľ.rúr pozink.bezšvík.bežných-11 353.0, 10 004.0 zvarov. bežných-11 343.00 DN 32 | m | 30.57
86 | 722130215 | Potrubie z oceľ.rúr pozink.bezšvík.bežných-11 353.0, 10 004.0 zvarov. bežných-11 343.00 DN 40 | m | 5.82
87 | 722130216 | Potrubie z oceľ.rúr pozink.bezšvík.bežných-11 353.0, 10 004.0 zvarov. bežných-11 343.00 DN 50 | m | 9.17
88 | 722171113 | Potrubie plasthliníkové PEX-AL-PEX 20x2 mm v kotúčoch | m | 179.79
89 | 722171114 | Potrubie plasthliníkové PEX-AL-PEX 26x3 mm v kotúčoch | m | 179.57
90 | 722171314 | Potrubie plasthliníkové PEX-AL-PEX D32x3,0 | m | 76.71
91 | 722171316 | Potrubie plasthliníkové PEX-AL-PEX D50x4,0 | m | 12.94
92 | 722190401 | Vyvedenie a upevnenie výpustky DN 15 | ks | 68
93 | 722211001 | Montáž regulačného ventilu DN 15 | ks | 4
94 | 551210007101 | Ventil regulačný AQUASTRONG T PLUS DN 15, alebo ekvivalent | ks | 4
95 | 722221010 | Montáž guľového kohúta závitového priameho pre vodu G 1/2 | ks | 5
|  | "voda" 5 |  | 5
96 | 551110013700 | Guľový uzáver pre vodu 1/2" | ks | 5
97 | 722221015 | Montáž guľového kohúta závitového priameho pre vodu G 3/4 | ks | 6
|  | "TUV" 1 |  | 1
|  | "voda" 5 |  | 5
|  | Súčet |  | 6
98 | 551110013800 | Guľový uzáver pre vodu 3/4" | ks | 6
99 | 722221020 | Montáž guľového kohúta závitového priameho pre vodu G 1 | ks | 2
|  | "TUV" 2 |  | 2
100 | 551110013900 | Guľový uzáver pre vodu 1" | ks | 2
101 | 722221030 | Montáž guľového kohúta závitového priameho pre vodu G 6/4 | ks | 3
|  | "TUV" 3 |  | 3
102 | 551110014100 | Guľový uzáver pre vodu 6/4" | ks | 3
103 | 722221070 | Montáž guľového kohúta závitového rohového pre vodu G 1/2 | ks | 68
|  | "voda" 68 |  | 68
104 | 551110007700 | Guľový uzáver pre vodu rohový, 1/2" | ks | 68
105 | 722221188 | Montáž poistného ventilu závitového pre vodu G 6/4 | ks | 1
|  | "TUV" 1 |  | 1
106 | 551210026200 | Ventil poistný pre teplú vodu, 6/4" | ks | 1
107 | 722221194 | Montáž spätnej armatúry G 6/4 | ks | 1
|  | "TUV" 1 |  | 1
108 | 484650036001 | Spätná armatúra BA 295- 6/4", alebo ekvivalent | ks | 1
109 | 722221315 | Montáž spätnej klapky závitovej G 1 | ks | 2
110 | 551190001000 | Spätná klapka vodorovná 1" | ks | 2
111 | 722221325 | Montáž spätnej klapky závitovej G 6/4 | ks | 1
|  | "zapojenie TUV" 1 |  | 1
112 | 551190001200 | Spätná klapka 6/4" | ks | 1
113 | 722221370 | Montáž filtra závitového G 1 | ks | 1
|  | "TUV" 1 |  | 1
114 | 422010003100 | Filter závitový, 1" | ks | 1
115 | 722221380 | Montáž filtra závitového G 6/4 | ks | 1
|  | "TUV" 1 |  | 1
116 | 422010003300 | Filter závitový, 6/4" | ks | 1
117 | 722229103 | Montáž ventilu uzatváracieho G 1 | ks | 7
118 | 551210044800 | Uzatvárací ventil 1” | ks | 7
119 | 722229105 | Montáž ventilu G 6/4 | ks | 1
120 | 551210045000 | Ventil uzatvárací 1 1/2" | ks | 1
121 | 722241000 | Hydrant typu D do výklenku B 25/30 HASIL, alebo ekvivalent | ks | 1
122 | 722290210 | Tlaková skúška vodovodného potrubia plasthliník do DN 50 | m | 441.01
123 | 722290226 | Tlaková skúška vodovodného potrubia závitového do DN 50 | m | 71.72
124 | 722290234 | Prepláchnutie a dezinfekcia vodovodného potrubia do DN 80 | m | 546.74
125 | 722290242 | Montáž zariadenia magnetickej úpravy vody | ks | 1
|  | "TUV" 1 |  | 1
126 | 43631000021 | Elektromagnetická úprava vody EZV 50, alebo ekvivalent | ks | 1
127 | 998722202 | Presun hmôt pre vnútorný vodovod v objektoch výšky nad 6 do 12 m | %
| 722.1 | Zdravotechnika vnútorný vodovod - D e m o n t á ž
128 | 722110811 | Demontáž potrubia z liatinových tlakových rúr prírubových TP do DN 80, -0,03592t | m | 106.13
|  | 27,36+32,95+36,03+9,79 |  | 106.13
129 | 722110815 | Demontáž potrubia z liatinových tlakových rúr prírubových TP nad 80 do DN 125, -0,04786t | m | 43.86
|  | 19,69+19,53+4,64 |  | 43.86
130 | 722110818 | Demontáž potrubia z liatinových tlakových rúr prírubových TP nad 125 do DN 200, -0,07648t | m | 27.62
|  | 22,31+5,31 |  | 27.62
131 | 722130801 | Demontáž potrubia z oceľových rúrok závitových do DN 25, -0,00213t | m | 201.95
132 | 722130802 | Demontáž potrubia z oceľových rúrok závitových nad 25 do DN 40, -0,00497t | m | 292.67
133 | 722130803 | Demontáž potrubia z oceľových rúrok závitových nad 40 do DN 50, -0,00670t | m | 22.11
134 | 722130804 | Demontáž potrubia z oceľových rúrok závitových DN 65, -0,00959t | m | 26.01
135 | 722290821 | Vnútrostav. premiestnenie vybúraných hmôt vnútorný vodovod vodorovne do 100 m z budov vys. do 6 m | t | 1.81
| 724 | Zdravotechnika - strojné vybavenie
136 | 724149101 | Montáž čerpadla vodovodného ponorného, bez potrubia a príslušenstva | ks | 1
|  | "TUV" 1 |  | 1
137 | 4261200010 | Čerpadlo ponorné WILO - Drain TMW 32/8, alebo ekvivalent | ks | 1
138 | 998724202 | Presun hmôt pre strojné vybavenie v objektoch výšky nad 6 do 12 m | %
| 725 | Zdravotechnika - zariaď. predmety
139 | 725119308 | Montáž záchodovej misy kombinovanej | súb. | 11
140 | 6423400009 | WC misa keramická kombi, vrátane sedátka | ks | 10
141 | 2731100001 | Manžeta tesniaca gumová na WC | ks | 13
142 | 6423400002 | Kombinované WC keramické pre imobilných, keramika, biela, vrátane sedátka | ks | 1
143 | 725129201 | Montáž pisoáru keramického | súb. | 3
144 | 642510000300 | Pisoár keramický,vrátane HL 130 a tlak.splachovača, alebo ekvivalent | ks | 3
145 | 64251000 | Deliaca stena medzi pisoáre, keramická biela 700x400 mm | ks | 3
146 | 725219401 | Montáž umývadla na skrutky do muriva, bez výtokovej armatúry | súb. | 17
147 | 6420135170 | Umývadlo keramické ZETA-60 biela, alebo ekvivalent | ks | 16
148 | 6420137991 | Umývadielko keramické IMOBIL biela, alebo ekvivalent | ks | 1
149 | 725241112 | Montáž - vanička sprchová akrylátová štvorcová 900x900 mm | súb. | 4
150 | 554230000800 | Sprchovacia vanička akrylátová štvorcová, rozmer 900x900 mm, hĺbka 30 mm | ks | 4
151 | 725291114 | Montáž doplnkov zariadení kúpeľní a záchodov, madlá | súb. | 7
152 | 5513009001 | EVOLUTION madlo do sprchy s držiakom sprchy, ľavé, obj.kód L30231271, alebo ekvivalent | ks | 1
153 | 5513009002 | FUNKTION madlo do sprchy, pravé obj.kód L1023111, alebo ekvivalent | ks | 1
154 | 5513009003 | CONCEPT madlo pre umyvadlo pevné, obj.kód L40302000, alebo ekvivalent | ks | 2
155 | 5513009005 | CONCEPT sklopné madlo k WC, obj.kód L40401000, alebo ekvivalent | ks | 2
156 | 5513009011 | EVOLUTION sklopné sedadlo na sprchovanie, obj.kód L32005001, alebo ekvivalent | ks | 1
157 | 725330820 | Demontáž výlevky bez výtok. armatúry, bez nádrže a splachovacieho potrubia,diturvitovej, -0,03470t | súb. | 2
158 | 725333360 | Montáž výlevky keramickej voľne stojacej bez výtokovej armatúry | súb. | 2
159 | 642710000100 | Výlevka stojatá keramická MIRA, plastová mreža, JIKA, alebo ekvivalent | ks | 2
160 | 725829201 | Montáž batérie umývadlovej a drezovej nástennej pákovej, alebo klasickej | ks | 2
161 | 551450003500 | Batéria výlevková, JIKA, alebo ekvivalent | ks | 2
162 | 725829601 | Montáž batérií umývadlových stojankových pákových alebo klasických | ks | 17
163 | 551450000101 | Batéria drezová | ks | 1
164 | 551450004200 | Batéria umývadlová stojanková páková | ks | 16
165 | 725849201 | Montáž batérie sprchovej nástennej pákovej, klasickej | ks | 8
166 | 551450002500 | Batéria sprchová páková chróm, JIKA, alebo ekvivalent | ks | 8
167 | 725869323 | Montáž zápachovej uzávierky pre zariaďovacie predmety, pračkovej do D 50 (podomietkovej) | ks | 1
168 | 551620013200 | Zápachová uzávierka podomietková HL406, alebo ekvivalent | ks | 1
169 | 725869382 | Montáž zápachovej uzávierky pre zariaďovacie predmety, ostatných typov do D 50 | ks | 17
170 | 551620000001 | Odpady a sifóny, uzávierka podomietková 40/50 | ks | 17
171 | 998725202 | Presun hmôt pre zariaďovacie predmety v objektoch výšky nad 6 do 12 m | %
| 725.1 | Zdravotechnika zariaď. predmety - demontáž
172 | 725820810 | Demontáž batérie drezovej, umývadlovej nástennej, -0,0026t | súb. | 17
173 | 725110811 | Demontáž záchoda splachovacieho s nádržou alebo s tlakovým splachovačom, -0,01933t | súb. | 10
174 | 725110811 | Demontáž záchoda splachovacieho s nádržou alebo s tlakovým splachovačom, -0,01933t | súb. | 15
175 | 725210821 | Demontáž umývadiel alebo umývadielok bez výtokovej armatúry, -0,01946t | súb. | 15
176 | 725220831 | Demontáž vane liatinovej -0.09510t | súb. | 2
177 | 725840870 | Demontáž batérie vaňovej, sprchovej nástennej, -0,00225t | ks | 6
| 732 | Ústredné kúrenie, strojovne
178 | 732331042 | Montáž expanznej nádoby tlak 6 barov s membránou 50 l | ks | 2
|  | "TUV" 2 |  | 2
179 | 484630000401 | Nádoba-expanzná AIRFIX D-E 50, prevádzkový tlak 10 barov s vakom, alebo ekvivalent | ks | 2
180 | 998732202 | Presun hmôt pre strojovne v objektoch výšky nad 6 m do 12 m | %
| 763 | Konštrukcie - Protipožirne dvierka
181 | 763170051 | Revízne dvierka 300x300 mm vývesné protipožiarne El90 | ks | 5
| 767 | Konštrukcie doplnkové kovové
182 | 5531011 | Doplnkové konštrukcie z profilovaných materiálov - kotviaci a podkladový materiál | kg | 350
183 | 553001 | Typové uloženie | kg | 350
184 | 553010 | Objímky L21-23, kotvy a závesná tyč dĺ.100 cm, montážne objímky s gumovou výstelkou | ks | 50
185 | 553015 | Objímky L26-28, kotvy a závesná tyč dĺ.100 cm, montážne objímky s gumovou výstelkou | ks | 50
186 | 553020 | Objímky L32-35, kotvy a závesná tyč dĺ.100 cm, montážne objímky s gumovou výstelkou | ks | 25
187 | 553025 | Objímky L44-49, kotvy a závesná tyč dĺ.100 cm, montážne objímky s gumovou výstelkou | ks | 45
188 | 553035 | Objímky L75-95, kotvy a závesná tyč dĺ.100 cm, montážne objímky s gumovou výstelkou | ks | 35
Celkom