## 6. Zadanie s výkazom výmer a po
ZADANIE S VÝKAZOM VÝMER
Stavba: AB LS Topolčianky prestavba na enviroučebňu
Objekt: SO 101 Lesná škola
Časť: |  | 1.10 Plynoinštalácia
Objednávateľ: Lesy Slovenskej republiky, štátny podnik
Zhotoviteľ: |  |  |  |  | Spracoval: PIO KPM a.s. Trenčín
Miesto. Topolčianky |  |  |  |  | Dátum: 23. 4. 2018
Č. | Kód položky | Popis | MJ | Množstvo celkom | Jednotková cena zadania | Celková cena zadania
1 | 2 | 3 | 4 | 5 | 6 | 7
| HSV | Práce a dodávky HSV
| 1 | Zemné práce
1 | 132201101 | Výkop ryhy do šírky 600 mm v horn.3 do 100 m3 | m3 | 29.7
|  | 0,6*1,1*45 |  | 29.7
2 | 132201109 | Príplatok k cene za lepivosť pri hĺbení rýh šírky do 600 mm zapažených i nezapažených s urovnaním dna v hornine 3 | m3 | 29.7
3 | 162201102 | Vodorovné premiestnenie výkopku z horniny 1-4 nad 20-50m | m3 | 20.25
|  | 29,7-5,4-4,05 |  | 20.25
4 | 171201201 | Uloženie sypaniny na skládky do 100 m3 | m3 | 20.25
5 | 174101001 | Zásyp sypaninou so zhutnením jám, šachiet, rýh, zárezov alebo okolo objektov do 100 m3 | m3 | 20.25
6 | 175101101 | Obsyp potrubia sypaninou z vhodných hornín 1 až 4 bez prehodenia sypaniny | m3 | 5.4
|  | 0,2*45*0,6 |  | 5.4
7 | 5833773700 | Štrkopiesok drvený 0-4 | t | 15.25
| 4 | Vodorovné konštrukcie
8 | 451573111 | Lôžko pod potrubie, stoky a drobné objekty, v otvorenom výkope z piesku a štrkopiesku do 63 mm | m3 | 4.05
|  | 0,15*45*0,6 |  | 4.05
| 8 | Rúrové vedenie
9 | 899721121 | Signalizačný vodič na potrubí PE DN do 150 mm | m | 47
| 99 | Presun hmôt HSV
10 | 998276101 | Presun hmôt pre rúrové vedenie hĺbené z rúr z plast., hmôt alebo sklolamin. v otvorenom výkope | t | 7.661
| PSV | Práce a dodávky PSV
| 723 | Zdravotechnika - plynovod
11 | 723120203 | Potrubie z oceľových rúrok závitových čiernych spájaných zvarovaním - akosť 11 353.0 DN 20 | m | 1
12 | 723120204 | Potrubie z oceľových rúrok závitových čiernych spájaných zvarovaním - akosť 11 353.0 DN 25 | m | 2.5
13 | 723120205 | Potrubie z oceľových rúrok závitových čiernych spájaných zvarovaním - akosť 11 353.0 DN 32 | m | 6.5
14 | 723150367 | Potrubie z oceľových rúrok hladkých čiernych, chránička D 57/2,9 | m | 3
15 | 72307 | Montáž skrinky na plynomer a regulátor | ks | 1
16 | 72301 | Typová skrinka s podstavcom a nosníkmi do zeme pre OMS plynu ref. výrobok Wizard rady Plus od AJ-GAS, s.r.o., typ W600 Plus s armatúrami a regulátorom | ks | 1
17 | 723239102 | Montáž armatúry závitovej s dvoma závitmi, kohútik priamy,solenoidový ventil G 3/4 | ks | 1
18 | 551340001400 | Guľový kohút na plyn 3/4" FF, páka | ks | 1
19 | 723239103 | Montáž armatúry závitovej s dvoma závitmi, kohútik priamy,solenoidový ventil G 1 | ks | 1
20 | 551340001500 | Guľový kohút na plyn 1" FF, páka | ks | 1
21 | 723239104 | Montáž armatúry závitovej s dvoma závitmi, kohútik priamy,solenoidový ventil G 5/4 | ks | 1
22 | 551340001600 | Guľový kohút na plyn 5/4" FF, páka | ks | 1
23 | 723239201 | Montáž armatúr plynových s dvoma závitmi G 1/2 ostatné typy | ks | 1
24 | 72303 | Guľový kohút závitový na zemný plyn DN15 | ks | 1
25 | 723261912 | Montáž a dodávka plynomera - dodávka SPP | ks | 1
26 | 484450 | Objímky, závesy , ref. výrobok "LARF" | kg | 4
27 | 998723202 | Presun hmôt pre vnútorný plynovod v objektoch výšky nad 6 do 12 m | %
| 783 | Dokončovacie práce - nátery
28 | 783424340 | Nátery kov.potr.a armatúr syntet. potrubie do DN 50 mm dvojnás. 1x email a základný náter - 140µm | m | 6
| M | Práce a dodávky M
| 23-M | Montáže potrubia
29 | 230202034 | Uloženie potrubia plynovodu z rúr tlakových polyetylénových PE, rúry navíjané v kotúčoch D 40 mm | m | 52
30 | 286130057600 | Rúra HDPE PE100 D 40x3,7 mm, dĺ. 100 m (SDR11) pre tlakový rozvod plynu, , ref. výrobok PIPELIFE | m | 52
31 | 230203677 | Montáž MUN prechodka PE/mosadz s vonk. závitom PE100 SDR11 D40/1 1/4" | ks | 2
32 | 286220028600 | Prechodka MUN PE/mosadz s vonkajším závitom PE 100 SDR 11 D 40/1 1/4", , ref. výrobok FRIALEN | ks | 2
33 | 230203784 | Montáž BW90° koleno s dlhými ramenami PE100 SDR11 D40mm | ks | 5
34 | 286530017200 | Koleno 90° s dlhými ramenami BW 90° PE 100 SDR 11 D 40 mm, , ref. výrobok FRIALEN | ks | 5
35 | 230230016 | Hlavná tlaková skúška vzduchom 0, 6 MPa - STN 38 6413 DN 50 | m | 62
36 | 230230121 | Príprava na tlakovú skúšku vzduchom a vodou do 0,6 MPa | úsek | 1
| 46-M | Zemné práce pri extr.mont.prácach
37 | 460490012 | Rozvinutie a uloženie výstražnej fólie z PVC do ryhy,šírka 33 cm | m | 45
38 | 2830010620 | Výstražná fólia ŽLTÁ - POZOR PLYN, 1 kotúč=500m | m | 45
| OST | Ostatné
39 | HZS-0010 | Revízia plynoinštalácie | hod | 12
40 | OST000255 | Murárska výpomoc, sekacie práce | hod | 8
Celkom