## 6. Zadanie s výkazom výmer a po
ZADANIE S VÝKAZOM VÝMER
Stavba: AB LS Topolčianky prestavba na enviroučebňu
Objekt: SO 401 Úprava priestranstva
Objednávateľ: Lesy Slovenskej republiky, štátny podnik
Zhotoviteľ: |  |  |  |  | Spracoval: PIO KPM a.s. Trenčín
Miesto. Topolčianky |  |  |  |  | Dátum: 16. 5. 2018
Č. | Kód položky | Popis | MJ | Množstvo celkom | Jednotková cena zadania | Celková cena zadania
1 | 2 | 3 | 4 | 5 | 6 | 7
| HSV | Práce a dodávky HSV
| 1 | Zemné práce
1 | 121101112 | Odstránenie ornice s premiestn. na hromady, so zložením na vzdialenosť do 100 m a do 1000 m3 | m3 | 217.5
|  | 725,00*0,30 |  | 217.5
2 | 122202201 | Odkopávka a prekopávka nezapažená pre cesty, v hornine 3 do 100 m3 | m3 | 105
|  | "spodná stavba" 65,00 |  | 65
|  | "plotový múrik" 40,00 |  | 40
|  | Súčet |  | 105
3 | 162501102 | Vodorovné premiestnenie výkopku po spevnenej ceste z horniny tr.1-4, do 100 m3 na vzdialenosť do 3000 m | m3 | 95
|  | "výkop" 105,00 |  | 105
|  | "násyp" - 10,00 |  | -10
|  | Súčet |  | 95
4 | 167101102 | Nakladanie neuľahnutého výkopku z hornín tr.1-4 nad 100 do 1000 m3 - ornica | m3 | 217.5
|  | "ornica" 217,50 |  | 217.5
5 | 171101104 | Uloženie sypaniny do násypu súdržnej horniny s mierou zhutnenia nad 100 do 102 % podľa Proctor-Standard | m3 | 10
6 | 171201201 | Uloženie sypaniny na skládky do 100 m3 | m3 | 95
7 | 171209002 | Poplatok za skladovanie - zemina a kamenivo | t | 152
|  | 95 * 1,6 |  | 152
8 | 174101001 | Zásyp kamenivom okolo plotového múrika do 100 m3 | m3 | 40
9 | 583310001300 | Kamenivo ťažené hrubé frakcia 8-16 mm, STN EN 13043 | t | 66.8
|  | 40 * 1,67 |  | 66.8
10 | 175101101 | Obsyp potrubia štrkodrvou - priepust | m3 | 0.6
11 | 583410004200 | Štrkodrva frakcia 0-22 mm | t | 1.002
|  | 0,6 * 1,67 |  | 1.002
12 | 181101102 | Úprava pláne v zárezoch v hornine 1-4 so zhutnením | m2 | 125
13 | 181301112 | Rozprestretie ornice v rovine, plocha nad 500 m2, hr.do 150 mm | m2 | 850
| 1.1 | Zemné práce - zatrávnenie
14 | 180402111 | Založenie trávnika parkového výsevom v rovine do 1:5 | m2 | 850
15 | 005720001500 | Osivá tráv - výber trávových semien | kg | 42.5
|  | 850 * 0,05 |  | 42.5
16 | 183403153 | Obrobenie pôdy hrabaním v rovine alebo na svahu do 1:5 | m2 | 1700
|  | 850*2 |  | 1700
17 | 183403161 | Obrobenie pôdy valcovaním v rovine alebo na svahu do 1:5 | m2 | 1700
|  | 850,000*2 |  | 1700
18 | 185802113 | Hnojenie pôdy v rovine alebo na svahu do 1:5 umelým hnojivom naširoko | t | 0.017
|  | 850,00*0,02*0,001 |  | 0.017
19 | 251910000200 | Hnojivo NPK STARTER | t | 0.018
|  | 0,017*1,03 |  | 0.018
20 | 185804215 | Vypletie v rovine alebo na svahu do 1:5 - trávnika po výseve | m2 | 850
21 | 185804312 | Zaliatie rastlín vodou, plochy jednotlivo nad 20 m2 | m3 | 17
|  | 850,00*20,00*0,001 |  | 17
22 | 185851111 | Dovoz vody pre zálievku rastlín na vzdialenosť do 6000 m | m3 | 17
| 5 | Komunikácie - pojazdná spevnená plocha
23 | 564721111 | Podklad z kameniva hrubého drveného veľ. 32-63 mm s rozprestretím a zhutn.hr. 80 mm | m2 | 3.404
pod palisády
|  | 0,37*4,60*2 |  | 3.404
24 | 564851111 | Podklad zo štrkodrviny s rozprestretím a zhutnením, po zhutnení hr. 150 mm | m2 | 65
25 | 564861111 | Podklad zo štrkodrviny s rozprestretím a zhutnením, po zhutnení hr. 200 mm | m2 | 65
26 | 596911212 | Kladenie zámkovej dlažby hr. 8 cm pre peších nad 20 m2 so zriadením lôžka z kameniva hr. 4 cm | m2 | 65
27 | 592460008500 | Dlažba betónová zámková hr. 80 mm, sivá | m2 | 65.65
|  | 65 * 1,01 |  | 65.65
| 5.1 | Komunikácie - spevnená plocha z čela objektu
28 | 564831111 | Podklad zo štrkodrviny s rozprestretím a zhutnením, po zhutnení hr. 100 mm | m2 | 60
29 | 564851114 | Podklad zo štrkodrviny s rozprestretím a zhutnením, po zhutnení hr. 180 mm | m2 | 60
30 | 596911112 | Kladenie zámkovej dlažby hr. 6 cm pre peších nad 20 m2 so zriadením lôžka z kameniva hr. 4 cm | m2 | 60
31 | 592460007700 | Dlažba betónová zámková hr. 60 mm, sivá | m2 | 60.6
|  | 60 * 1,01 |  | 60.6
| 5.2 | Komunikácie - terénna rampa
32 | 564831111. | Podklad zo štrkodrviny s rozprestretím a zhutnením, po zhutnení hr. 100 mm | m2 | 6
33 | 564851114. | Podklad zo štrkodrviny s rozprestretím a zhutnením, po zhutnení hr. 180 mm | m2 | 6
34 | 596911112. | Kladenie zámkovej dlažby hr. 6 cm pre peších nad 20 m2 so zriadením lôžka z kameniva hr. 4 cm | m2 | 6
35 | 592460007701 | Dlažba betónová zámková hr. 60 mm, sivá | m2 | 6.06
|  | 6 * 1,01 |  | 6.06
| 5.3 | Komunikácie - priepust
36 | 567124115 | Podklad z podkladového betónu PB I tr. C 20/25 hr. 150 mm | m2 | 3.2
37 | 573211111 | Postrek asfaltový spojovací bez posypu kamenivom z asfaltu cestného v množstve od 0,50 do 0,70 kg/m2 | m2 | 3.2
38 | 578142112 | Liaty asfalt z kameniva ťaženého alebo drveného strednozrnný hr. 50 mm | m2 | 3.2
| 6 | Úpravy povrchov, podlahy, osadenie
39 | 622422741 | Oprava vonkajších omietok polymérom modifikovaný vápenncementovým štukom | m2 | 68
|  | "plotový múrik" 68,00 |  | 68
40 | 622422743 | Oprava vonkajších omietok reprofilačnou cementovou maltou | m2 | 68
|  | "plotový múrik" 68,00 |  | 68
| 9 | Ostatné konštrukcie a práce-búranie
41 | 915930032 | Osadenie obrubníka záhradného | m | 136
|  | "plotový múrik" 136,00 |  | 136
42 | 40445001 | Záhradný plastový obrubník čierny | ks | 138.72
|  | 136 * 1,02 |  | 138.72
43 | 916561111 | Osadenie záhonového alebo parkového obrubníka betón., do lôžka z bet. pros. tr. C 12/15 s bočnou oporou | m | 59
|  | "spevnená plocha z čela objektu" 59,00 |  | 59
44 | 592170001800 | Obrubník PREMAC parkový, lxšxv 1000x50x200 mm, sivá | ks | 59.59
|  | 59 * 1,01 |  | 59.59
45 | 917762111 | Osadenie chodník. obrubníka betónového ležatého do lôžka z betónu prosteho tr. C 12/15 s bočnou oporou | m | 39
|  | "pojazdná spevnená plocha" 39,00 |  | 39
46 | 592170000900 | Obrubník PREMAC cestný bez skosenia rovný, lxšxv 1000x150x260 mm | ks | 39.39
|  | 39 * 1,01 |  | 39.39
47 | 917831512 | Osadzovanie palisád hranatých betónových do betónu dĺžky 60 cm - do radu | m | 1
48 | 592170005400 | Palisáda PREMAC Altiko 12, rozmer 120x165x600 mm, sivá | ks | 6.666
|  | 1 * 6,666 |  | 6.666
49 | 917831513 | Osadzovanie palisád hranatých betónových do betónu dĺžky 80 cm - do radu | m | 4.1
50 | 592170005500 | Palisáda PREMAC Altiko 12, rozmer 120x165x800 mm, sivá | ks | 27.331
|  | 4,1 * 6,666 |  | 27.331
51 | 917831515 | Osadzovanie palisád hranatých betónových do betónu dĺžky 120 cm - do radu | m | 4.1
|  | "terénna rampa" 2,05*2 |  | 4.1
52 | 592170006000 | Palisáda PREMAC Altiko 16, rozmer 165x165x1200 mm, hnedá | ks | 27.331
|  | 4,1 * 6,666 |  | 27.331
53 | 918101113 | Lôžko pod betónové rúry z betónu prostého tr. C 25/30 | m3 | 0.2
54 | 919511111 | Zhotovenie priepustu z rúr betónových DN 300 | m | 2
55 | 592210002900 | Rúra betónová hrdlová pre dažďové odpadné vody TBP 3-30, DN 300, dĺ. 1000 mm, hr. steny 40 mm | ks | 2.02
|  | 2 * 1,01 |  | 2.02
56 | 91953555 | Čelá rúrového priepustu z betónu tr. C 25/30 | m3 | 1.8
57 | 919535557 | Obetónovanie rúrového priepustu betónom jednoduchým tr. C 16/20 | m3 | 0.5
58 | 919716112 | Oceľová výstuž cementobet. krytu zo zvar.sietí KARI | t | 0.2
| 99 | Presun hmôt HSV
59 | 998223011 | Presun hmôt pre pozemné komunikácie s krytom dláždeným | t | 284.168
| PSV | Práce a dodávky PSV
| 711 | Izolácie proti vode a vlhkosti
60 | 711132107 | Zhotovenie izolácie proti zemnej vlhkosti nopovou fóloiu položenou voľne na ploche zvislej | m2 | 55
|  | "plotový múrik" 55,00 |  | 55
61 | 283230002700 | Nopová HDPE fólia FONDALINE PLUS 500, výška nopu 8 mm, proti zemnej vlhkosti | m2 | 63.25
|  | 55 * 1,15 |  | 63.25
62 | 998711201 | Presun hmôt pre izoláciu proti vode v objektoch výšky do 6 m | %
| 767 | Konštrukcie doplnkové kovové
63 | 767920210 | Montáž vrátok k oploteniu osadzovaných na stĺpiky oceľové, s plochou jednotlivo do 2 m2 | ks | 1
64 | 55351001 | Oceľová bránka šxv 1,00x1,20 m jednokrídlová, výplň drevené latky, vrátane kotvenia a kovania | ks | 1
65 | 998767201 | Presun hmôt pre kovové stavebné doplnkové konštrukcie v objektoch výšky do 6 m | %
Celkom