## VV - EPS
Výkaz výmer na dodávku a montáž EPS
Na objekt:
Obnova priestorov barokového kaštieľa na hrade Modrý Kameň pre tradície slovenského hračkárstva a bábkarstva v remeselných dielňach, výrobu a predaj regionálnych produktov”
Materiál – technika | m.j. | mn. | J.c. € | Celkom €
Ústredňa EPS – adresná, zdroj BAQ35T24 (24V/1,5A) – BENTEL FC 501-L (alebo ekvivalent) | ks | 1 | 524 | 524
Analógový adresný optický hlásič BENTEL FC 460P (alebo ekvivalent) | ks | 11 | 20.9 | 229.9
Pätica k adresným hlásičom BENTEL FC 450UB (alebo ekvivalent) | ks | 11 | 2.5 | 27.5
Tlačidlový hlásič - adresný BENTEL FC 420CP (alebo ekvivalent) | ks | 6 | 33.45 | 200.7
Montážna krabica pre tlačidlový hlásič – BENTEL FC 420CPB (alebo ekvivalent) | ks | 6 | 3.2 | 19.2
Výstupný moful FC 410SIO | ks | 1 | 72.5 | 72.5
Exterierová požiarna siréna s majákom – FC HS201 | ks | 4 | 38.1 | 152.4
Akumlátor 12V/7 Ah | ks | 2 | 19.9 | 39.8
Telefónny hlásič hlasový GSV-5 | ks | 1 | 175 | 175
Podružný inštalačný materiál | % | 7 | 0 | 150.64
Kábel JE - H(St)H E30 1x2x0,8 | m | 350 | 0.97 | 339.5
Kábel JE - H(St)H E30 2x2x0,8 | m | 220 | 1.65 | 363
Kábel CHKE E30 3x1,5 | m | 10 | 1.85 | 18.5
Montáž káblov | m | 580 | 2.6 | 1508
Sekanie pre káblov | m | 190 | 3.06 | 581.4
Montáž, zapojenie komponentov | ks | 23 | 61.5 | 1414.5
Montáž, zapojenie ústredne | sub | 1 | 200 | 200
Oživenie, programovanie a skúška funkčnosti | sub | 1 | 300 | 300
Poučenie užívateľov | sub | 1 | 100 | 100
Revízia | sub | 1 | 380 | 380
Projektová dokumentácia | sub | 1 | 650 | 650
Obchodno technické zabezpečenie | sub | 1 | 700 | 700
Za inštaláciu EPS bez DPH |  |  |  | 8146.54
DPH 20 % |  |  |  | 1629.308
Za inštaláciu EPS s DPH |  |  |  | 9775.848
Zhotoviteľ: SPODSTAV,s.r.o.
Vypracoval: Marek Spodniak
Dátum: 05.06.2021