## KryciList
KRYCÍ LIST ROZPOČTU
| Názov stavby |  |  | Obnova historickej pamiatky Malý kaštieľ - Snina | [9 empty] | JKSO
|  |  |  | II. ETAPA | [9 empty] | EČO
|  |  |  | Časť 02 Osvetlenie a kamerový systém | [9 empty] | Miesto | k.ú. Snina
[14 empty] | IČO |  | IČ DPH
| Objednávateľ |  |  | Mesto Snina
| Projektant |  |  | ARGO – PK s.r.o., Snina
Zhotoviteľ
Spracoval
|  |  |  | Rozpočet číslo |  | Dňa |  |  | Položiek |  |  |  |  | CPV
CPA
Merné a účelové jednotky
Počet |  |  |  | Náklady / 1 m.j. | Počet |  |  | Náklady / 1 m.j. |  | Počet |  |  |  |  | Náklady / 1 m.j.
|  |  |  | Rozpočtové náklady v |  |  | EUR
A |  | Základné rozp. náklady |  |  | B |  | Doplnkové náklady |  |  | C |  | Vedľajšie rozpočtové náklady
1 | HSV |  | Dodávky |  | 8 | Práce nadčas |  |  |  | 13 | GZS
2 |  |  | Montáž |  | 9 | Bez pevnej podl. |  |  |  | 14 | Projektové práce
3 | PSV |  | Dodávky |  | 10 | Kultúrna pamiatka |  |  |  | 15 | Sťažené podmienky
4 |  |  | Montáž |  | 11 |  |  |  |  | 16 | Vplyv prostredia
5 | "M" |  | Dodávky | [6 empty] | 17 | Iné VRN
6 |  |  | Montáž | [6 empty] | 18 | VRN z rozpočtu
7 | ZRN (r. 1-6) |  |  |  | 12 | DN (r. 8-11) |  |  |  | 19 | VRN (r. 13-18)
20 | HZS |  |  |  | 21 | Kompl. činnosť |  |  |  | 22 | Ostatné náklady
Projektant | [9 empty] | D |  | Celkové náklady
[10 empty] | 23 | Súčet 7, 12, 19-22
Dátum a podpis |  |  |  |  | Pečiatka |  |  |  |  | 24 | DPH | 20 | % z
Objednávateľ | [9 empty] | 25 | Cena s DPH (r. 23-24)
Dátum a podpis |  |  |  |  | Pečiatka |  |  |  |  | E |  | Prípočty a odpočty
Zhotoviteľ | [9 empty] | 26 | Dodávky objednávateľa
[10 empty] | 27 | Kĺzavá doložka
Dátum a podpis |  |  |  |  | Pečiatka |  |  |  |  | 28 | Zvýhodnenie

## RekapituláciaSO
Stavba: | Obnova historickej pamiatky Malý kaštieľ - Snina, Časť 02 Osvetlenie a kamerový systém
Objednávateľ: | Mesto Snina
Zhotoviteľ: |  |  |  |  | Spracoval:
Miesto: | k.ú. Snina |  |  |  | Dátum:
Kód | Zákazka | Cena bez DPH | DPH | Cena s DPH | ZRN | HZS | VRN | KČ
II. etapa
08/II | SO 08 – Osvetlenie a kamerový systém
08/IIo | Vonkajšie osvetlenie
08/IIk | Kamerový systém
Celkom

## SO08_VO
ZADANIE
Stavba: |  | Obnova historickej pamiatky Malý kaštieľ - Snina, II.etapa
Objekt: |  | II. etapa
Podčasť: |  | Vonkajšie osvetlenie
Objednávateľ: |  | Mesto Snina
Zhotoviteľ:
Miesto: |  | k.ú. Snina
Č. | KCN | Kód položky | Popis | MJ | Množstvo celkom | Cena jednotková | Cena celkom
1 | 2 | 3 | 4 | 5 | 6 | 7 | 8
|  | HSV | Práce a dodávky HSV |  |  |  | 0
|  | 2 | Zakladanie |  |  |  | 0
1 | 011 | 275313311 | Betón základových pätiek, prostý tr. C 8/10 - betonáž svietidiel - stožiarové svietidlá | m3 | 18 |  | 0
|  | M | M |  |  |  | 0
|  | 21-M | Elektromontáže |  |  |  | 0
2 | R | 210010124 | Rúrka ochranná z PE, novoduru ap., uložená voľne vnútorná do D 80 mm | m | 382 |  | 0
3 | 286 | 286130072600 | Chránička delená červená, DN 63, HDPE, BC, KOPODUR KD 09063 alebo ekvivalent | m | 382 |  | 0
4 | R | 210100252 | Ukončenie celoplastových káblov zmrašť. záklopkou alebo páskou do 4 x 25 mm2 | ks | 32 |  | 0
5 | 283 | 2830127500 | Bužírka zmršťovacia čierna 6,4-3,2 mm typ: ZS064 | ks | 32 |  | 0
6 | R | 210190001 | Montáž oceľolechovej rozvodnice do váhy 20 kg | ks | 2 |  | 0
7 | RVO | RVO2 | Rozvádzač RVO 2 | ks | 1 |  | 0
8 |  | RVO | Rozvádzač RVO | ks | 1 |  | 0
9 | R | 210200075 | Parkové a záhradné svietidlá zapustené do steny, jednozdrojové | ks | 8 |  | 0
10 | R | 210201064 | Svetlomety výbojkové do 80W, Hg, IP 43/54 na osvetlenie vedlajších komunikácií | ks | 16 |  | 0
11 | 348 | 3480722600 | Svietidlo typ P - popis v legende svietidiel | ks | 14 |  | 0
12 | 072 | 0722600 | Svietidlo typ O - popis v legende svietidiel | ks | 2 |  | 0
13 | SVN | SVN1 | Svietidlo typ N1 - popis v legende svietidiel | ks | 5 |  | 0
14 | SVN | SVN2 | Svietidlo typ N2 - popis v legende svietidiel | ks | 3 |  | 0
15 | SVN | SVN3 | Napájací zdroj 17W Vin 220-240V - Vout 48Vdc | ks | 8 |  | 0
16 | SVN | SVN4 | Conektor block IP68 pre napájací zdroj | ks | 8 |  | 0
17 | SVN | SVN5 | Konektory IP68 | ks | 10 |  | 0
18 | SV1 | SV1P | Svorkovnica stožiarová, do 16mm, pre 3f | ks | 16 |  | 0
19 | SV2 | SV2P | Kľúč od svorkovnice | ks | 2 |  | 0
20 | SV3 | SV3P | USB kľúč, program pre naprogramovanie svietidiel | ks | 1 |  | 0
21 | R | 210204002 | Osvetľovací stožiar sadový - oceľový | ks | 16 |  | 0
22 | 316 | 3160113100 | Zápustný valcový stĺp z pozinkovanej ocele s vrstvou 70 mikrónov fi=102mm, h=4m, povrch stĺpu natretý akrylátovou práškovou farbou, farba šedá. (referenčný typ iGuzzini Crown BM31) | ks | 16 |  | 0
23 | R | 210220020 | Uzemňovacie vedenie v zemi FeZn | m | 332 |  | 0
24 | 354 | 3544223850 | Pásovina uzemňovacia FeZn 30 x 4 mm | kg | 315.4 |  | 0
25 | R | 210800107 | Kábel medený uložený voľne CYKY 450/750 V 3x1,5 | m | 132 |  | 0
26 | 341 | 3410350085 | Kábel medený CYKY 3x1,5 mm2 | m | 132 |  | 0
27 | R | 210800202 | Kábel medený uložený v trubke CYKY 450/750 V 5x10 | m | 332 |  | 0
28 | 341 | 3410350101 | Kábel medený CYKY 5x10 mm2 | m | 332 |  | 0
29 | R | MV | Murárske výpomoci | % |  |  | 0
30 | R | PM | Podružný materiál | % |  |  | 0
31 | R | PPV | Podiel pridružených výkonov | % |  |  | 0
|  | 46-M | Zemné práce pri extr.mont.prácach |  |  |  | 0
32 | R | 460050004 | Jama pre jednoduchý stožiar nepätkovaný dĺžky 6-8 m, v rovine,zásyp a zhutnenie,zemina tr.4 | ks | 16 |  | 0
33 | R | 460200664 | Hĺbenie káblovej ryhy 65 cm širokej a 100 cm hlbokej, v zemine triedy 4 | m | 362 |  | 0
34 | R | 460420041 | Zriadenie káblového lôžka z piesku a cementu bez zakrytia, v ryhe šírky do 100 cm, hr. vrstvy 12 cm | m | 362 |  | 0
35 | 583 | 5831214500 | Drvina vápencová frakcia 0-4 mm | t | 72.4 |  | 0
36 | 585 | 5852211300 | Cement troskoportlandský CEM II/B-S 42,5 balený | t | 5.068 |  | 0
37 | R | 460490012 | Rozvinutie a uloženie výstražnej fólie z PVC do ryhy, šírka 33 cm | m | 362 |  | 0
38 | 283 | 2830002000 | Výstražná fóla PE, šxhr 300x0,1 mm, dĺ. 250 m, farba červená | m | 362 |  | 0
39 | R | 460560664 | Ručný zásyp nezap. káblovej ryhy bez zhutn. zeminy, 65 cm širokej, 100 cm hlbokej v zemine tr. 4 | m | 362 |  | 0
40 | R | 460620014 | Proviz. úprava terénu v zemine tr. 4, aby nerovnosti terénu neboli väčšie ako 2 cm od vodor.hladiny | m2 | 362 |  | 0
|  | HZS | Hodinové zúčtovacie sadzby |  |  |  | 0
41 | R | HZS000113 | Stavebno montážne práce náročné ucelené - odborné, tvorivé remeselné (Tr 3) v rozsahu viac ako 8 hodín | hod | 120 |  | 0
42 | HZS | HZSMaT | Pomocný materiál ( svorky, oká káblové pre pripojenie stožiaru, izolačná páska a pod ) | ks | 1 |  | 0
43 | R | HZS000114 | Revízia elektrického zariadenia | hod | 70 |  | 0
Celkom

## SO08_KS
ZADANIE
Stavba: |  | Obnova historickej pamiatky Malý kaštieľ - Snina, II.etapa
Objekt: |  | II. etapa
Podčasť: |  | Kamerový systém
Objednávateľ: |  | Mesto Snina
Zhotoviteľ:
Miesto: |  | k.ú. Snina
Č. | KCN | Kód položky | Popis | MJ | Množstvo celkom | Cena jednotková | Cena celkom
1 | 2 | 3 | 4 | 5 | 6 | 7 | 8
|  | M | Práce a dodávky M |  |  |  | 0
|  | 22-M1D | KAMERY VONKAJŠIE - TECHNOLÓGIA - DODÁVKA |  |  |  | 0
1 | 345 | 345/M1D | DS-2DF8236IX-AELW - 2 MPx , 1920x1080, 36x optický zoom, dosvit IR 200m, kompresia H.265+, 24V AC / Hi-PoE (50W) (802.3at), krytie IP 66 | ks | 2 |  | 0
2 | 345 | 345/M1D | IPL-D404-4Mpx ext. antivandal dome kamera H264/H265 s IR LED, 1/3"Progresive Scan CMOS, obj.3,0-12mm 87°-35°, 15ks IR, dosvit do 30m, 2688x1520/20fps, D/N-IR cut, Triple streams, servisný BNC, Audio in/out, 3D DNR, WDR>120dB, ROI, Defog, HLC, DIS, low bit | ks | 1 |  | 0
3 | 345 | 345/M1D | 1627 ZJ - Konzola stĺpová pre otočnú kameru, kovová | ks | 2 |  | 0
4 | 345 | 345/M1D | Konzola kovová pre statickú kameru | ks | 1 |  | 0
5 | 345 | 345/M1D | Napájací zdroj 24V AC/3,3A EKO - 9524T3.3 | ks | 2 |  | 0
6 | 345 | 345/M1D | Skrinka 500x400x200 + zámky | ks | 2 |  | 0
7 | 345 | 345/M1D | DIN lišta | ks | 2 |  | 0
8 | 345 | 345/M1D | Istič PR 61B, 6A | ks | 2 |  | 0
9 | 345 | 345/M1D | Zásuvka, IP 44 | ks | 2 |  | 0
10 | 345 | 345/M1D | Prepäťová ochrana APC | ks | 2 |  | 0
11 | 345 | 345/M1D | Patch kábel FTP Cat5e 0,5m | ks | 2 |  | 0
12 | 345 | 345/M1D | MIKROTIK 260GS - Prevodník optika - LAN | ks | 2 |  | 0
13 | 345 | 345/M1D | MIKROTIK SFP modul single - mode | ks | 2 |  | 0
14 | 345 | 345/M1D | Patch cord 2m | ks | 2 |  | 0
15 | 345 | 345/M1D | Optická kazeta | ks | 2 |  | 0
16 | 345 | 345/M1D | Adaptér | ks | 8 |  | 0
17 | 345 | 345/M1D | Pigtail | ks | 8 |  | 0
18 | 345 | 345/M1D | Ochrana zvaru | ks | 8 |  | 0
19 | 345 | 345/M1D | Telo optického patch panelu 1U, čierna | ks | 2 |  | 0
20 | 345 | 345/M1D | Čelo optického patch panelu, 12 pozícií SC duplex, 1U, čierna | ks | 2 |  | 0
21 | 345 | 345/M1D | Úchyt Bandimex + spony | ks | 8 |  | 0
22 | 345 | 345/M1D | materiál podružný 3,6% zo súčtu pol. č.1-21 | ks | 0.036 |  | 0
23 | 345 | 345/M1D | PPV 7% zo súčtu pol. č.1-21 | ks | 0.07 |  | 0
|  | 22-M1M | KAMERY VONKAJŠIE - TECHNOLÓGIA - MONTÁŽ |  |  |  | 0
24 | R | 220/M1M | montáž kamery otočnej na konzolu | ks | 2 |  | 0
25 | R | 220/M1M | montáž kamery pevnej na konzolu | ks | 1 |  | 0
26 | R | 220/M1M | oživenie kamery diaľkovo ovládanej | ks | 2 |  | 0
27 | R | 220/M1M | nastavenie kamery pevnej, pohľady, parametre | ks | 1 |  | 0
28 | R | 220/M1M | montáž zdroja kamery otočnej | ks | 2 |  | 0
29 | R | 220/M1M | montáž skrinky vrátane príslušenstva | ks | 2 |  | 0
30 | R | 220/M1M | montáž prepäťovej ochrany | ks | 2 |  | 0
31 | R | 220/M1M | montáž optickej kazety | ks | 2 |  | 0
32 | R | 220/M1M | ukončenie vlákien v optickej kazete | ks | 8 |  | 0
33 | R | 220/M1M | montáž držiaka optických zvarov | ks | 3 |  | 0
34 | R | 220/M1M | montáž optického adaptéru | ks | 8 |  | 0
35 | R | 220/M1M | zvar optický meraný | ks | 8 |  | 0
36 | R | 220/M1M | certifikačné meranie zvaru | ks | 8 |  | 0
37 | R | 220/M1M | montáž prepojovacieho panelu optického | ks | 3 |  | 0
38 | R | 220/M1M | meranie Permanent Link opt-trasy a útlmov | ks | 8 |  | 0
39 | R | 220/M1M | zapojenie a oživenie kamer. rozvádzača | ks | 2 |  | 0
40 | R | 220/M1M | nastavenie prenos. zariadenia | ks | 2 |  | 0
41 | R | 220/M1M | montážna plošina | ks | 1 |  | 0
42 | R | 220/M1M | nastavenie systému, pripojenie na dispečing MS. polície | ks | 2 |  | 0
43 | R | 220/M1M | Uvedenie systému do prevádzky - funkčná skúška (podľa STN 33 4590-8) | ks | 2 |  | 0
44 | R | 220/M1M | Uvedenie systému do prevádzky - východisková revízia (podľa STN 33 4590-8) | ks | 1 |  | 0
|  | 22-M2D | DOPLNENIE DISPEČINGU - TECHNOLÓGIA - DODÁVKA |  |  |  | 0
45 | 345 | 345/M2D | PC na monitorovanie a spracovanie záznamu (špecifikácia v prílohe) | ks | 1 |  | 0
46 | 345 | 345/M2D | monitor LCD 22", Full HD 1920x1080, VGA, DVI, HDMI, matný panel, VESA | ks | 3 |  | 0
47 | 345 | 345/M2D | NVR-8CH-POE - záznamové zariadenie, 8x FullHD, PoE | ks | 1 |  | 0
48 | 345 | 345/M2D | HDD na záznam kamier SkyHawk 4TB 5900RPM | ks | 1 |  | 0
49 | 345 | 345/M2D | držiak monitorovej steny 1-4 | ks | 1 |  | 0
50 | 345 | 345/M2D | kabeláž dispečingu | ks | 1 |  | 0
51 | 345 | 345/M2D | spojovací materiál | ks | 1 |  | 0
52 | 345 | 345/M2D | SW na ovládanie kamer. systému lic. | ks | 1 |  | 0
53 | 345 | 345/M2D | materiál podružný 3,6% zo súčtu pol. č.45-52 | ks | 0.036 |  | 0
54 | 345 | 345/M2D | PPV 7% zo súčtu pol. č.45-52 | ks | 0.07 |  | 0
|  | 22-M2M | DOPLNENIE DISPEČINGU - TECHNOLÓGIA - MONTÁŽ |  |  |  | 0
55 | R | 220/M2M | montáž monitorovej steny | ks | 1 |  | 0
56 | R | 220/M2M | uchytenie monitorov | ks | 3 |  | 0
57 | R | 220/M2M | montáž kabeláže dispečingu | ks | 1 |  | 0
58 | R | 220/M2M | montáž PC a napojenie monitorov | ks | 1 |  | 0
59 | R | 220/M2M | inštalácia SW kamerového systému a nastavenie | m | 1 |  | 0
60 | R | 220/M2M | montáž a konfigurácia záznamového zariadenia | ks | 1 |  | 0
61 | R | 220/M2M | napojenie a nastavenie do systému Ms. polície | ks | 1 |  | 0
62 | R | 220/M2M | Uvedenie systému do prevádzky - funkčná skúška (podľa STN 33 4590-8) | ks | 1 |  | 0
63 | R | 220/M2M | Uvedenie systému do prevádzky - zaškolenie obsluhy | ks | 1 |  | 0
|  |  | Celkom |  |  |  | 0