## Pôrodny stôl polohovatelny
Verejný obstarávateľ:
Nemocnica s poliklinikou Spišská Nová Ves, a.s.
Názov zákazky: Vybavenie operačných sál a USG prístroj
Časť č.4: Pôrodný stôl polohovateľný
Int. označenie: VOS_USG_COVID_SNV_21
Špecifikácia predmetu zákazky
Uchádzač je povinný uviesť požadované informácie v stĺpcoch č. 1 a č. 2, údaje v stĺpci č. 3 vypĺňa ak je to relevantné uchádzačom ponúkaný produkt musí SPĽŇAŤ všetky požiadavky verejného obstarávateľa v plnom požadovanom rozsahu (verejný obstarávateľ pripúšťa predloženie ekvivalentu výlučne za podmienok v súlade s bodom 2.7 súťažných podkladov)
Uchádzač uvedie: názov výrobcu / značku / typové označenie / obchodný názov ponúkaného produktu |  |  | Uchádzač do stĺpca č. 1 uvedie ku každej požiadavke parametre ponúkaného produktu |  | Uchádzač do stĺpca č. 2 uvedie ku každej požiadavke presný názov predloženého dokladu, v ktorom sa nachádzajú informácie na základe ktorých môže verejný obstarávateľ vyhodnotiť parametre uvedené v stĺpci č. 1 | POZNÁMKA
TU UVEĎTE názov výrobcu /značku / typové označenie /obchodný názov ponúkaného produktu predmetu zákazky
Položka predmetu zákazky - Pôrodný stôl polohovateľný požadovaný počet: 1 ks |  |  | (áno / nie, resp. konkrétnu hodnotu) v súlade so stĺpcom "Požadovaný formát ponúkaných parametrov" |  | (napr. názov katalógu, produktového listu, potvrdenia od výrobcu, podpísaný návrh kúpnej zmluvy, fotografie, resp. názov iného predloženého dokladu) | (napr. doplňujúce informácie k uvedeným parametrom a pod.)
P. č. | Parameter/časť položky (požadovaná špecifikácia platí pre 1 ks Pôrodný stôl polohovateľný) | Doplňujúce informácie | Požadovaný formát ponúkaných parametrov | 1. TU UVEĎTE ponúkané parametre | 2. | 3.
1. | Celková dĺžka v rozloženom stave max. 2340 mm |  | uveďte hodnotu
2. | Celková šírka bez kĺbov od 965 mm do 1000mm |  | uveďte hodnotu
3. | Minimálna výška vrátane čalúnenia min. 550 mm |  | uveďte hodnotu
4. | Šírka ložnej plochy max. 945 mm |  | uveďte hodnotu
5. | Poťah čalúnenia - antibakteriálna koženka |  | áno/nie
6. | Prevedenie čalúnenia - bezošvé |  | áno/nie
7. | Vypúšťa sa |  | uveďte hodnotu
8. | Elektrický zdvih max. 450 mm |  | uveďte hodnotu
9. | Elektrické nastavenie uhla chrbtového dielu min (od 0° do 63)° |  | uveďte hodnotu
10. | Elektrické nastavenie uhla sedacieho dielu min. (od 0° do 15°) |  | uveďte hodnotu
11. | Záložný akumulátor min. 1,3 Ah |  | áno/nie
12. | Napájanie 100-230V, 50/60Hz |  | áno/nie
13. | Trieda ochrany I |  | áno/nie
14. | Stupeň ochrany IP X4 |  | áno/nie
15. | Transportný podvozok - 4x kolečko min. 150mm |  | áno/nie
16. | Centrálna brzda |  | áno/nie
17. | Výbava |  | Výbava
2020-01-17 | Držiak nôh |  | áno/nie
2020-02-17 | Zasúvateľná nerezová miska min. 4,5l |  | áno/nie
2020-03-17 | Madlá pre ruky |  | áno/nie
2020-04-17 | Držiak ovládača na oboch straných postele, alebo ovládanie v bočniciach postele |  | áno/nie
2020-05-17 | Držiak infúzneho stojanu na oboch stranách postele |  | áno/nie
2020-06-17 | Min. 1x infúzny stojan pripínateľný do držiaka infúzneho stojanu |  | áno/nie
2020-07-17 | Zasúvateľný podložný diel |  | áno/nie
2020-08-17 | Ekvipotenciálna svorka |  | áno/nie
2020-09-17 | Eurolišty na oboch stranách sedáka |  | áno/nie
Osobitné požiadavky na plnenie: |  |  | Osobitné požiadavky na plnenie:
18. | Záruka min. 24 mesiacov |  | áno/nie
19. | Doprava na miesto dodania, montáž a inštalácia na mieste dodania, vykonanie skúšok, skúšobnej prevádzky a uvedenie dodaného prístroja do prevádzky, prvé zaškolenie obsluhy najneskôr do 60 kalendárnych dní odo dňa obdržania objednávky. |  | áno/nie
Týmto potvrdzujem, že všetky uvedené informácie sú pravdivé.
V:
Dňa:
Pečiatka a podpis