## Prehlad
Odberateľ: Školský internát Zvolen |  |  |  | Spracoval: | [17 empty] | V module | Hlavička1 | Mena | Hlavička2 | Obdobie
Projektant: Ing.Emília Lenárová, Detva |  |  |  | JKSO : | [17 empty] | Rozpočet | Prehľad rozpočtových nákladov v | EUR
Dodávateľ: |  |  |  | Dátum: 06.06.2019 | [17 empty] | Čerpanie | Súpis vykonaných prác a dodávok v | EUR | za obdobie | Mesiac 2011
[22 empty] | VK | Prehľad kalkulovaných nákladov v | EUR
Stavba :1928-Školský internát Zvolen-rekonštrukcia-zníženie energetickej náročnosti |  |  |  | č. 1928 | [17 empty] | VF | Súpis vykonaných prác a dodávok v | EUR | za obdobie | Mesiac 2011
Objekt :SO-01 HLAVNÝ PAVILÓN |  |  |  | č. 01
Prehľad rozpočtových nákladov v EUR
Por. | Kód | Kód položky | Popis položky, stavebného dielu, remesla, | Množstvo | Merná | Jednotková | Konštrukcie | Špecifikovaný | Spolu | Hmotnosť v tonách |  | Suť v tonách |  | DPH | Pozícia | Množstvo | Množstvo | Množstvo | Vyňatý | Vysoká sadzba | Typ
číslo | cen. |  | výkaz-výmer | výmera | jednotka | cena | a práce | materiál |  | Jednotková | Spolu | Jednotková | Spolu | % |  | rozpočtované | od začiatku | dodatok | z režimu stavba | DPH ( materiál ) | položky
PRÁCE A DODÁVKY HSV
3 - ZVISLÉ A KOMPLETNÉ KONŠTRUKCIE
1 | 014 | 31023-7241 | Zamurovanie otvoru do 0,25 m2 tvárnicami Ytong hr. do 300 mm | 24 | kus |  | 0 |  | 0 | 0.12218 | 2.9323 |  |  | 20 | [6 empty] | E
2 | 014 | 31920-1311 | Vyrovnanie nerovného povrchu muriva maltou hr. do 30 mm | 318.66 | m2 |  | 0 |  | 0 | 0.03278 | 10.4457 |  |  | 20 | [6 empty] | E
|  |  | 3 - ZVISLÉ A KOMPLETNÉ KONŠTRUKCIE spolu: | 0 |  |  | 0 | 0 | 0 |  | 13.378 |  | 0
6 - ÚPRAVY POVRCHOV, PODLAHY, VÝPLNE
3 | 014 | 61240-1291 | Omietnutie stien do plochy 0,25 m2 | 24 | kus |  | 0 |  | 0 | 0.01376 | 0.33024 |  |  | 20 | [6 empty] | E
4 | 014 | 61240-9991 | Začistenie omietky okolo okien a podlah | 377.395 | m |  | 0 |  | 0 | 0.00431 | 1.6266 |  |  | 20 | [6 empty] | E
|  |  | 226,437/0,6 = 377.395 | [17 empty] | a
5 | 014 | 61242-5931 | Omietka vnútorného ostenia okenného alebo dverného vápenná štuková | 100.02 | m2 |  | 0 |  | 0 | 0.05731 | 5.7321 |  |  | 20 | [6 empty] | E
|  |  | 0,3*((0,8+1,5*2)*8+(0,88+1,18*2)*12+(0,86+1,16*2)*4+(0,9+1,5*2)*36) = 66.720 | [17 empty] | a
|  |  | 0,3*((0,86+1,48*2)*17+(0,86+2,2*2)+(0,3+0,7*2)*24) = 33.300 | [17 empty] | a
6 | 011 | 62099-1121 | Zakrývanie výplní vonk. otvorov z lešenia | 474.217 | m2 |  | 0 |  | 0 | 1e-05 | 0.0047422 |  |  | 20 | [6 empty] | E
|  |  | 0,88*1,18*80+0,9*1,5*48+0,86*1,48*18+0,8*1,8*8 = 182.302 | [17 empty] | a
|  |  | 0,86*1,16*4+2,7*3+2,05*1,5*91 = 291.915 | [17 empty] | a
7 | 014 | 62246-1211 | Oprava omietky brizolitovej škrabanej 10-20% | 2060.88 | m2 |  | 0 |  | 0 | 0.01872 | 38.5797 |  |  | 20 | [6 empty] | E
|  |  | 1841,239+219,641 = 2060.880 | [17 empty] | a
8 | 011 | 62246-5112 | Omietka vonk. stien Marmolit mramorové zrná strednozrnná | 219.819 | m2 |  | 0 |  | 0 | 0.0062 | 1.3629 |  |  | 20 | [6 empty] | E
9 | 011 | 62248-1117 | Potiahnutie vonk. stien sklovláknitým pletivom | 219.819 | m2 |  | 0 |  | 0 | 0.00056 | 0.1231 |  |  | 20 | [6 empty] | E
10 | 014 | 62290-9010 | Očistenie vonkajš.omietky vysokotlak.súpravou WAP | 2280.699 | m2 |  | 0 |  | 0 |  |  |  |  | 20 | [6 empty] | E
|  |  | 1841,239+219,819+219,641 = 2280.699 | [17 empty] | a
11 | 011 | 62525-2513 | Zateplovací systém min.vlna bez povrchovej tenkovrstvej omietky hr. 30 mm | 312.868 | m2 |  | 0 |  | 0 | 0.01234 | 3.8608 |  |  | 20 | [6 empty] | E
|  |  | "doteplenie rímsy" 0,5*220,066 = 110.033 | [17 empty] | a
|  |  | "šambrány" 0,25*((1,75+1,15)*2*48+(1,13+1,43)*2*80) = 172.000 | [17 empty] | a
|  |  | 0,25*((1,11+1,73)*2*17+(1,11+1,41)*2*4+(1,11+2,2)*2) = 30.835 | [17 empty] | a
12 | 011 | 62525-8110 | Doteplenie vonk.konštr.bez povrch.úpravy polystyrén Isover Sokeldoska hr.100 mm - C | 219.819 | m2 |  | 0 |  | 0 | 0.01204 | 2.6466 |  |  | 20 | [6 empty] | E
|  |  | 0,98*(33,3+33,35+0,55+0,75)+3,9*(19,1+1,95*2) = 156.291 | [17 empty] | a
|  |  | -(0,8*1,8*2+0,86*1,16*4+2,7*3) = -14.970 | [17 empty] | a
|  |  | 0,89*(33,13+19,37+33,25+1,25*2+2,2+1,35-3,6) = 78.498 | [17 empty] | a
13 | 011 | 62599-1101 | Zatepl.vonk.stien fasádny systém silikónová omietka, minerálna vlna hr. 30 mm - D | 219.641 | m2 |  | 0 |  | 0 | 0.01968 | 4.3225 |  |  | 20 | [6 empty] | E
|  |  | "steny" (14,123-12,973)*(19,1+1,95*2+19,37+1,25*2)+1/2*1,15*1,3*2*2 = 54.591 | [17 empty] | a
|  |  | "rímsa" (0,6+0,15)*220,066 = 165.050 | [17 empty] | a
14 | 011 | 62599-1118 | Zatepl. vonk. stien systém minerálna vlna hr.120 mm, silikónová omietka - B | 1841.239 | m2 |  | 0 |  | 0 | 0.02913 | 53.6353 |  |  | 20 | [6 empty] | E
|  |  | (12,973-0,18)*(19,1+33,3+33,35+1,95*2+0,55+0,75)-(3,1-0,18)*(19,1+1,95*2) = 1096.363 | [17 empty] | a
|  |  | -(0,88*1,18*4*10*2+0,9*1,5*4*6*2+0,86*1,48*3*3*2+0,8*1,8*6) = -179.422 | [17 empty] | a
|  |  | (12,973+0,07)*(33,13+19,37+33,25+1,25*2+2,2+1,35)-3,6*3,1-2,05*1,5*91 = 906.362 | [17 empty] | a
|  |  | 1/2*2,55*3,95+1/2*4*6,45 = 17.936 | [17 empty] | a
15 | 014 | 62766-1115 | Ošetrenie výstuže proti hrdzi | 20.7 | m2 |  | 0 |  | 0 | 0.00038 | 0.007866 |  |  | 20 | [6 empty] | E
|  |  | logia, presný rozsah stanoviť pri realizácii | [17 empty] | a
|  |  | 20,7 = 20.700 | [17 empty] | a
16 | 014 | 62945-1112 | Vyrovnávacia vrstva MC šírky 150-300 mm | 343.18 | m |  | 0 |  | 0 | 0.02014 | 6.9116 |  |  | 20 | [6 empty] | E
17 | 011 | 62999-1203 | Zateplenie ostení fasádny systém silikónová omietka, minerálna vlna hr.30 mm - A | 1027.89 | m |  | 0 |  | 0 | 0.0015 | 1.5418 |  |  | 20 | [6 empty] | E
|  |  | 703,16+324,73 = 1027.890 | [17 empty] | a
18 | 011 | 62999-1270 | Rohový profil AL | 24 | m |  | 0 |  | 0 | 0.00158 | 0.03792 |  |  | 20 | [6 empty] | E
|  |  | 2*12 = 24.000 | [17 empty] | a
19 | 011 | 62999-1310 | Soklový profil zakladací pre 10cm hr. fasádne izol.dosky | 166.95 | m |  | 0 |  | 0 | 0.00083 | 0.13857 |  |  | 20 | [6 empty] | E
|  |  | 19,1+33,3+33,35+1,95*2+0,55+0,75-12,2 = 78.750 | [17 empty] | a
|  |  | 33,13+19,37+33,25+1,25*2+2,2+1,35-3,6 = 88.200 | [17 empty] | a
20 | 011 | 62999-1312 | Soklový profil zakladací pre 12cm hr. fasádne izol.dosky | 166.95 | m |  | 0 |  | 0 | 0.00098 | 0.16361 |  |  | 20 | [6 empty] | E
21 | 011 | 62999-4009 | Rohová lišta okenná PVC 10/10 | 703.16 | m |  | 0 |  | 0 |  |  |  |  | 20 | [6 empty] | E
|  |  | 1,18*80*2+1,5*48*2+1,48*18*2+1,8*8*2+1,16*4*2 = 424.160 | [17 empty] | a
|  |  | 3*2+1,5*91*2 = 279.000 | [17 empty] | a
22 | 011 | 62999-4019 | Rohová lišta PVC s okapničkou | 324.73 | m |  | 0 |  | 0 |  |  |  |  | 20 | [6 empty] | E
|  |  | 0,88*80+0,9*48+0,86*18+0,8*8+2,7+2,05*91 = 324.730 | [17 empty] | a
23 | 011 | 63243-5124 | Systémové riešenie sanácie logiových podláh ( napr.systém ATRO) | 20.7 | m2 |  | 0 |  | 0 | 8e-05 | 0.001656 |  |  | 20 | [6 empty] | E
24 | MAT | 597 634000 | Dlažba mrazuvzdorná 200x200 výber | 21.321 | m2 |  |  | 0 | 0 | 0.02 | 0.42642 |  |  | 20 | [6 empty] | D
25 | 014 | 63290-2211 | Príprava zatvrdlého povrchu mazanín cementovým mliekom s prísadou PVAC | 20.7 | m2 |  | 0 |  | 0 | 0.0042 | 0.08694 |  |  | 20 | [6 empty] | E
26 | 011 | 64199-1611 | Osadenie rámov okien z plastov do 1 m2 s montážnou penou | 4 | kus |  | 0 |  | 0 | 0.00072 | 0.00288 |  |  | 20 | [6 empty] | E
27 | 011 | 64199-1721 | Osadenie rámov okien z plastov do 4 m2 s montážnou penou | 28 | kus |  | 0 |  | 0 | 0.0012 | 0.0336 |  |  | 20 | [6 empty] | E
28 | 011 | 64899-1113 | Osadenie parapetných dosák z plastických hmôt š. nad 20 cm | 70.08 | m |  | 0 |  | 0 | 0.00884 | 0.61951 |  |  | 20 | [6 empty] | E
|  |  | 0,8*8+0,86*4+0,88*12+0,9*38+0,86*17+0,86 = 70.080 | [17 empty] | a
|  |  | 6 - ÚPRAVY POVRCHOV, PODLAHY, VÝPLNE spolu: | 0 |  |  | 0 | 0 | 0 |  | 122.197 |  | 0
9 - OSTATNÉ KONŠTRUKCIE A PRÁCE
29 | 003 | 94194-1032 | Montáž lešenia ľahk. radového s podlahami š. do 1 m v. do 30 m | 2545.716 | m2 |  | 0 |  | 0 |  |  |  |  | 20 | [6 empty] | E
|  |  | 13,92*(19,1+33,3+33,35+1,95*2+0,55+0,75) = 1266.024 | [17 empty] | a
|  |  | 13,94*(33,13+19,37+33,25+1,25*2+2,2+1,35) = 1279.692 | [17 empty] | a
30 | 003 | 94194-1192 | Príplatok za prvý a každý ďalší mesiac použitia lešenia k pol. -1032 | 7637.148 | m2 |  | 0 |  | 0 | 0.00058 | 4.4295 |  |  | 20 | [6 empty] | E
31 | 003 | 94194-1832 | Demontáž lešenia ľahk. radového s podlahami š. do 1 m v. do 30 m | 2545.716 | m2 |  | 0 |  | 0 |  |  |  |  | 20 | [6 empty] | E
32 | 003 | 94494-2101 | Záchytné ohrad. na vonk. voľných stranách objektu na konzolách | 89.65 | m |  | 0 |  | 0 | 0.00549 | 0.49218 |  |  | 20 | [6 empty] | E
|  |  | 19,1+33,3+33,35+1,95*2 = 89.650 | [17 empty] | a
33 | 003 | 94494-4112 | Ochranná sieť z umelých vlákien s obrátkovosťou | 2545.716 | m2 |  | 0 |  | 0 |  |  |  |  | 20 | [6 empty] | E
34 | 013 | 96208-1141 | Búranie priečok zo sklenených tvárnic hr. do 15 cm | 11.52 | m2 |  | 0 |  | 0 | 0.00068 | 0.0078336 | 0.082 | 0.94464 | 20 | [6 empty] | E
|  |  | 0,8*1,8*8 = 11.520 | [17 empty] | a
35 | 013 | 96504-3331 | Búranie bet. podkladu s poterom hr. do 10 cm do 4 m2 | 1.035 | m3 |  | 0 |  | 0 |  |  | 2.2 | 2.277 | 20 | [6 empty] | E
|  |  | "logia" 0,05*20,7 = 1.035 | [17 empty] | a
36 | 211 | 96504-5111 | Odstránenie degradovaného betónu hr. do 5 cm ručne | 20.7 | m2 |  | 0 |  | 0 | 0.11 | 2.277 |  |  | 20 | [6 empty] | E
37 | 013 | 96508-1713 | Búranie dlažieb xylolit. alebo keram. hr. do 1 cm nad 1 m2 | 20.7 | m2 |  | 0 |  | 0 |  |  | 0.02 | 0.414 | 20 | [6 empty] | E
38 | 013 | 96508-1812 | Búranie obkladu parapetov dlažieb kamenin. cem. terac. hr. nad 1 cm do 1 m2 | 45.966 | m2 |  | 0 |  | 0 |  |  | 0.065 | 2.9878 | 20 | [6 empty] | E
|  |  | 0,2*(0,8*8+0,86*22+0,88*(80+12)+0,9*48) = 29.896 | [17 empty] | a
|  |  | 0,25*0,86*22+0,35*0,9*36 = 16.070 | [17 empty] | a
39 | 013 | 96703-1132 | Prisekanie rovného ostenia v murive tehlovom na MV, MVC | 226.437 | m2 |  | 0 |  | 0 |  |  | 0.055 | 12.454 | 20 | [6 empty] | E
|  |  | 0,6*((0,3+0,7)*2*24+(0,8+1,8)*2*8+(0,86+1,16)*2*4) = 63.456 | [17 empty] | a
|  |  | 0,6*((0,88+1,18)*2*12+(0,9+1,5)*2*36+(0,86*1,48)*2*17) = 159.309 | [17 empty] | a
|  |  | 0,6*(0,86+2,2)*2 = 3.672 | [17 empty] | a
40 | 013 | 96703-3962 | Osekanie okenných obrúb vyložených do 5 cm | 193.556 | m2 |  | 0 |  | 0 |  |  | 0.009 | 1.742 | 20 | [6 empty] | E
|  |  | "šambrány" 0,125*((1,75+1,15)*2*48+(1,13+1,43)*2*80+(1,11+2,2)*2) = 86.828 | [17 empty] | a
|  |  | 0,125*((1,11+1,73)*2*17+(1,11+1,41)*2*4+(1,75+2,3)*2*91) = 106.728 | [17 empty] | a
41 | 013 | 96806-1112 | Vyvesenie alebo zavesenie drev. krídiel okien do 1,5 m2 | 93 | kus |  | 0 |  | 0 |  |  |  |  | 20 | [6 empty] | E
42 | 013 | 96806-1113 | Vyvesenie alebo zavesenie drev. krídiel okien nad 1,5 m2 | 1 | kus |  | 0 |  | 0 |  |  |  |  | 20 | [6 empty] | E
43 | 013 | 96806-2354 | Vybúranie rámov okien drev. dvojitých alebo zdvoj. do 1 m2 | 5.04 | m2 |  | 0 |  | 0 | 0.00225 | 0.01134 | 0.075 | 0.378 | 20 | [6 empty] | E
|  |  | 0,3*0,7*24 = 5.040 | [17 empty] | a
44 | 013 | 96806-2355 | Vybúranie rámov okien drev. dvojitých alebo zdvoj. do 2 m2 | 84.173 | m2 |  | 0 |  | 0 | 0.00103 | 0.086698 | 0.062 | 5.2187 | 20 | [6 empty] | E
|  |  | 0,86*1,16*4+0,88*1,18*12+0,9*1,5*36+0,76*1,48*17 = 84.173 | [17 empty] | a
45 | 013 | 96806-2356 | Vybúranie rámov okien drev. dvojitých alebo zdvoj. do 4 m2 | 1.892 | m2 |  | 0 |  | 0 | 0.00094 | 0.0017785 | 0.054 | 0.10217 | 20 | [6 empty] | E
|  |  | 0,86*2,2 = 1.892 | [17 empty] | a
46 | 013 | 97601-6119 | Vybúranie monolitických kvetinových kastlíkov | 24 | m |  | 0 |  | 0 |  |  | 0.345 | 8.28 | 20 | [6 empty] | E
|  |  | 12*2 = 24.000 | [17 empty] | a
47 | 013 | 97805-9631 | Vybúranie obkladov vonk. z obkladačiek plochy nad 2 m2 | 318.66 | m2 |  | 0 |  | 0 |  |  | 0.089 | 28.3607 | 20 | [6 empty] | E
|  |  | 306+12,66 = 318.660 | [17 empty] | a
48 | 013 | 97901-1111 | Zvislá doprava sute a vybúr. hmôt za prvé podlažie | 82.59 | t |  | 0 |  | 0 |  |  |  |  | 20 | [6 empty] | E
49 | 013 | 97901-1121 | Zvislá doprava sute a vybúr. hmôt za každé ďalšie podlažie | 165.18 | t |  | 0 |  | 0 |  |  |  |  | 20 | [6 empty] | E
50 | 013 | 97908-1111 | Odvoz sute a vybúraných hmôt na skládku do 1 km | 82.59 | t |  | 0 |  | 0 |  |  |  |  | 20 | [6 empty] | E
51 | 013 | 97908-1121 | Odvoz sute a vybúraných hmôt na skládku každý ďalší 1 km | 825.9 | t |  | 0 |  | 0 |  |  |  |  | 20 | [6 empty] | E
52 | 013 | 97908-2111 | Vnútrostavenisková doprava sute a vybúraných hmôt do 10 m | 82.59 | t |  | 0 |  | 0 |  |  |  |  | 20 | [6 empty] | E
53 | 013 | 97908-2121 | Vnútrost. doprava sute a vybúraných hmôt každých ďalších 5 m | 82.59 | t |  | 0 |  | 0 |  |  |  |  | 20 | [6 empty] | E
54 | 211 | 97908-7113 | Nakladanie vybúraných hmôt | 82.59 | t |  | 0 |  | 0 |  |  |  |  | 20 | [6 empty] | E
55 | 013 | 97913-1409 | Poplatok za ulož.a znešk.staveb.sute na vymedzených skládkach "O"-ostatný odpad | 82.59 | t |  | 0 |  | 0 |  |  |  |  | 20 | [6 empty] | E
56 | 014 | 99928-1111 | Presun hmôt pre opravy v objektoch výšky do 25 m | 142.881 | t |  | 0 |  | 0 |  |  |  |  | 20 | [6 empty] | E
|  |  | 9 - OSTATNÉ KONŠTRUKCIE A PRÁCE spolu: | 0 |  |  | 0 | 0 | 0 |  | 7.3064 |  | 63.1591
|  |  | PRÁCE A DODÁVKY HSV spolu: | 0 |  |  | 0 | 0 | 0 |  | 142.8814 |  | 63.1591
PRÁCE A DODÁVKY PSV
713 - Izolácie tepelné
57 | 700 | 7131.-07 | Systémové zateplenie podkrovoia ISOVER STEPCROSS, izol. Isover Uni hr. 2x120mm | 1013.559 | m2 |  | 0 |  | 0 | 0.021 | 21.2847 |  |  | 20 | [6 empty] | I
58 | 713 | 99871-3103 | Presun hmôt pre izolácie tepelné v objektoch výšky do 24 m | 21.285 | t |  | 0 |  | 0 |  |  |  |  | 20 | [6 empty] | I
|  |  | 713 - Izolácie tepelné spolu: | 0 |  |  | 0 | 0 | 0 |  | 21.2847 |  | 0
73 - ÚSTREDNE VYKUROVANIE
59 | 731 | 73 - | Ústredné kúrenie-vetva JUH + vetva SEVER | 1 | súbor |  | 0 |  | 0 |  |  |  |  | 20 | [6 empty] | I
|  |  | 73 - ÚSTREDNE VYKUROVANIE spolu: | 0 |  |  | 0 | 0 | 0 |  | 0 |  | 0
762 - Konštrukcie tesárske
60 | 762 | 76234-2203 | Montáž latovania striech, rozpätie 22 až 36 cm, vrátane vyrez. otvor. do 0,25 m2 | 1484.488 | m2 |  | 0 |  | 0 |  |  |  |  | 20 | [6 empty] | I
61 | 762 | 76234-2204 | Montáž kontralatí, rozpätie 80-120 cm | 1484.488 | m2 |  | 0 |  | 0 |  |  |  |  | 20 | [6 empty] | I
62 | 762 | 76234-2812 | Demontáž latovania striech os. vzdial. nad 22 do 50 cm | 1484.488 | m2 |  | 0 |  | 0 |  |  | 0.005 | 7.4224 | 20 | [6 empty] | I
63 | MAT | 605 171020 | Lata SM 1 do 25cm2 x 200-375cm | 11.69 | m3 |  |  | 0 | 0 | 0.55 | 6.4295 |  |  | 20 | [6 empty] | D
|  |  | 1484,488/0,4*0,04*0,05*1,05+1484,488/1*0,05*0,05*1,05 = 11.690 | [17 empty] | a
64 | 762 | 76239-5000 | Spojovacie a ochranné prostriedky k montáži krovov | 11.69 | m3 |  | 0 |  | 0 | 0.02089 | 0.2442 |  |  | 20 | [6 empty] | I
65 | 762 | 76281-0036 | Záklop z dosiek OSB skrutk. na rošt na zraz hr. dosky 22 mm | 1013.559 | m2 |  | 0 |  | 0 |  |  |  |  | 20 | [6 empty] | I
|  |  | 11,3*(33,13+19,37+33,25-0,6*2)+(19,37-0,6*2)*(1,25+1,95) = 1013.559 | [17 empty] | a
66 | 762 | 99876-2103 | Presun hmôt pre tesárske konštr. v objektoch výšky do 24 m | 6.674 | t |  | 0 |  | 0 |  |  |  |  | 20 | [6 empty] | I
|  |  | 762 - Konštrukcie tesárske spolu: | 0 |  |  | 0 | 0 | 0 |  | 6.6737 |  | 7.4224
764 - Konštrukcie klampiarske
67 | 764 | 76417-1438 | Balkónový Al profil systémové riešenie komplet | 16.3 | m |  | 0 |  | 0 | 0.00473 | 0.077099 |  |  | 20 | [6 empty] | I
68 | 764 | 76417-4149 | Škridlová krytina German Simetric komplet | 1484.488 | m2 |  | 0 |  | 0 | 0.00132 | 1.9595 |  |  | 20 | [6 empty] | I
69 | 764 | 76431-2839 | Klamp. demont. zastrešenia hladkého PZ šablóny | 1484.488 | m2 |  | 0 |  | 0 |  |  | 0.007 | 10.3914 | 20 | [6 empty] | I
70 | 764 | 76432-3820 | Klamp. demontáž odkvapov lep. kryt. rš 250 | 16.3 | m |  | 0 |  | 0 |  |  | 0.002 | 0.0326 | 20 | [6 empty] | I
|  |  | 12,2+2,05*2 = 16.300 | [17 empty] | a
71 | 764 | 76435-2811 | Klamp. demont. žľaby polkruhové rš 330, nad 30° do 45° | 220.066 | m |  | 0 |  | 0 |  |  | 0.003 | 0.6602 | 20 | [6 empty] | I
72 | 764 | 76435-9821 | Klamp. demont. kotlík oválny, nad 30° do 45° | 12 | kus |  | 0 |  | 0 |  |  | 0.003 | 0.036 | 20 | [6 empty] | I
73 | 764 | 76436-2320 | Klamp. lakoplast streš. okná 600x600 na hl. kryt. | 17 | kus |  | 0 |  | 0 | 0.01733 | 0.29461 |  |  | 20 | [6 empty] | I
74 | 764 | 76436-2811 | Klamp. demont. streš. okien hladké, nad 30° do 45° | 17 | kus |  | 0 |  | 0 |  |  | 0.02 | 0.34 | 20 | [6 empty] | I
75 | 764 | 76437-2384 | Oplechovanie parapetov hliníkové lakované š. 400mm - K1-K5 | 343.18 | m |  | 0 |  | 0 | 0.00021 | 0.072068 |  |  | 20 | [6 empty] | I
|  |  | 0,8*8+0,86*22+0,89*99+0,9*48+2,05*91 = 343.180 | [17 empty] | a
76 | 764 | 76441-0850 | Klamp. demont. parapetov rš 330 | 182.45 | m |  | 0 |  | 0 |  |  | 0.001 | 0.18245 | 20 | [6 empty] | I
|  |  | 2,05*(20+23*3) = 182.450 | [17 empty] | a
77 | 764 | 76445-4803 | Klamp. demont. rúr odpadových kruhových d-150 | 122 | m |  | 0 |  | 0 |  |  | 0.003 | 0.366 | 20 | [6 empty] | I
|  |  | 8*14+2,5*4 = 122.000 | [17 empty] | a
78 | 764 | 76476-2111 | Odkvapový systém žľab pododkvapový polkruhový lakoplast s hákmi veľkosť 150 mm | 220.066 | m |  | 0 |  | 0 | 0.00066 | 0.14524 |  |  | 20 | [6 empty] | I
79 | 764 | 76476-2141 | Odkvapový systém žľabový kotlík k polkruhovým žľabom veľkosť 150/120 mm | 12 | kus |  | 0 |  | 0 | 0.00033 | 0.00396 |  |  | 20 | [6 empty] | I
80 | 764 | 76477-1111 | Odkvapový systém MASLEN odpadná rúra zvodová kruhová rovná DN 120 mm | 23.8 | m |  | 0 |  | 0 | 0.00264 | 0.062832 |  |  | 20 | [6 empty] | I
|  |  | 4,1+3,7*3+4,5+4,1 = 23.800 | [17 empty] | a
81 | 764 | 76477-1121 | Odkvapový systém koleno zvodovej rúry DN 120 mm / 60° | 12 | kus |  | 0 |  | 0 | 0.00263 | 0.03156 |  |  | 20 | [6 empty] | I
82 | 764 | 99876-4103 | Presun hmôt pre klampiarske konštr. v objektoch výšky do 24 m | 2.647 | t |  | 0 |  | 0 |  |  |  |  | 20 | [6 empty] | I
|  |  | 764 - Konštrukcie klampiarske spolu: | 0 |  |  | 0 | 0 | 0 |  | 2.6469 |  | 12.0087
765 - Krytiny tvrdé
83 | 765 | 76590-1125 | Zakr šikm striech podstr hydroiz fólia Jutafol D 140 Standard | 1484.488 | m2 |  | 0 |  | 0 | 0.00017 | 0.25236 |  |  | 20 | [6 empty] | I
84 | 765 | 99876-5103 | Presun hmôt pre krytiny tvrdé na objektoch výšky do 24 m | 0.252 | t |  | 0 |  | 0 |  |  |  |  | 20 | [6 empty] | I
|  |  | 765 - Krytiny tvrdé spolu: | 0 |  |  | 0 | 0 | 0 |  | 0.25236 |  | 0
767 - Konštrukcie doplnk. kovové stavebné
85 | 767 | 76763-1510 | Montáž okien plastových | 365.68 | m |  | 0 |  | 0 | 8e-05 | 0.029254 |  |  | 20 | [6 empty] | I
|  |  | (0,8+1,8)*2*8+(0,86+1,16)*2*4+(0,88+1,18)*2*12+(0,9+1,5)*2*36 = 280.000 | [17 empty] | a
|  |  | (0,86+1,48)*2*17+(0,86+2,2)*2 = 85.680 | [17 empty] | a
86 | MAT | 611 430110 | Okno plastové 80x180 OS1 - ozn. 1 | 8 | kus |  |  | 0 | 0 | 0.0131 | 0.1048 |  |  | 20 | [6 empty] | D
87 | MAT | 611 430210 | Okno plastové 86x116 OS1 - ozn. 2 | 4 | kus |  |  | 0 | 0 | 0.0109 | 0.0436 |  |  | 20 | [6 empty] | D
88 | MAT | 611 430360 | Okno plastové 88x118 OS1 - ozn. 3 | 12 | kus |  |  | 0 | 0 | 0.0232 | 0.2784 |  |  | 20 | [6 empty] | D
89 | MAT | 611 430420 | Okno plastové 90x150 OS1 - ozn. 4 | 36 | kus |  |  | 0 | 0 | 0.0262 | 0.9432 |  |  | 20 | [6 empty] | D
90 | MAT | 611 430760 | Okno plastové 86x148 OS1 - ozn. 5 | 17 | kus |  |  | 0 | 0 | 0.015 | 0.255 |  |  | 20 | [6 empty] | D
91 | MAT | 611 432520 | Dvere balkónové plastové 86x220 OS - ozn. 6 | 1 | kus |  |  | 0 | 0 | 0.038 | 0.038 |  |  | 20 | [6 empty] | D
92 | MAT | 611 9A0202 | Parapeta vnútorná komôrkové plastová šír.250 mm | 70.08 | m |  |  | 0 | 0 |  |  |  |  | 20 | [6 empty] | D
93 | 767 | 76766-2110 | Montáž mreží pevných skrutkovaním | 72.913 | m2 |  | 0 |  | 0 |  |  |  |  | 20 | [6 empty] | I
|  |  | 0,77*1,07*4+0,79*1,09*20+0,81*1,41*12+1,96*1,41*14 = 72.913 | [17 empty] | a
94 | MAT | 553 042210 | Mreže atypické M2,M3,M4,M5 | 786.477 | kg |  |  | 0 | 0 | 0.001 | 0.78648 |  |  | 20 | [6 empty] | D
95 | 767 | 76766-2219 | Demontáž mreží vonkajších | 78.977 | m2 |  | 0 |  | 0 | 9e-05 | 0.0071079 |  |  | 20 | [6 empty] | I
|  |  | 0,82*1,12*4+0,86*1,46*12+0,84*1,14*20+2,01*1,46*14 = 78.977 | [17 empty] | a
96 | 767 | 99876-7103 | Presun hmôt pre kovové stav. doplnk. konštr. v objektoch výšky do 24 m | 2.486 | t |  | 0 |  | 0 |  |  |  |  | 20 | [6 empty] | I
|  |  | 767 - Konštrukcie doplnk. kovové stavebné spolu: | 0 |  |  | 0 | 0 | 0 |  | 2.4858 |  | 0
783 - Nátery
97 | 783 | 78322-5100 | Nátery kov. stav. doplnk. konštr. syntet. dvojnás.+1x email | 145.826 | m2 |  | 0 |  | 0 | 0.00023 | 0.03354 |  |  | 20 | [6 empty] | I
|  |  | "mreže" 72,913*2 = 145.826 | [17 empty] | a
98 | 783 | 78322-6100 | Nátery kov. stav. doplnk. konštr. syntet. základné | 145.826 | m2 |  | 0 |  | 0 | 8e-05 | 0.011666 |  |  | 20 | [6 empty] | I
99 | 783 | 78378-2203 | Nátery tesárskych konštr. Lastanoxom Q (Bochemit QB-inovovaná náhrada) | 964.917 | m2 |  | 0 |  | 0 | 0.00034 | 0.32807 |  |  | 20 | [6 empty] | I
|  |  | 1484,488/0,4*(0,04+0,05)*2+1484,488*0,05*4 = 964.917 | [17 empty] | a
|  |  | 783 - Nátery spolu: | 0 |  |  | 0 | 0 | 0 |  | 0.37328 |  | 0
784 - Maľby
100 | 784 | 78445-2571 | Maľba zo zmesí tekut. Esmal 1far. dvojnás. | 100.02 | m2 |  | 0 |  | 0 | 0.0003 | 0.030006 |  |  | 20 | [6 empty] | I
|  |  | "ostenia" 100,02 = 100.020 | [17 empty] | a
|  |  | 784 - Maľby spolu: | 0 |  |  | 0 | 0 | 0 |  | 0.030006 |  | 0
|  |  | PRÁCE A DODÁVKY PSV spolu: | 0 |  |  | 0 | 0 | 0 |  | 33.7468 |  | 19.4311
PRÁCE A DODÁVKY M
M21 - 155 Elektromontáže
101 | 921 | 21001--1 | Elektroinštalácia-bleskozvod a modernizácia osvetlenia | 1 | súbor |  | 0 |  | 0 |  |  |  |  | 20 | [6 empty] | M
|  |  | M21 - 155 Elektromontáže spolu: | 0 |  |  | 0 | 0 | 0 |  | 0 |  | 0
|  |  | PRÁCE A DODÁVKY M spolu: | 0 |  |  | 0 | 0 | 0 |  | 0 |  | 0
|  |  | Za rozpočet celkom | 0 |  |  | 0 | 0 | 0 |  | 176.6282 |  | 82.5902
orientačný rozpočet
výmery upreniť na základe zamerania zhotoviteľom po vybúraní,
realizačnej a dielenskej dokumentácie zhotoviteľa