## Rozpočet
SO.01 - MODERNIZÁCIA OSVETLENIA
Názov | Mj | Počet | Materiál | Materiál celkom | DM | Montáž | Montáž celkom | Cena | Cena celkom
Dodávky
AREL 26W-MODUS AREL5000RL2KVM Závesné/Prisadené, LED svietidlo, matná AL mriežka, UGR<19/ALEBO EKVIVALENT/ | ks | 2
AREL 41W-MODUS AREL4000RM2KV Závesné/Prisadené, LED svietidlo, leštěná AL mriežka/ALEBO EKVIVALENT/ | ks | 20
ARES 37W-MODUS BRS_KO300V1 Prisadené LED svietidlo, opálový PMMA kryt, priemer300mm/ALEBO EKVIVALENT/ | ks | 207
BRS 14W-MODUS BRS_KO375V2 Prisadené LED svietidlo, opálový PMMA kryt, priemer375mm/ALEBO EKVIVALENT/ | ks | 10
BRS 27W-MODUS BRS_KO480V3 Prisadené LED svietidlo, opálový PMMA kryt, priemer480mm/ALEBO EKVIVALENT/ | ks | 46
BRS34W-MODUS BRS_KO480V3 Prisadené LED svietidlo, opálový PMMA kryt, priemer480mm | ks | 7
FL3000 30W-MODUS FL3000SS4KV Prisadené / vostavné LED svietidlo, leštená AL mriežka/ALEBO EKVIVALENT/ | ks | 5
BRS 27W NDSM-MODUS BRS_KO375V2, NDSM Prisadené LED svietidlo, opálový PMMA kryt, priemer375mm, mikrovlnný senzor/ALEBO EKVIVALENT/ | ks | 41
BRS 34W NDSM-MODUS BRS_KO480V3, NDSM Prisadené LED svietidlo, opálový PMMA kryt, priemer480mm, mikrovlnný senzor/ALEBO EKVIVALENT/ | ks | 3
W131-W131/EM/LED-3000 LED núdzové svietidlo 18W s pohybovým senzorom/ALEBO EKVIVALENT/ | ks | 25
spolu svietidiel | ks | 366
LK 80X28R/1 KRABICE LIŠTOVÁ so svorkovnicou | ks | 99
LHD 20X20 LIŠTA HRANATÁ (3m) - DVOJITÝ ZÁMEK | m | 500
kábel CYKY-J 3x 1,5 | m | 1050
Dodávky - celkom
Elektromontáže
Demontáž svietididiel | ks | 240
Montáž svietidiel | ks | 366
Montáž krabic elektroinstalačních rozvodek lištových plastových
jednoduchých 2789,LK80/3 | ks | 99
Montáž krabic elektroinstalačních-otevření nebo uzavření krabic víčkem na
2 šrouby | ks | 99
Montáž lišt a kanálků vkládacích - doplňkové prvky -protipožární utěsnění, šířky
do 40 mm | m | 500
odkrytí a zakrytí víčkem | m | 500
Montáž kabelů měděných bez ukončení do 1 kV uložených volně CYKY, NYM, NYY, YSLY, 750 V
3 x 1,5 mm2 | m | 1050
Ukončení kabelů smršťovací záklopkou nebo páskou,bez letování
3x1,5 až 4 mm2 | ks | 297
Elektromontáže - celkom

## Parametre
Názov | Hodnota
Nadpis rekapitulácie | Zoznam prác a dodávok elektrotechnických zariadení
Akcia | ŠKOLSKÝ INTERNÁT ZVOLEN - SO-01 - HLAVNÁ BUDOVA
Projekt | ZNÍŽENIE ENERGETICKEJ NÁROČNOSTI - MODERNIZÁCIA OSVETLENIA
Investor | Školský internát Zvolen, Ul. J. Švermu 1736/14, Zvolen, 960 01
Z. č. | 02/2019
A. č. | 02/2019
Zmluva
Vypracoval | Ing. Pšenák
Kontroloval
Dátum | 04.06.2019
Spracovateľ
CÚ
Poznámka | Uvedené ceny sú v Euro a nezahŕňajú DPH, pokiaľ to nie je uvedené.
Doprava dodávok (3,6) % | 3,60
Presun dodávok (1) % | 1,00
PPV (1 nebo 6) % | 6,00
PPV zemných prác, náterov (1) % | 0,00
Dodáv. dokumentácia (1 - 1,5) % | 0,00
Riziká a poistenie (1 - 1,5) % | 0,00
Opravy v záruke (5 - 7) % | 0,00
GZS (3,25 alebo 8,4) % | 0,00
Prevádzkové vplyvy % | 0,00
Kompletizačná činnosť - a | 0,00
Kompletizačná činnosť - b | 2,000000
Kompletizačná činnosť - k1 | 0,00
Kompletizačná činnosť - k2 | 0,00
Ročný nárast cien 1 % | 0,00
Ročný nárast cien 2 % | 0,00
1. sadzba DPH % - aj pre prirážky rekapitulácie | 20
2. sadzba DPH % | 0