## Rozpočet
SO.01 - BLESKOZVOD
Názov | Mj | Počet | Materiál | Materiál celkom | DM | Montáž | Montáž celkom | Cena | Cena celkom
Elektromontáže
Vedenia
montáž FeZn priemer 8 mm, vrátane podpier | m | 600
montáž FeZn priemer 10 mm | m | 100
montáž FeZn FeZn30x4 | m | 180
Podpery
PV 17 podpera vedenia na zateplené fasády | ks | 0
Svorky
Svorka spojovacia SS | ks | 69
Svorka na odkvapové žľaby SO | ks | 14
Svorka skúšobná SZ | ks | 14
Svorka krížová SK | ks | 6
SR02 odbočná a spojovacia M8 | ks | 8
SJ02 k zemniacej tyči 4xM8 | ks | 8
Ochranný uholník
Ochranný uholník OU | ks | 14
Držiak ochranného uholníka do muriva, predĺžený DUZ | ks | 28
Zemniaca tyč
Zemniaca tyč 1,5m ZT1,5 | ks | 3
Označovacie štítky PVC
č. 0-9 | ks | 18
Meranie zemných odporov
prvého alebo samostatného | ks | 3
revízna skúška
Revízny technik | hod | 24
Demontáže
OCELOVÝ DRôT POZINKOVANÝ
FeZn priemer 8 mm, vrátane podpier | m | 270
svorka 2 skrutky | ks | 20
svorka 4 skrutky | ks | 20
Demontáže - celkom
Podružný materiál
Elektromontáže - celkom
Zemné práce
VÝKOP RYHY
Zemina triedy 4, šírka 350mm,hĺbka 800mm | m | 180
ZÁHOZ RYHY
Zemina triedy 4, šírka 350mm,hĺbka 800mm | m | 180
ÚPRAVA POVRCHU
Provizórna úprava terénu v zemina triedy 4 | m2 | 63
Zemné práce - celkom

## Parametre
Názov | Hodnota
Nadpis rekapitulácie | Zoznam prác a dodávok elektrotechnických zariadení
Akcia | Školský internát Zvolen - rekonštrukcia objektov Zníženie energetickej náročnosti
Projekt | REKONŠTRUKCIA BLESKOZVODU HLAVNÁ BUDOVA
Investor | Školský internát Zvolen, J. Švermu 1736/14, 962 78 Zvolen
Z. č. | 02
A. č. | 02/2019
Zmluva
Vypracoval | Ing. Pšenák
Kontroloval
Dátum
Spracovateľ
CÚ
Poznámka | Uvedené ceny sú v Euro a nezahŕňajú DPH, pokiaľ to nie je uvedené.
Doprava dodávok (3,6) % | 3,60
Presun dodávok (1) % | 1,00
PPV (1 nebo 6) % | 6,00
PPV zemných prác, náterov (1) % | 0,00
Dodáv. dokumentácia (1 - 1,5) % | 0,00
Riziká a poistenie (1 - 1,5) % | 0,00
Opravy v záruke (5 - 7) % | 0,00
GZS (3,25 alebo 8,4) % | 0,00
Prevádzkové vplyvy % | 0,00
Kompletizačná činnosť - a | 0,00
Kompletizačná činnosť - b | 0,952842
Kompletizačná činnosť - k1 | 0,00
Kompletizačná činnosť - k2 | 0,00
Ročný nárast cien 1 % | 0,00
Ročný nárast cien 2 % | 0,00
1. sadzba DPH % - aj pre prirážky rekapitulácie | 20
2. sadzba DPH % | 0