## Krycí list rozpočtu
KRYCÍ LIST ROZPOČTU
| Názov stavby |  |  | Dievčenské krídlo | [8 empty] | JKSO
| Názov objektu |  |  | Internát Zvplen - Dievčenské krídlo | [8 empty] | EČO
Miesto
[13 empty] | IČO | IČ DPH
Objednávateľ
Projektant
Zhotoviteľ
Spracoval
|  |  |  | Rozpočet číslo |  | Dňa | [6 empty] | CPV
[6 empty] | 03.05.2019 | [6 empty] | CPA
Merné a účelové jednotky
Počet |  |  |  | Náklady / 1 m.j. | Počet |  |  | Náklady / 1 m.j. | Počet |  |  |  |  | Náklady / 1 m.j.
|  |  | 0 | 0 |  |  | 0 | 0 |  |  |  |  | 0 |  | 0
|  |  |  | Rozpočtové náklady v |  |  |  | EUR
A |  | Základné rozp. náklady |  |  | B |  | Doplnkové náklady |  | C |  | Vedľajšie rozpočtové náklady
1 | HSV |  | Dodávky | 0 | 8 | Práca nadčas |  | 0 | 13 | GZS |  |  |  |  | 0
2 |  |  | Montáž | 0 | 9 | Bez pevnej podl. |  | 0 | 14 | Projektové práce |  |  |  |  | 0
3 | PSV |  | Dodávky | 31076.095 | 10 | Kultúrna pamiatka |  | 0 | 15 | Sťažené podmienky |  |  |  |  | 0
4 |  |  | Montáž | 7575.917 | 11 |  |  | 0 | 16 | Vplyv prostredia |  |  |  |  | 0
5 | "M" |  | Dodávky | 0 |  |  |  |  | 17 | Iné VRN |  |  |  |  | 0
6 |  |  | Montáž | 0 |  |  |  |  | 18 | VRN z rozpočtu |  |  |  |  | 0
7 | ZRN (r. 1-6) |  |  | 38652.012 | 12 | DN (r. 8-11) |  |  | 19 | VRN (r. 13-18) |  |  |  |  | 0
20 | HZS |  |  | 0 | 21 | Kompl. činnosť |  | 0 | 22 | Ostatné náklady |  |  |  |  | 0
Projektant | [8 empty] | D |  | Celkové náklady
[9 empty] | 23 | Súčet 7, 12, 19-22 |  |  |  |  | 38652.01
Dátum a podpis |  |  |  |  | Pečiatka |  |  |  | 24 | DPH | 20 | % z | 38652.01 |  | 7730.4
Objednávateľ | [8 empty] | 25 | Cena s DPH (r. 23-24) |  |  |  |  | 46382.41
Dátum a podpis |  |  |  |  | Pečiatka |  |  |  | E |  | Prípočty a odpočty
Zhotoviteľ | [8 empty] | 26 | Dodávky zadávateľa |  |  |  |  | 0
[9 empty] | 27 | Kĺzavá doložka |  |  |  |  | 0
Dátum a podpis |  |  |  |  | Pečiatka |  |  |  | 28 | Zvýhodnenie + - |  |  |  |  | 0

## Zadanie
ZADANIE S VÝKAZOM VÝMER
Stavba: vetva JUH
Objekt: Internát Zvolen - Hlavná budova - vetva JUH
VYKUROVANIE
Objednávateľ:
Zhotoviteľ: |  |  |  |  | Spracoval:
Miesto. |  |  |  |  | Dátum: 3. 5. 2019
Č. | Kód položky | Popis | MJ | Množstvo celkom | Jednotková cena zadania | Celková cena zadania
1 | 2 | 3 | 4 | 5 | 6 | 7
| HSV | Práce a dodávky HSV
| 6 | Úpravy povrchov, podlahy, výplne
1 | 612401392 | Oprava omietok stien a stropov po prierazoch, začistenie, maľba 96+86=182 ks | kus | 182
| 9 | Ostatné konštrukcie a práce
2 | 975131103 | Jadrové vrty diamantovými korunkami do D 30 mm do stien z tehál 15x86=1290 cm | cm | 1290
3 | 97541104 | Jadrové vrty diamantovými korunkami do D 40 mm do stropov betónových 10x96=960 cm | cm | 960
4 | 999281111 | Presun hmôt pre opravy v objektoch do 25 m | t | 3.64
| PSV | Práce a dodávky PSV
| 713 | Izolácie tepelné
5 | 713482151 | Montáž trubíc z EPDM, hr.38-50,vnút.priemer do 38 mm | m | 660
6 | 283310006200 | Izolačná PE trubica TUBOLIT DG 22x30 mm (d potrubia x hr. izolácie), rozrezaná, AZ FLEX | m | 516
7 | 283310006300 | Izolačná PE trubica TUBOLIT DG 28x30 mm (d potrubia x hr. izolácie), rozrezaná, AZ FLEX | m | 100
8 | 283310006400 | Izolačná PE trubica TUBOLIT DG 35x30 mm (d potrubia x hr. izolácie), rozrezaná, AZ FLEX | m | 44
9 | 713482152 | Montáž trubíc z EPDM, hr.38-50,vnút.priemer 39-73 mm | m | 95
10 | 283310006500 | Izolačná PE trubica TUBOLIT DG 42x30 mm (d potrubia x hr. izolácie), rozrezaná, AZ FLEX | m | 55
11 | 283310006700 | Izolačná PE trubica TUBOLIT DG 54x30 mm (d potrubia x hr. izolácie), rozrezaná, AZ FLEX | m | 40
12 | 998713202 | Presun hmôt pre izolácie tepelné v objektoch výšky nad 6 m do 12 m | % | 0
| 733 | Ústredné kúrenie, rozvodné potrubie
13 | 733110803 | Demontáž potrubia z oceľových rúrok závitových do DN 15, -0,00100t | m | 326
14 | 733110806 | Demontáž potrubia z oceľových rúrok závitových nad 15 do DN 32, -0,00320t | m | 334
15 | 733110808 | Demontáž potrubia z oceľových rúrok závitových nad 32 do DN 50, -0,00532t | m | 55
16 | 733110810 | Demontáž potrubia z oceľových rúrok závitových nad 50 do DN 80, -0,00858t | m | 40
17 | 733125003 | Potrubie z uhlíkovej ocele spájané lisovaním 15x1,2 | m | 326
18 | 733125006 | Potrubie z uhlíkovej ocele spájané lisovaním 18x1,2 | m | 78
19 | 733125009 | Potrubie z uhlíkovej ocele spájané lisovaním 22x1,5 | m | 112
20 | 733125012 | Potrubie z uhlíkovej ocele spájané lisovaním 28x1,5 | m | 100
21 | 733125015 | Potrubie z uhlíkovej ocele spájané lisovaním 35x1,5 | m | 44
22 | 733125018 | Potrubie z uhlíkovej ocele spájané lisovaním 42x1,5 | m | 55
23 | 733125021 | Potrubie z uhlíkovej ocele spájané lisovaním 54x1,5 | m | 40
24 | 733191111 | Manžeta priestupová pre rúrky DN 20 | ks | 69
25 | 733191112 | Manžeta priestupová pre rúrky nad 20 do DN 32 | ks | 87
26 | 733191113 | Manžeta priestupová pre rúrky nad 32 do DN 50 | ks | 18
27 | 733191201 | Tlaková skúška medeného potrubia do D 35 mm | m | 671
28 | 733191202 | Tlaková skúška medeného potrubia nad 35 do 64 mm | m | 103
29 | 998733203 | Presun hmôt pre rozvody potrubia v objektoch výšky nad 6 do 24 m | % | 0
| 734 | Ústredné kúrenie, armatúry.
30 | 734209112 | Montáž závitovej armatúry s 2 závitmi do G 1/2 | ks | 91
31 | 551290006800 | Regulačné šróbenie priame 1/2", PN 10, na oceľové potrubie, HERZ RL 1 | ks | 91
32 | 734223120 | Montáž ventilu závitového termostatického rohového jednoregulačného G 1/2 | ks | 91
33 | 551210035000 | Ventil termostatický dvojregulačný priamy 1/2" s prednastavením, PN 10, niklovaná mosadz, HERZ TS-90 V*P | ks | 91
34 | 734223230 | Montáž termostatickej hlavice kvapalinovej PN 10 do 110°C so vstavaným snímačom | ks | 91
35 | 551280001400 | Termostatická hlavica kvapalinová HERZ | ks | 91
36 | 734223020 | Montáž ventilu závitového regulačného G1/2 stupačkového | ks | 8
37 | 1421730 | Uzatvárací,regulačný (vyvažovací), merací a impulzný, ventil HERZ Stromax DN15 PN16 | ks | 8
38 | 734223020 | Montáž ventilu závitového regulačného G3/4 stupačkového | ks | 1
39 | 1421732 | Uzatvárací,regulačný (vyvažovací), merací a impulzný, ventil HERZ Stromax DN20 PN16 | ks | 1
40 | 734223020 | Montáž ventilu závitového regulačného G1 stupačkového | ks | 3
41 | 1421733 | Uzatvárací,regulačný (vyvažovací), merací a impulzný, ventil HERZ Stromax DN25 PN16 | ks | 3
42 | 734209114 | Montáž závitovej armatúry s 2 závitmi G 3/4 | ks | 1
43 | 3702015150 | Guľový uzáver regulačný, 3/4", TOP BALL, niklovaná mosadz OT 58 IVAR | ks | 1
44 | 734209115 | Montáž závitovej armatúry s 2 závitmi G 1 | ks | 3
45 | 3702515150 | Guľový uzáver pre vodu s filtrom Filter ball, 1", PN 16, mosadz OT 58 IVAR | ks | 3
46 | 734209115 | Montáž závitovej armatúry s 2 závitmi G 1/2" | ks | 8
47 | 3701515150 | Guľový uzáver pre vodu s filtrom Filter ball, 1/2", PN 16, mosadz OT 58 IVAR | ks | 8
48 |  | Montáž regulátora tlakovej diferencie G1/2 |  | 8
49 | 1400701 | Regulátor tlakovej diferencie DN15 HERZ 4007 5,0 kPa | ks | 8
50 |  | Montáž regulátora tlakovej diferencie G3/4 |  | 1
51 | 1400702 | Regulátor tlakovej diferencie DN20 HERZ 4007 5,0 kPa | ks | 1
52 |  | Montáž regulátora tlakovej diferencie G1 |  | 1
53 | 1400703 | Regulátor tlakovej diferencie DN25 HERZ 4007 5,0 kPa | ks | 1
max.10bar max.110°C
54 | 998734203 | Presun hmôt pre armatúry v objektoch výšky nad 6 do 24 m | % | 0
| 735 | Ústredné kúrenie, vykurovacie telesá
55 | 735151821 | Demontáž radiátora panelového dvojradového stavebnej dľžky do 1500 mm, -0,02493t | ks | 91
56 | 735291800 | Demontáž konzol alebo držiakov vykurovacieho telesa, registra, konvektora do odpadu | ks | 182
57 | 735494811 | Vypúšťanie vody z vykurovacích sústav o v. pl. Vykurovacích telies | ks | 91
58 | 735154141 | Montáž vykurovacieho telesa panelového dvojradového výšky 600 mm/ dĺžky 700-900 mm | ks | 13
59 |  | Teleso vykurovacie doskové dvojpanelové oceľové KORAD 22K, vxl 600x800 mm s bočným pripojením a dvoma konvektormi, U.S.STEEL KOSICE | ks | 13
60 | 735154142 | Montáž vykurovacieho telesa panelového dvojradového výšky 600 mm/ dĺžky 1000-1200 mm | ks | 35
61 |  | Teleso vykurovacie doskové dvojpanelové oceľové KORAD 21K, vxl 600x1100 mm s bočným pripojením a dvoma konvektormi, U.S.STEEL KOSICE | ks | 34
62 |  | Teleso vykurovacie doskové dvojpanelové oceľové KORAD 21K, vxl 600x1200 mm s bočným pripojením a dvoma konvektormi, U.S.STEEL KOSICE | ks | 1
63 | 735154143 | Montáž vykurovacieho telesa panelového dvojradového výšky 600 mm/ dĺžky 1400-1800 mm | ks | 42
64 |  | Teleso vykurovacie doskové dvojpanelové oceľové KORAD 21K, vxl 600x1500 mm s bočným pripojením a konvektorom, U.S.STEEL KOSICE | ks | 30
65 |  | Teleso vykurovacie doskové dvojpanelové oceľové KORAD 21K, vxl 600x1700 mm s bočným pripojením a konvektorom, U.S.STEEL KOSICE | ks | 1
66 |  | Teleso vykurovacie doskové dvojpanelové oceľové KORAD 21K, vxl 600x1800 mm s bočným pripojením a dvoma konvektormi, U.S.STEEL KOSICE | ks | 7
67 |  | Teleso vykurovacie doskové dvojpanelové oceľové KORAD 22K, vxl 600x1400 mm s bočným pripojením a konvektorom, U.S.STEEL KOSICE | ks | 2
68 |  | Teleso vykurovacie doskové dvojpanelové oceľové KORAD 22K, vxl 600x1700 mm s bočným pripojením a konvektorom, U.S.STEEL KOSICE | ks | 2
69 | 735154241 | Montáž vykurovacieho telesa panelového trojradového výšky 900 mm/ dĺžky 700-900 mm | ks | 1
70 |  | Teleso vykurovacie doskové trojpanelové oceľové KORAD 33K, vxl 900x700 mm s bočným pripojením a troma konvektormi, U.S.STEEL KOSICE | ks | 1
71 | 998735202 | Presun hmôt pre vykurovacie telesá v objektoch výšky nad 6 do 12 m | % | 0
| 732 | Ústredné kúrenie, strojovne
72 | 732420813 | Demontáž čerpadla obehového špirálového (do potrubia) DN 50, -0,02200t | ks | 1 | 6.1 | 6.1
73 | 732429111 | Montáž čerpadla (do potrubia) obehového špirálového | súb. | 1 | 4 | 4
Pre stredne veľké stavebné zákazky
74 | 97924338 | Obehové čerpadlo GRUNDFOS Magna3 25-60 N výtlak 1,7m, 1x230V 50Hz 6H | ks | 1 | 460 | 460
75 | 998732202 | Presun hmôt pre strojovne v objektoch výšky nad 6 m do 12 m | % | 4.701 | 1.4 | 6.5814
76 | 998732293 | Strojovne, prípl.za presun nad vymedz. najväčšiu dopravnú vzdialenosť do 500 m | % | 4.701 | 0.8 | 3.7608
77 | 734231217 | Guľový kohút závitový G 5/4 | ks | 2 | 20 | 40
78 | 734291113 | Ostané armatúry, kohútik plniaci a vypúšťací normy 13 7061, PN 1,0/100st. C G 1/2 | ks | 4 | 5.5 | 22
79 | 734294104 | Ružica delená krycia V 2556 do G 3/4 | ks | 128 | 0.65 | 83.2
80 | 734296170 | Montáž zmiešavacej armatúry trojcestnej DN 25 so servopohonom | ks | 1 | 11 | 11
81 | R2 | 3-cestný ventil ESBE VRG 131, DN32, Kvs 16 m3/h |  | 1 | 45 | 45
82 | 4849228520 | Servopohon ku zmiešavacím ventilom -dodávka MaR | ks | 1 | 100 | 100
83 | 734411111 | Teplomer technický s ochranným púzdrom - priamy typ 160 prev."A" | ks | 4 | 20 | 80
84 | 734494121 | Návarok s metrickým závitom akosť mat.11 416.1 M 20x1, 5 dĺžky do 220 mm | ks | 1 | 21.25 | 21.25
85 | 734890803 | Vnútrostaveniskové premiestnenie vybúraných hmôt armatúr do 24m | t | 0.162 | 43.2 | 6.9984
86 | 998734293 | Armatúry, prípl.za presun nad vymedz. najväčšiu dopravnú vzdialenosť do 500 m | % | 4.0945 | 0.4 | 1.6378
| HZS | Hodinové zúčtovacie sadzby |  |  |  | 792
87 | HZS000111 | Vykurovacia skúška | hod | 72 | 11 | 792
| 762 | Konštrukcie tesárske |  |  |  | 336
88 | 762811915 | Búranie otvoru v strope z drevených stropníc do D 50 mm | kus | 96 | 3.5 | 336
| 763 | Konštrukcie - drevostavby |  |  |  | 190.1545
89 | 763119210 | Základný penetračný náter Grundierung | m2 | 3.72 | 1.1 | 4.092
90 | 763125055 | Zadebnenie potrubia - stupačiek SDK Rigips hr.12,5 mm | m2 | 3.72 | 49 | 182.28
91 | 9998763101 | Presun hmôt pre drevostavby v objektoch do 12 m | t | 0.089 | 42.5 | 3.7825
| 784 | Maľby |  |  |  | 7.068
92 | 784452571 | Maľba zo zmesí tekut. 1far. dvojnás. | m2 | 3.72 | 1.9 | 7.068
|  | Za rozpočet celkom |  |  |  | 0