## Prehlad
Odberateľ: Školský internát Zvolen |  |  |  | Spracoval: | [17 empty] | V module | Hlavička1 | Mena | Hlavička2 | Obdobie
Projektant: Ing.Emília Lenárová, Detva |  |  |  | JKSO : | [17 empty] | Rozpočet | Prehľad rozpočtových nákladov v | EUR
Dodávateľ: |  |  |  | Dátum: 06.06.2019 | [17 empty] | Čerpanie | Súpis vykonaných prác a dodávok v | EUR | za obdobie | Mesiac 2011
[22 empty] | VK | Prehľad kalkulovaných nákladov v | EUR
Stavba :1928-Školský internát Zvolen-rekonštrukcia-zníženie energetickej náročnosti |  |  |  | č. 1928 | [17 empty] | VF | Súpis vykonaných prác a dodávok v | EUR | za obdobie | Mesiac 2011
Objekt :SO-02 DIEVČENSKÝ PAVILÓN |  |  |  | č. 02
Prehľad rozpočtových nákladov v EUR
Por. | Kód | Kód položky | Popis položky, stavebného dielu, remesla, | Množstvo | Merná | Jednotková | Konštrukcie | Špecifikovaný | Spolu | Hmotnosť v tonách |  | Suť v tonách |  | DPH | Pozícia | Množstvo | Množstvo | Množstvo | Vyňatý | Vysoká sadzba | Typ
číslo | cen. |  | výkaz-výmer | výmera | jednotka | cena | a práce | materiál |  | Jednotková | Spolu | Jednotková | Spolu | % |  | rozpočtované | od začiatku | dodatok | z režimu stavba | DPH ( materiál ) | položky
PRÁCE A DODÁVKY HSV
3 - ZVISLÉ A KOMPLETNÉ KONŠTRUKCIE
1 | 014 | 31023-8211 | Zamurovanie otvoru do 1 m2 tvárnicami Ytong v murive akejkoľvek hr. na maltu MVC | 2.053 | m3 |  | 0 |  | 0 | 1.7781 | 3.6504 |  |  | 20 | [6 empty] | E
|  |  | 0,3*0,85*1,15*7 = 2.053 | [17 empty] | a
|  |  | 3 - ZVISLÉ A KOMPLETNÉ KONŠTRUKCIE spolu: | 0 |  |  | 0 | 0 | 0 |  | 3.6504 |  | 0
6 - ÚPRAVY POVRCHOV, PODLAHY, VÝPLNE
2 | 014 | 61240-1391 | Omietnutie stien do plochy 1 m2 | 7 | kus |  | 0 |  | 0 | 0.04544 | 0.31808 |  |  | 20 | [6 empty] | E
3 | 014 | 61240-9991 | Začistenie omietky okolo okien a podlah | 342.96 | m |  | 0 |  | 0 | 0.00431 | 1.4782 |  |  | 20 | [6 empty] | E
|  |  | 171,48/0,5 = 342.960 | [17 empty] | a
4 | 014 | 61242-5931 | Omietka vnútorného ostenia okenného alebo dverného vápenná štuková | 77.655 | m2 |  | 0 |  | 0 | 0.05731 | 4.4504 |  |  | 20 | [6 empty] | E
|  |  | 0,3*((0,85+1,15*2)*7+(0,6+1,2*2)+(1,2+1,5*2)*15+(2,1+1,5*2)*11) = 43.245 | [17 empty] | a
|  |  | 0,3*((1,35+1,5*2)*2+(1,5+1,2*2)*2+(1,35+2,2*2)*2+(1,5+2,2*2)) = 10.170 | [17 empty] | a
|  |  | 0,3*((1,5+1,75*2)*2+(1,35+1,5*2)*2+1,5*3+1,2*3*16) = 24.240 | [17 empty] | a
5 | 011 | 62099-1121 | Zakrývanie výplní vonk. otvorov z lešenia | 273.535 | m2 |  | 0 |  | 0 | 1e-05 | 0.0027354 |  |  | 20 | [6 empty] | E
|  |  | 1,2*1,5*15+2,1*1,5*35+1,35*1,5*2+1,35*2,2*3+3,1*3,2+1,35*1,5*3 = 166.205 | [17 empty] | a
|  |  | 0,6*1,2+1,5*1,2*6+3,1*3,2+1,2*1,2*46+1,5*2,2*4+1,5*1,75*2+1,5*0,8 = 107.330 | [17 empty] | a
6 | 014 | 62245-4311 | Oprava omietok cement. hladkých hladených dreveným hladidlom 10-30% | 156.525 | m2 |  | 0 |  | 0 | 0.04512 | 7.0624 |  |  | 20 | [6 empty] | E
7 | 014 | 62246-1211 | Oprava omietky brizolitovej škrabanej 10-20% | 1043.472 | m2 |  | 0 |  | 0 | 0.01872 | 19.5338 |  |  | 20 | [6 empty] | E
|  |  | 117,37+926,102 = 1043.472 | [17 empty] | a
8 | 011 | 62246-5112 | Omietka vonk. stien Terranova Terra-Marmolit mramorové zrná strednozrnná | 156.525 | m2 |  | 0 |  | 0 | 0.0062 | 0.97045 |  |  | 20 | [6 empty] | E
9 | 011 | 62248-1117 | Potiahnutie vonk. stien sklovláknitým pletivom | 156.525 | m2 |  | 0 |  | 0 | 0.00056 | 0.087654 |  |  | 20 | [6 empty] | E
10 | 014 | 62290-9010 | Očistenie vonkajš.omietky vysokotlak.súpravou WAP | 1199.997 | m2 |  | 0 |  | 0 |  |  |  |  | 20 | [6 empty] | E
|  |  | 117,37+156,525+926,102 = 1199.997 | [17 empty] | a
11 | 011 | 62525-2513 | Zateplovací systém min.vlna bez povrchovej tenkovrstvej omietky hr. 30 mm | 103.375 | m2 |  | 0 |  | 0 | 0.01234 | 1.2756 |  |  | 20 | [6 empty] | E
|  |  | "doteplenie rímsy" 0,5*111 = 55.500 | [17 empty] | a
|  |  | "šambrány" 0,125*((1,75+2,35)*2*35+(1,75+1,45)*2*15) = 47.875 | [17 empty] | a
12 | 011 | 62525-8110 | Doteplenie vonk.konštr.bez povrch.úpravy polystyrén Isover Sokeldoska hr.100 mm - C | 156.525 | m2 |  | 0 |  | 0 | 0.01204 | 1.8846 |  |  | 20 | [6 empty] | E
|  |  | 1/2*(0,98+1,3)*15,4+1,3*(51,4-1,5-3,05+12,3*2-1,8-0,8) = 107.061 | [17 empty] | a
|  |  | 1/2*(1,35+1,05)*(41+3,1-3,05-1,5)+0,35*(3,1+1,75+1/2*1,75) = 49.464 | [17 empty] | a
13 | 011 | 62599-1101 | Zatepl.vonk.stien fasádny systém silikónová omietka, minerálna vlna hr. 30 mm - D | 117.37 | m2 |  | 0 |  | 0 | 0.01968 | 2.3098 |  |  | 20 | [6 empty] | E
|  |  | "rímsa" (0,6+0,15+0,5)*(16,126+52,116)+(0,6+0,15)*(40,334+2,423) = 117.370 | [17 empty] | a
14 | 011 | 62599-1102 | Zatepl. vonk. stien systém minerálna vlna hr. 50 mm, silikónová omietka | 51.035 | m2 |  | 0 |  | 0 | 0.02125 | 1.0845 |  |  | 20 | [6 empty] | E
|  |  | "podhľady logií, podchod" (2,81+3,95)*2+3,05*12,3 = 51.035 | [17 empty] | a
15 | 011 | 62599-1118 | Zatepl. vonk. stien systém minerálna vlna hr.120 mm, silikónová omietka - B | 926.102 | m2 |  | 0 |  | 0 | 0.02913 | 26.9774 |  |  | 20 | [6 empty] | E
|  |  | 9,479*15,4-1,2*1,5*15+9,479*51,4-(2,1*1,5*35+1,35*1,5*2) = 491.897 | [17 empty] | a
|  |  | -(1,5*(3,23-1,3)+1,35*2,2*3+1,35*1,5*3)+3,95*6,15+2,5*6,15 = 21.788 | [17 empty] | a
|  |  | 9,479*(41+3,1)-(0,6*1,2+1,5*1,2*6+3,1*1,9+1,2*1,2*46+1,5*2,2*4) = 321.174 | [17 empty] | a
|  |  | -(1,5*1,75*2+1,5*0,8)+"boky logií" 2,33*1,95*4 = 11.724 | [17 empty] | a
|  |  | "podchod" 1,9*12,3*2-1,2*1,5*0,6*1,2-1,8*1,6-0,8*0,7+3,05*12,3 = 79.519 | [17 empty] | a
16 | 014 | 62766-1115 | Ošetrenie výstuže proti hrdzi | 13.52 | m2 |  | 0 |  | 0 | 0.00038 | 0.0051376 |  |  | 20 | [6 empty] | E
|  |  | logie, presný rozsah stanoviť pri realizácii | [17 empty] | a
|  |  | (2,81+3,95)*2 = 13.520 | [17 empty] | a
17 | 014 | 62945-1112 | Vyrovnávacia vrstva MC šírky 150-300 mm | 73.8 | m |  | 0 |  | 0 | 0.02014 | 1.4863 |  |  | 20 | [6 empty] | E
18 | 011 | 62999-1203 | Zateplenie ostení fasádny systém silikónová omietka, minerálna vlna hr.30 mm - A | 541.015 | m |  | 0 |  | 0 | 0.0015 | 0.81152 |  |  | 20 | [6 empty] | E
|  |  | 186,045+354,97 = 541.015 | [17 empty] | a
19 | 011 | 62999-1270 | Rohový profil AL | 30 | m |  | 0 |  | 0 | 0.00158 | 0.0474 |  |  | 20 | [6 empty] | E
|  |  | 2*15 = 30.000 | [17 empty] | a
20 | 011 | 62999-1310 | Soklový profil zakladací pre 10cm hr. fasádne izol.dosky | 136.25 | m |  | 0 |  | 0 | 0.00083 | 0.11309 |  |  | 20 | [6 empty] | E
|  |  | 15,4+51,4+12,3*3+41+3,1-3,05*2-1,5-1,35-1,8-0,8 = 136.250 | [17 empty] | a
21 | 011 | 62999-1312 | Soklový profil zakladací pre 12cm hr. fasádne izol.dosky | 136.25 | m |  | 0 |  | 0 | 0.00098 | 0.13353 |  |  | 20 | [6 empty] | E
22 | 011 | 62999-4009 | Rohová lišta okenná PVC 10/10 | 354.97 | m |  | 0 |  | 0 |  |  |  |  | 20 | [6 empty] | E
|  |  | 1,5*2*15+1,5*2*35+1,5*2*2+3,23*4+2,2*2*3+1,5*2*3+1,2*2 = 193.520 | [17 empty] | a
|  |  | 1,2*2*6+1,2*2*46+2,2*2*4+1,75*2*2+2,9*2+1,5**2+2*2 = 161.450 | [17 empty] | a
23 | 011 | 62999-4019 | Rohová lišta PVC s okapničkou | 186.045 | m |  | 0 |  | 0 |  |  |  |  | 20 | [6 empty] | E
|  |  | 169,2+1,5+3,05*2+1,8+0,8+1,35*1,35*2+1,5*2 = 186.045 | [17 empty] | a
24 | 011 | 63243-5124 | Systémové riešenie sanácie logiových podláh ( napr.systém ATRO) | 13.52 | m2 |  | 0 |  | 0 | 8e-05 | 0.0010816 |  |  | 20 | [6 empty] | E
25 | MAT | 597 634000 | Dlažba mrazuvzdorná 200x200 výber | 13.926 | m2 |  |  | 0 | 0 | 0.02 | 0.27852 |  |  | 20 | [6 empty] | D
26 | 014 | 63290-2211 | Príprava zatvrdlého povrchu mazanín cementovým mliekom s prísadou PVAC | 13.52 | m2 |  | 0 |  | 0 | 0.0042 | 0.056784 |  |  | 20 | [6 empty] | E
27 | 011 | 64199-1611 | Osadenie rámov okien z plastov do 1 m2 s montážnou penou | 1 | kus |  | 0 |  | 0 | 0.00072 | 0.00072 |  |  | 20 | [6 empty] | E
28 | 011 | 64199-1721 | Osadenie rámov okien z plastov do 4 m2 s montážnou penou | 51 | kus |  | 0 |  | 0 | 0.0012 | 0.0612 |  |  | 20 | [6 empty] | E
29 | 011 | 64294-2831 | Osadenie dverných zárubní kovových do 10 m2 s mont. penou | 1 | kus |  | 0 |  | 0 | 0.00167 | 0.00167 |  |  | 20 | [6 empty] | E
30 | 011 | 64299-2720 | Osadenie dverných zárubní z plastov do 4 m2 s montážnou penou | 3 | kus |  | 0 |  | 0 | 0.0012 | 0.0036 |  |  | 20 | [6 empty] | E
31 | 011 | 64299-2830 | Osadenie dverných zárubní z plastov do 10 m2 s montážnou penou | 1 | kus |  | 0 |  | 0 | 0.00167 | 0.00167 |  |  | 20 | [6 empty] | E
32 | 011 | 64899-1113 | Osadenie parapetných dosák z plastických hmôt š. nad 20 cm | 73.8 | m |  | 0 |  | 0 | 0.00884 | 0.65239 |  |  | 20 | [6 empty] | E
|  |  | 0,6+1,2*15+2,1*11+1,35*2+1,5*5+1,35*2+1,2*16 = 73.800 | [17 empty] | a
|  |  | 6 - ÚPRAVY POVRCHOV, PODLAHY, VÝPLNE spolu: | 0 |  |  | 0 | 0 | 0 |  | 71.0902 |  | 0
9 - OSTATNÉ KONŠTRUKCIE A PRÁCE
33 | 003 | 94194-1032 | Montáž lešenia ľahk. radového s podlahami š. do 1 m v. do 30 m | 1208.333 | m2 |  | 0 |  | 0 |  |  |  |  | 20 | [6 empty] | E
|  |  | 1/2*(11,229+11,549)*15,4+11,549*51,4+1/2*(10,097+9,827)*44,1 = 1208.333 | [17 empty] | a
34 | 003 | 94194-1192 | Príplatok za prvý a každý ďalší mesiac použitia lešenia k pol. -1032 | 3624.999 | m2 |  | 0 |  | 0 | 0.00058 | 2.1025 |  |  | 20 | [6 empty] | E
35 | 003 | 94194-1832 | Demontáž lešenia ľahk. radového s podlahami š. do 1 m v. do 30 m | 1208.333 | m2 |  | 0 |  | 0 |  |  |  |  | 20 | [6 empty] | E
36 | 003 | 94195-5001 | Lešenie ľahké prac. pomocné výš. podlahy do 1,2 m | 51.035 | m2 |  | 0 |  | 0 | 0.00127 | 0.064814 |  |  | 20 | [6 empty] | E
|  |  | 13,52+3,05*12,3 = 51.035 | [17 empty] | a
37 | 003 | 94494-2101 | Záchytné ohrad. na vonk. voľných stranách objektu na konzolách | 66.8 | m |  | 0 |  | 0 | 0.00549 | 0.36673 |  |  | 20 | [6 empty] | E
|  |  | 15,4+51,4 = 66.800 | [17 empty] | a
38 | 003 | 94494-4112 | Ochranná sieť z umelých vlákien s obrátkovosťou | 1208.333 | m2 |  | 0 |  | 0 |  |  |  |  | 20 | [6 empty] | E
39 | 011 | 95290-1111 | Vyčistenie budov byt. alebo občian. výstavby pri výške podlažia do 4 m | 51.035 | m2 |  | 0 |  | 0 | 2e-05 | 0.0010207 |  |  | 20 | [6 empty] | E
40 | 013 | 96203-2631 | Búranie muriva komínov nad strechou na maltu MV, MVC | 2.205 | m3 |  | 0 |  | 0 |  |  | 1.594 | 3.5148 | 20 | [6 empty] | E
|  |  | 2,45*0,45*2 = 2.205 | [17 empty] | a
41 | 013 | 96504-3331 | Búranie bet. podkladu s poterom hr. do 10 cm do 4 m2 | 0.676 | m3 |  | 0 |  | 0 |  |  | 2.2 | 1.4872 | 20 | [6 empty] | E
|  |  | "logie" 0,05*13,52 = 0.676 | [17 empty] | a
42 | 211 | 96504-5111 | Odstránenie degradovaného betónu hr. do 5 cm ručne | 13.52 | m2 |  | 0 |  | 0 | 0.11 | 1.4872 |  |  | 20 | [6 empty] | E
43 | 013 | 96508-1713 | Búranie dlažieb xylolit. alebo keram. hr. do 1 cm nad 1 m2 | 13.52 | m2 |  | 0 |  | 0 |  |  | 0.02 | 0.2704 | 20 | [6 empty] | E
44 | 013 | 96508-1812 | Búranie obkladu parapetov dlažieb kamenin. cem. terac. hr. nad 1 cm do 1 m2 | 24.78 | m2 |  | 0 |  | 0 |  |  | 0.065 | 1.6107 | 20 | [6 empty] | E
|  |  | 0,2*(1,2*18+0,6*2+2,1*11+1,35*2+1,5+73,8) = 24.780 | [17 empty] | a
45 | 013 | 96703-1132 | Prisekanie rovného ostenia v murive tehlovom na MV, MVC | 171.48 | m2 |  | 0 |  | 0 |  |  | 0.055 | 9.4314 | 20 | [6 empty] | E
|  |  | 0,5*((0,9+0,6)*2*7+(0,6+1,2)*2+(1,2+1,5)*2*15+(2,1+1,5)*2*11) = 92.400 | [17 empty] | a
|  |  | 0,6*((1,35+1,5)*2*2+(1,5+1,2)*2*2+(1,35+2,2)*2*2+(1,5+2,2)*2) = 26.280 | [17 empty] | a
|  |  | 0,6*((1,5+1,75)*2*2+(1,35+1,5)*2*2+1,5*4+1,2*3*16) = 52.800 | [17 empty] | a
46 | 013 | 96703-3962 | Osekanie okenných obrúb vyložených do 5 cm | 47.875 | m2 |  | 0 |  | 0 |  |  | 0.009 | 0.43088 | 20 | [6 empty] | E
|  |  | "šambrány" 0,125*((2,35+1,75)*2*35+(1,45+1,75)*2*15) = 47.875 | [17 empty] | a
47 | 013 | 96806-1112 | Vyvesenie alebo zavesenie drev. krídiel okien do 1,5 m2 | 24 | kus |  | 0 |  | 0 |  |  |  |  | 20 | [6 empty] | E
48 | 013 | 96806-1113 | Vyvesenie alebo zavesenie drev. krídiel okien nad 1,5 m2 | 35 | kus |  | 0 |  | 0 |  |  |  |  | 20 | [6 empty] | E
49 | 013 | 96806-1126 | Vyvesenie alebo zavesenie drev. krídiel dvier nad 2 m2 | 3 | kus |  | 0 |  | 0 |  |  |  |  | 20 | [6 empty] | E
50 | 013 | 96806-2354 | Vybúranie rámov okien drev. dvojitých alebo zdvoj. do 1 m2 | 4.5 | m2 |  | 0 |  | 0 | 0.00225 | 0.010125 | 0.075 | 0.3375 | 20 | [6 empty] | E
|  |  | 0,9*0,6*7+0,6*1,2 = 4.500 | [17 empty] | a
51 | 013 | 96806-2355 | Vybúranie rámov okien drev. dvojitých alebo zdvoj. do 2 m2 | 69.24 | m2 |  | 0 |  | 0 | 0.00103 | 0.071317 | 0.062 | 4.2929 | 20 | [6 empty] | E
|  |  | 1,2*1,5*15+1,35*1,5*2+1,5*1,2*2+1,5*1,75*2+1,35*1,5*2 = 43.950 | [17 empty] | a
|  |  | 1,5*1,5+1,2*1,2*16 = 25.290 | [17 empty] | a
52 | 013 | 96806-2356 | Vybúranie rámov okien drev. dvojitých alebo zdvoj. do 4 m2 | 34.65 | m2 |  | 0 |  | 0 | 0.00094 | 0.032571 | 0.054 | 1.8711 | 20 | [6 empty] | E
|  |  | 2,1*1,5*11 = 34.650 | [17 empty] | a
53 | 013 | 96806-2456 | Vybúranie drevených dverových zárubní nad 2 m2 | 14.79 | m2 |  | 0 |  | 0 | 0.00103 | 0.015234 | 0.067 | 0.99093 | 20 | [6 empty] | E
|  |  | 1,5*2,2*2+1,35*2,2+1,8*2,9 = 14.790 | [17 empty] | a
54 | 013 | 96807-2559 | Vybúranie kov. vrát nad 5 m2 | 9.92 | m2 |  | 0 |  | 0 | 0.00057 | 0.0056544 | 0.066 | 0.65472 | 20 | [6 empty] | E
|  |  | 3,1*3,2 = 9.920 | [17 empty] | a
55 | 013 | 97901-1111 | Zvislá doprava sute a vybúr. hmôt za prvé podlažie | 35.893 | t |  | 0 |  | 0 |  |  |  |  | 20 | [6 empty] | E
56 | 013 | 97901-1121 | Zvislá doprava sute a vybúr. hmôt za každé ďalšie podlažie | 35.893 | t |  | 0 |  | 0 |  |  |  |  | 20 | [6 empty] | E
57 | 013 | 97908-1111 | Odvoz sute a vybúraných hmôt na skládku do 1 km | 35.893 | t |  | 0 |  | 0 |  |  |  |  | 20 | [6 empty] | E
58 | 013 | 97908-1121 | Odvoz sute a vybúraných hmôt na skládku každý ďalší 1 km | 358.93 | t |  | 0 |  | 0 |  |  |  |  | 20 | [6 empty] | E
59 | 013 | 97908-2111 | Vnútrostavenisková doprava sute a vybúraných hmôt do 10 m | 35.893 | t |  | 0 |  | 0 |  |  |  |  | 20 | [6 empty] | E
60 | 013 | 97908-2121 | Vnútrost. doprava sute a vybúraných hmôt každých ďalších 5 m | 35.893 | t |  | 0 |  | 0 |  |  |  |  | 20 | [6 empty] | E
61 | 211 | 97908-7113 | Nakladanie vybúraných hmôt | 35.893 | t |  | 0 |  | 0 |  |  |  |  | 20 | [6 empty] | E
62 | 013 | 97913-1409 | Poplatok za ulož.a znešk.staveb.sute na vymedzených skládkach "O"-ostatný odpad | 35.893 | t |  | 0 |  | 0 |  |  |  |  | 20 | [6 empty] | E
63 | 014 | 99928-1111 | Presun hmôt pre opravy v objektoch výšky do 25 m | 78.897 | t |  | 0 |  | 0 |  |  |  |  | 20 | [6 empty] | E
|  |  | 9 - OSTATNÉ KONŠTRUKCIE A PRÁCE spolu: | 0 |  |  | 0 | 0 | 0 |  | 4.1572 |  | 24.8925
|  |  | PRÁCE A DODÁVKY HSV spolu: | 0 |  |  | 0 | 0 | 0 |  | 78.8978 |  | 24.8925
PRÁCE A DODÁVKY PSV
713 - Izolácie tepelné
64 | 700 | 7131.-07 | Systémové zateplenie podkrovia ISOVER STEPCROSS, izol. Isover Uni hr. 2x120mm | 599.796 | m2 |  | 0 |  | 0 | 0.021 | 12.5957 |  |  | 20 | [6 empty] | I
65 | 713 | 99871-3103 | Presun hmôt pre izolácie tepelné v objektoch výšky do 24 m | 12.596 | t |  | 0 |  | 0 |  |  |  |  | 20 | [6 empty] | I
|  |  | 713 - Izolácie tepelné spolu: | 0 |  |  | 0 | 0 | 0 |  | 12.5957 |  | 0
73 - ÚSTREDNE VYKUROVANIE
66 | 731 | 73 - | Ústredné kúrenie | 1 | súbor |  | 0 |  | 0 |  |  |  |  | 20 | [6 empty] | I
|  |  | 73 - ÚSTREDNE VYKUROVANIE spolu: | 0 |  |  | 0 | 0 | 0 |  | 0 |  | 0
762 - Konštrukcie tesárske
67 | 762 | 76234-2203 | Montáž latovania striech, rozpätie 22 až 36 cm, vrátane vyrez. otvor. do 0,25 m2 | 853.385 | m2 |  | 0 |  | 0 |  |  |  |  | 20 | [6 empty] | I
68 | 762 | 76234-2204 | Montáž kontralatí, rozpätie 80-120 cm | 853.385 | m2 |  | 0 |  | 0 |  |  |  |  | 20 | [6 empty] | I
69 | 762 | 76234-2812 | Demontáž latovania striech os. vzdial. nad 22 do 50 cm | 853.385 | m2 |  | 0 |  | 0 |  |  | 0.005 | 4.2669 | 20 | [6 empty] | I
70 | MAT | 605 171020 | Lata SM 1 do 25cm2 x 200-375cm | 6.72 | m3 |  |  | 0 | 0 | 0.55 | 3.696 |  |  | 20 | [6 empty] | D
|  |  | 853,385/0,4*0,04*0,05*1,05+853,385/1*0,05*0,05*1,05 = 6.720 | [17 empty] | a
71 | 762 | 76239-5000 | Spojovacie a ochranné prostriedky k montáži krovov | 6.72 | m3 |  | 0 |  | 0 | 0.02089 | 0.14038 |  |  | 20 | [6 empty] | I
72 | 762 | 76281-0036 | Záklop z dosiek OSB skrutk. na rošt na zraz hr. dosky 22 mm | 599.796 | m2 |  | 0 |  | 0 |  |  |  |  | 20 | [6 empty] | I
|  |  | 9,54*14,9+11,3*40,5 = 599.796 | [17 empty] | a
73 | 762 | 99876-2103 | Presun hmôt pre tesárske konštr. v objektoch výšky do 24 m | 3.836 | t |  | 0 |  | 0 |  |  |  |  | 20 | [6 empty] | I
|  |  | 762 - Konštrukcie tesárske spolu: | 0 |  |  | 0 | 0 | 0 |  | 3.8364 |  | 4.2669
764 - Konštrukcie klampiarske
74 | 764 | 76417-1438 | Balkónový Al profil systémové riešenie komplet | 6 | m |  | 0 |  | 0 | 0.00473 | 0.02838 |  |  | 20 | [6 empty] | I
75 | 764 | 76417-4149 | Škridlová krytina German Simetric komplet | 853.385 | m2 |  | 0 |  | 0 | 0.00132 | 1.1265 |  |  | 20 | [6 empty] | I
76 | 764 | 76431-2839 | Klamp. demont. zastrešenia hladkého PZ šablóny | 853.385 | m2 |  | 0 |  | 0 |  |  | 0.007 | 5.9737 | 20 | [6 empty] | I
77 | 764 | 76432-3820 | Klamp. demontáž odkvapov lep. kryt. rš 250 | 6 | m |  | 0 |  | 0 |  |  | 0.002 | 0.012 | 20 | [6 empty] | I
78 | 764 | 76435-2811 | Klamp. demont. žľaby polkruhové rš 330, nad 30° do 45° | 111 | m |  | 0 |  | 0 |  |  | 0.003 | 0.333 | 20 | [6 empty] | I
79 | 764 | 76435-9821 | Klamp. demont. kotlík oválny, nad 30° do 45° | 7 | kus |  | 0 |  | 0 |  |  | 0.003 | 0.021 | 20 | [6 empty] | I
80 | 764 | 76437-2384 | Oplechovanie parapetov hliníkové lakované š. 400mm - K7-K17 | 169.2 | m |  | 0 |  | 0 | 0.00021 | 0.035532 |  |  | 20 | [6 empty] | I
|  |  | 0,6*2+1,2*62+1,35*6+1,5*8+2,1*35 = 169.200 | [17 empty] | a
81 | 764 | 76441-0850 | Klamp. demont. parapetov rš 330 | 114.3 | m |  | 0 |  | 0 |  |  | 0.001 | 0.1143 | 20 | [6 empty] | I
|  |  | 1,2*40+1,35*4+2,1*24+1,5*7 = 114.300 | [17 empty] | a
82 | 764 | 76443-0230 | Lakoplast pl. oplechovanie múrov rš 400 | 5.99 | m |  | 0 |  | 0 | 0.00216 | 0.012938 |  |  | 20 | [6 empty] | I
83 | 764 | 76443-0240 | Lakoplast pl. oplechovanie múrov rš 500 | 8.19 | m |  | 0 |  | 0 | 0.0027 | 0.022113 |  |  | 20 | [6 empty] | I
84 | 764 | 76443-0840 | Klamp. demont. oplechovanie múrov rš 400 | 5.99 | m |  | 0 |  | 0 |  |  | 0.002 | 0.01198 | 20 | [6 empty] | I
85 | 764 | 76443-0850 | Klamp. demont. oplechovanie múrov rš 500 | 8.19 | m |  | 0 |  | 0 |  |  | 0.003 | 0.02457 | 20 | [6 empty] | I
86 | 764 | 76445-4803 | Klamp. demont. rúr odpadových kruhových d-150 | 81 | m |  | 0 |  | 0 |  |  | 0.003 | 0.243 | 20 | [6 empty] | I
|  |  | 12*4+11*3 = 81.000 | [17 empty] | a
87 | 764 | 76476-2111 | Odkvapový systém žľab pododkvapový polkruhový lakoplast s hákmi veľkosť 150 mm | 111 | m |  | 0 |  | 0 | 0.00066 | 0.07326 |  |  | 20 | [6 empty] | I
88 | 764 | 76476-2141 | Odkvapový systém žľabový kotlík k polkruhovým žľabom veľkosť 150/120 mm | 7 | kus |  | 0 |  | 0 | 0.00033 | 0.00231 |  |  | 20 | [6 empty] | I
89 | 764 | 76477-1111 | Odkvapový systém lakoplast odpadná rúra zvodová kruhová rovná DN 120 mm | 81 | m |  | 0 |  | 0 | 0.00264 | 0.21384 |  |  | 20 | [6 empty] | I
90 | 764 | 76477-1121 | Odkvapový systém koleno zvodovej rúry DN 120 mm / 60° | 7 | kus |  | 0 |  | 0 | 0.00263 | 0.01841 |  |  | 20 | [6 empty] | I
91 | 764 | 99876-4103 | Presun hmôt pre klampiarske konštr. v objektoch výšky do 24 m | 1.533 | t |  | 0 |  | 0 |  |  |  |  | 20 | [6 empty] | I
|  |  | 764 - Konštrukcie klampiarske spolu: | 0 |  |  | 0 | 0 | 0 |  | 1.5333 |  | 6.7335
765 - Krytiny tvrdé
92 | 765 | 76590-1125 | Zakr šikm striech podstr hydroiz fólia Jutafol D 140 Standard | 853.385 | m2 |  | 0 |  | 0 | 0.00017 | 0.14508 |  |  | 20 | [6 empty] | I
93 | 765 | 99876-5103 | Presun hmôt pre krytiny tvrdé na objektoch výšky do 24 m | 0.145 | t |  | 0 |  | 0 |  |  |  |  | 20 | [6 empty] | I
|  |  | 765 - Krytiny tvrdé spolu: | 0 |  |  | 0 | 0 | 0 |  | 0.14508 |  | 0
767 - Konštrukcie doplnk. kovové stavebné
94 | 767 | 76763-1510 | Montáž okien plastových | 293.2 | m |  | 0 |  | 0 | 8e-05 | 0.023456 |  |  | 20 | [6 empty] | I
|  |  | (0,6+1,2)*2+(1,2+1,5)*2*15+(2,1+1,5)*2*11+(1,35+1,5)*2*2 = 175.200 | [17 empty] | a
|  |  | (1,5+1,2)*2*2+(1,5+1,75)*2*2+(1,35+1,5)*2*2+1,5*4+1,2*4*16 = 118.000 | [17 empty] | a
95 | MAT | 611 430120 | Okno plastové 1kr 60x120 OS - ozn.8 | 1 | kus |  |  | 0 | 0 | 0.0132 | 0.0132 |  |  | 20 | [6 empty] | D
96 | MAT | 611 430620 | Okno plastové 2kr. 120x120 OS - ozn.7 | 16 | kus |  |  | 0 | 0 | 0.0252 | 0.4032 |  |  | 20 | [6 empty] | D
97 | MAT | 611 430670 | Okno plastové 2kr. 120x150 OS - ozn.9 | 15 | kus |  |  | 0 | 0 | 0.0284 | 0.426 |  |  | 20 | [6 empty] | D
98 | MAT | 611 430710 | Okno plastové 2kr. 135x150 OS - ozn.10,16 | 4 | kus |  |  | 0 | 0 | 0.0321 | 0.1284 |  |  | 20 | [6 empty] | D
99 | MAT | 611 430810 | Okno plastové 2kr. 150x120 OS - ozn.12 | 2 | kus |  |  | 0 | 0 | 0.0281 | 0.0562 |  |  | 20 | [6 empty] | D
100 | MAT | 611 430860 | Okno plastové 2kr. 150x150 OS - ozn.17 | 1 | kus |  |  | 0 | 0 | 0.0312 | 0.0312 |  |  | 20 | [6 empty] | D
101 | MAT | 611 430900 | Okno plastové 2kr. 150x175 OS - ozn.15 | 2 | kus |  |  | 0 | 0 | 0.035 | 0.07 |  |  | 20 | [6 empty] | D
102 | MAT | 611 431310 | Okno plastové 3krídlové 210x150 OS/O - ozn.10 | 11 | kus |  |  | 0 | 0 | 0.0399 | 0.4389 |  |  | 20 | [6 empty] | D
103 | MAT | 611 9A0202 | Parapeta vnútorná komôrkové plastová šír.250 mm | 73.8 | m |  |  | 0 | 0 |  |  |  |  | 20 | [6 empty] | D
104 | 767 | 76764-1510 | Montáž dverí plastových | 25 | m |  | 0 |  | 0 | 8e-05 | 0.002 |  |  | 20 | [6 empty] | I
|  |  | 1,35*2+1,5+2,2*6+1,8+2,9*2 = 25.000 | [17 empty] | a
105 | MAT | 611 432580 | Dvere balkónové plastové 2kr. 135x220 O - ozn.13 | 2 | kus |  |  | 0 | 0 | 0.046 | 0.092 |  |  | 20 | [6 empty] | D
106 | MAT | 611 432600 | Dvere balkónové plastové 2kr. 150x220 O - ozn.14 | 1 | kus |  |  | 0 | 0 | 0.076 | 0.076 |  |  | 20 | [6 empty] | D
107 | MAT | 611 432940 | Dvere vchodové plastové 180x290 s nadsv. - ozn.18 | 1 | kus |  |  | 0 | 0 | 0.04 | 0.04 |  |  | 20 | [6 empty] | D
108 | 767 | 76765-7220 | Montáž vrát zhrnovacích do oceľovej zárubne, do 10 m2 | 1 | kus |  | 0 |  | 0 | 0.00038 | 0.00038 |  |  | 20 | [6 empty] | I
109 | MAT | 553 447800 | Vráta zhrňovacie 310x320 | 1 | kus |  |  | 0 | 0 | 0.76 | 0.76 |  |  | 20 | [6 empty] | D
110 | 767 | 76766-2110 | Montáž mreží pevných skrutkovaním | 64.44 | m2 |  | 0 |  | 0 |  |  |  |  | 20 | [6 empty] | I
|  |  | 1,2*1,2*16+1,2*1,5*5+1,35*1,5*2+2,1*1,5*9 = 64.440 | [17 empty] | a
111 | MAT | 553 042210 | Mreže atypické M7,M9,M10,M11 | 556.641 | kg |  |  | 0 | 0 | 0.001 | 0.55664 |  |  | 20 | [6 empty] | D
112 | 767 | 76766-2219 | Demontáž mreží vonkajších | 64.64 | m2 |  | 0 |  | 0 | 9e-05 | 0.0058176 |  |  | 20 | [6 empty] | I
113 | 767 | 99876-7103 | Presun hmôt pre kovové stav. doplnk. konštr. v objektoch výšky do 24 m | 3.059 | t |  | 0 |  | 0 |  |  |  |  | 20 | [6 empty] | I
|  |  | 767 - Konštrukcie doplnk. kovové stavebné spolu: | 0 |  |  | 0 | 0 | 0 |  | 3.1234 |  | 0
783 - Nátery
114 | 783 | 78322-5100 | Nátery kov. stav. doplnk. konštr. syntet. dvojnás.+1x email | 128.88 | m2 |  | 0 |  | 0 | 0.00023 | 0.029642 |  |  | 20 | [6 empty] | I
|  |  | "mreže" 64,44*2 = 128.880 | [17 empty] | a
115 | 783 | 78322-6100 | Nátery kov. stav. doplnk. konštr. syntet. základné | 128.88 | m2 |  | 0 |  | 0 | 8e-05 | 0.01031 |  |  | 20 | [6 empty] | I
116 | 783 | 78378-2203 | Nátery tesárskych konštr. Lastanoxom Q (Bochemit QB-inovovaná náhrada) | 554.7 | m2 |  | 0 |  | 0 | 0.00034 | 0.1886 |  |  | 20 | [6 empty] | I
|  |  | 853,385/0,4*(0,04+0,05)*2+853,385*0,05*4 = 554.700 | [17 empty] | a
|  |  | 783 - Nátery spolu: | 0 |  |  | 0 | 0 | 0 |  | 0.22855 |  | 0
784 - Maľby
117 | 784 | 78445-2571 | Maľba zo zmesí tekut. Esmal 1far. dvojnás. | 77.665 | m2 |  | 0 |  | 0 | 0.0003 | 0.0233 |  |  | 20 | [6 empty] | I
|  |  | "ostenia" 77,665 = 77.665 | [17 empty] | a
|  |  | 784 - Maľby spolu: | 0 |  |  | 0 | 0 | 0 |  | 0.0233 |  | 0
|  |  | PRÁCE A DODÁVKY PSV spolu: | 0 |  |  | 0 | 0 | 0 |  | 21.4857 |  | 11.0005
PRÁCE A DODÁVKY M
M21 - 155 Elektromontáže
118 | 921 | 21001--1 | Elektroinštalácia-bleskozvod a modernizácia osvetlenia | 1 | súbor |  | 0 |  | 0 |  |  |  |  | 20 | [6 empty] | M
|  |  | M21 - 155 Elektromontáže spolu: | 0 |  |  | 0 | 0 | 0 |  | 0 |  | 0
|  |  | PRÁCE A DODÁVKY M spolu: | 0 |  |  | 0 | 0 | 0 |  | 0 |  | 0
|  |  | Za rozpočet celkom | 0 |  |  | 0 | 0 | 0 |  | 100.3834 |  | 35.8929
orientačný rozpočet
výmery upreniť na základe zamerania zhotoviteľom po vybúraní,
realizačnej a dielenskej dokumentácie zhotoviteľa