## Prehlad
Odberateľ: Školský internát Zvolen |  |  |  | Spracoval: | [17 empty] | V module | Hlavička1 | Mena | Hlavička2 | Obdobie
Projektant: Ing.Emília Lenárová, Detva |  |  |  | JKSO : | [17 empty] | Rozpočet | Prehľad rozpočtových nákladov v | EUR
Dodávateľ: |  |  |  | Dátum: 06.06.2019 | [17 empty] | Čerpanie | Súpis vykonaných prác a dodávok v | EUR | za obdobie | Mesiac 2011
[22 empty] | VK | Prehľad kalkulovaných nákladov v | EUR
Stavba :1928-Školský internát Zvolen-rekonštrukcia-zníženie energetickej náročnosti |  |  |  | č. 1928 | [17 empty] | VF | Súpis vykonaných prác a dodávok v | EUR | za obdobie | Mesiac 2011
Objekt :SO-03 KUCHYŇA |  |  |  | č. 03
Prehľad rozpočtových nákladov v EUR
Por. | Kód | Kód položky | Popis položky, stavebného dielu, remesla, | Množstvo | Merná | Jednotková | Konštrukcie | Špecifikovaný | Spolu | Hmotnosť v tonách |  | Suť v tonách |  | DPH | Pozícia | Množstvo | Množstvo | Množstvo | Vyňatý | Vysoká sadzba | Typ
číslo | cen. |  | výkaz-výmer | výmera | jednotka | cena | a práce | materiál |  | Jednotková | Spolu | Jednotková | Spolu | % |  | rozpočtované | od začiatku | dodatok | z režimu stavba | DPH ( materiál ) | položky
PRÁCE A DODÁVKY HSV
6 - ÚPRAVY POVRCHOV, PODLAHY, VÝPLNE
1 | 011 | 62099-1121 | Zakrývanie výplní vonk. otvorov z lešenia | 81.65 | m2 |  | 0 |  | 0 | 1e-05 | 0.0008165 |  |  | 20 | [6 empty] | E
|  |  | 1,5*1,18+1,25*0,6+1,8*2,1*14+1,35*1,3*5+0,6*0,8*7 = 67.575 | [17 empty] | a
|  |  | 2,58*2,93+1,15*2+1,2*0,4+1*0,4+1,18*0,4*3+0,6*0,4*8 = 14.075 | [17 empty] | a
2 | 014 | 62245-4311 | Oprava omietok cement. hladkých hladených dreveným hladidlom 10-30% | 128.66 | m2 |  | 0 |  | 0 | 0.04512 | 5.8051 |  |  | 20 | [6 empty] | E
3 | 014 | 62246-1211 | Oprava omietky brizolitovej škrabanej 10-20% | 343.805 | m2 |  | 0 |  | 0 | 0.01872 | 6.436 |  |  | 20 | [6 empty] | E
4 | 011 | 62246-5112 | Omietka vonk. stien Terranova Terra-Marmolit mramorové zrná strednozrnná | 128.66 | m2 |  | 0 |  | 0 | 0.0062 | 0.79769 |  |  | 20 | [6 empty] | E
5 | 011 | 62248-1117 | Potiahnutie vonk. stien sklovláknitým pletivom | 156.525 | m2 |  | 0 |  | 0 | 0.00056 | 0.087654 |  |  | 20 | [6 empty] | E
6 | 014 | 62290-9010 | Očistenie vonkajš.omietky vysokotlak.súpravou WAP | 472.465 | m2 |  | 0 |  | 0 |  |  |  |  | 20 | [6 empty] | E
|  |  | 343,805+128,66 = 472.465 | [17 empty] | a
7 | 011 | 62525-8110 | Doteplenie vonk.konštr.bez povrch.úpravy polystyrén Isover Sokeldoska hr.100 mm - C | 128.66 | m2 |  | 0 |  | 0 | 0.01204 | 1.5491 |  |  | 20 | [6 empty] | E
|  |  | 1,3*(27,8*2+13,05*2+2,721*2-1,15-2,58+9,4*2) = 132.876 | [17 empty] | a
|  |  | -(1,2*0,4+1*0,4+1,18*0,4*3+0,6*0,4*8) = -4.216 | [17 empty] | a
8 | 011 | 62599-1118 | Zatepl. vonk. stien systém minerálna vlna hr.120 mm, silikónová omietka - B | 343.805 | m2 |  | 0 |  | 0 | 0.02913 | 10.015 |  |  | 20 | [6 empty] | E
|  |  | 4,335*(27,8*2+13,05*2)+1/2*13,05*1,2*2+3,207*9,4*2 = 430.121 | [17 empty] | a
|  |  | -(3,28*4,3+1,5*1,18+1,25*0,6+1,8*2,1*14+1,35*1,3*5) = -78.319 | [17 empty] | a
|  |  | -0,6*0,8*7-2,58*(2,93-1,4)-1,15*(2-1,4) = -7.997 | [17 empty] | a
9 | 014 | 62945-1112 | Vyrovnávacia vrstva MC šírky 150-300 mm | 49.44 | m |  | 0 |  | 0 | 0.02014 | 0.99572 |  |  | 20 | [6 empty] | E
10 | 011 | 62999-1203 | Zateplenie ostení fasádny systém silikónová omietka, minerálna vlna hr.30 mm - A | 159.99 | m |  | 0 |  | 0 | 0.0015 | 0.23999 |  |  | 20 | [6 empty] | E
|  |  | 106,82+53,17 = 159.990 | [17 empty] | a
11 | 011 | 62999-1270 | Rohový profil AL | 20 | m |  | 0 |  | 0 | 0.00158 | 0.0316 |  |  | 20 | [6 empty] | E
|  |  | 2*10 = 20.000 | [17 empty] | a
12 | 011 | 62999-1310 | Soklový profil zakladací pre 10cm hr. fasádne izol.dosky | 89.85 | m |  | 0 |  | 0 | 0.00083 | 0.074576 |  |  | 20 | [6 empty] | E
|  |  | 27,88*2+11,15*2+9,4*2-2,58-1,15-3,28 = 89.850 | [17 empty] | a
13 | 011 | 62999-1312 | Soklový profil zakladací pre 12cm hr. fasádne izol.dosky | 89.85 | m |  | 0 |  | 0 | 0.00098 | 0.088053 |  |  | 20 | [6 empty] | E
14 | 011 | 62999-4009 | Rohová lišta okenná PVC 10/10 | 106.82 | m |  | 0 |  | 0 |  |  |  |  | 20 | [6 empty] | E
|  |  | 1,18*2+0,6*2+2,1*28+1,3*10+0,8*14+2,93*2+2*2 = 96.420 | [17 empty] | a
|  |  | 0,4*2*13 = 10.400 | [17 empty] | a
15 | 011 | 62999-4019 | Rohová lišta PVC s okapničkou | 53.17 | m |  | 0 |  | 0 |  |  |  |  | 20 | [6 empty] | E
|  |  | 49,44+2,58+1,15 = 53.170 | [17 empty] | a
|  |  | 6 - ÚPRAVY POVRCHOV, PODLAHY, VÝPLNE spolu: | 0 |  |  | 0 | 0 | 0 |  | 26.1214 |  | 0
9 - OSTATNÉ KONŠTRUKCIE A PRÁCE
16 | 003 | 94194-1031 | Montáž lešenia ľahk. radového s podlahami š. do 1 m v. do 10 m | 540.608 | m2 |  | 0 |  | 0 |  |  |  |  | 20 | [6 empty] | E
|  |  | 5,85*(27,88*2+11,15+1+0,9)+4,61*(9,4*2+11,15) = 540.608 | [17 empty] | a
17 | 003 | 94194-1191 | Príplatok za prvý a každý ďalší mesiac použitia lešenia k pol. -1031 | 540.608 | m2 |  | 0 |  | 0 | 0.00061 | 0.32977 |  |  | 20 | [6 empty] | E
18 | 003 | 94194-1831 | Demontáž lešenia ľahk. radového s podlahami š. do 1 m v. do 10 m | 540.608 | m2 |  | 0 |  | 0 |  |  |  |  | 20 | [6 empty] | E
19 | 003 | 94494-4112 | Ochranná sieť z umelých vlákien s obrátkovosťou | 540.608 | m2 |  | 0 |  | 0 |  |  |  |  | 20 | [6 empty] | E
20 | 013 | 96203-2631 | Búranie muriva komínov nad strechou na maltu MV, MVC | 9.506 | m3 |  | 0 |  | 0 |  |  | 1.594 | 15.1526 | 20 | [6 empty] | E
|  |  | 1*1,94*4,9 = 9.506 | [17 empty] | a
21 | 013 | 97908-1111 | Odvoz sute a vybúraných hmôt na skládku do 1 km | 59.731 | t |  | 0 |  | 0 |  |  |  |  | 20 | [6 empty] | E
22 | 013 | 97908-1121 | Odvoz sute a vybúraných hmôt na skládku každý ďalší 1 km | 597.31 | t |  | 0 |  | 0 |  |  |  |  | 20 | [6 empty] | E
23 | 013 | 97908-2111 | Vnútrostavenisková doprava sute a vybúraných hmôt do 10 m | 59.731 | t |  | 0 |  | 0 |  |  |  |  | 20 | [6 empty] | E
24 | 013 | 97908-2121 | Vnútrost. doprava sute a vybúraných hmôt každých ďalších 5 m | 59.731 | t |  | 0 |  | 0 |  |  |  |  | 20 | [6 empty] | E
25 | 211 | 97908-7113 | Nakladanie vybúraných hmôt | 59.731 | t |  | 0 |  | 0 |  |  |  |  | 20 | [6 empty] | E
26 | 013 | 97913-1409 | Poplatok za ulož.a znešk.staveb.sute na vymedzených skládkach "O"-ostatný odpad | 59.731 | t |  | 0 |  | 0 |  |  |  |  | 20 | [6 empty] | E
27 | 014 | 99928-1111 | Presun hmôt pre opravy v objektoch výšky do 25 m | 26.451 | t |  | 0 |  | 0 |  |  |  |  | 20 | [6 empty] | E
|  |  | 9 - OSTATNÉ KONŠTRUKCIE A PRÁCE spolu: | 0 |  |  | 0 | 0 | 0 |  | 0.32977 |  | 15.1526
|  |  | PRÁCE A DODÁVKY HSV spolu: | 0 |  |  | 0 | 0 | 0 |  | 26.4511 |  | 15.1526
PRÁCE A DODÁVKY PSV
712 - Povlakové krytiny
28 | 712 | 71237-1801 | Zhotovenie povl. krytiny striech do 10° voľne termoplast | 522.622 | m2 |  | 0 |  | 0 | 3e-05 | 0.015679 |  |  | 20 | [6 empty] | I
29 | MAT | 283 220290 | Fólia FATRAFOL 810 | 585.337 | m2 |  |  | 0 | 0 | 0.00254 | 1.4868 |  |  | 20 | [6 empty] | D
30 | 712 | 71239-1171 | Zhotovenie povl. krytiny striech do 10° na sucho z podkladnej textílie | 522.622 | m2 |  | 0 |  | 0 |  |  |  |  | 20 | [6 empty] | I
31 | MAT | 693 665120 | Geotextília polypropylénová TATRATEX PP 300g/m2 | 574.884 | m2 |  |  | 0 | 0 | 0.0003 | 0.17247 |  |  | 20 | [6 empty] | D
32 | 712 | 71239-1176 | Zhotovenie povl. krytiny striech do 10° pripevnenie kotviacmi terčami | 250 | kus |  | 0 |  | 0 | 1e-05 | 0.0025 |  |  | 20 | [6 empty] | I
33 | 712 | 71299-0812 | Odstránenie násypu alebo nánosu hr. do 50 mm z povl. krytiny striech do 10° | 522.622 | m2 |  | 0 |  | 0 |  |  | 0.084 | 43.9002 | 20 | [6 empty] | I
34 | 712 | 99871-2101 | Presun hmôt pre izolácie povlakové v objektoch výšky do 6 m | 1.677 | t |  | 0 |  | 0 |  |  |  |  | 20 | [6 empty] | I
|  |  | 712 - Povlakové krytiny spolu: | 0 |  |  | 0 | 0 | 0 |  | 1.6774 |  | 43.9002
713 - Izolácie tepelné
35 | 713 | 71314-1151 | Montáž tep. izolácie striech, položenie na sucho | 522.622 | m2 |  | 0 |  | 0 |  |  |  |  | 20 | [6 empty] | I
36 | MAT | 631 5G0176 | Doska z minerálnych vlákien DDP hr.120mm 1000x600mm | 1097.506 | m2 |  |  | 0 | 0 |  |  |  |  | 20 | [6 empty] | D
|  |  | 522,622*2*1,05 = 1097.506 | [17 empty] | a
|  |  | 713 - Izolácie tepelné spolu: | 0 |  |  | 0 | 0 | 0 |  | 0 |  | 0
764 - Konštrukcie klampiarske
37 | 764 | 76432-3240 | Klamp. PZ pl. odkvapov lepená krytina rš 330 | 80.2 | m |  | 0 |  | 0 | 0.00242 | 0.19408 |  |  | 20 | [6 empty] | I
38 | 764 | 76432-3830 | Klamp. demont. odkvapov lep. kryt. rš 330 | 80.2 | m |  | 0 |  | 0 |  |  | 0.003 | 0.2406 | 20 | [6 empty] | I
39 | 764 | 76435-2811 | Klamp. demont. žľaby polkruhové rš 330, nad 30° do 45° | 80.2 | m |  | 0 |  | 0 |  |  | 0.003 | 0.2406 | 20 | [6 empty] | I
40 | 764 | 76435-9821 | Klamp. demont. kotlík oválny, nad 30° do 45° | 7 | kus |  | 0 |  | 0 |  |  | 0.003 | 0.021 | 20 | [6 empty] | I
41 | 764 | 76437-2384 | Oplechovanie parapetov hliníkové lakované š. 400mm - K6-K10 | 49.44 | m |  | 0 |  | 0 | 0.00021 | 0.010382 |  |  | 20 | [6 empty] | I
|  |  | 1,25+1,8*14+1,35*5+1,5+0,6*7 = 38.900 | [17 empty] | a
|  |  | 1,2+1+1,18*3+0,6*8 = 10.540 | [17 empty] | a
42 | 764 | 76441-0850 | Klamp. demont. parapetov rš 330 | 49.44 | m |  | 0 |  | 0 |  |  | 0.001 | 0.04944 | 20 | [6 empty] | I
43 | 764 | 76443-0230 | Lakoplast pl. oplechovanie múrov rš 400 | 5.821 | m |  | 0 |  | 0 | 0.00216 | 0.012573 |  |  | 20 | [6 empty] | I
44 | 764 | 76443-0840 | Klamp. demont. oplechovanie múrov rš 400 | 5.821 | m |  | 0 |  | 0 |  |  | 0.002 | 0.011642 | 20 | [6 empty] | I
45 | 764 | 76445-4803 | Klamp. demont. rúr odpadových kruhových d-150 | 38.2 | m |  | 0 |  | 0 |  |  | 0.003 | 0.1146 | 20 | [6 empty] | I
|  |  | 6*4+4,8*2+4,6 = 38.200 | [17 empty] | a
46 | 764 | 76476-2111 | Odkvapový systém žľab pododkvapový polkruhový lakoplast s hákmi veľkosť 150 mm | 80.2 | m |  | 0 |  | 0 | 0.00066 | 0.052932 |  |  | 20 | [6 empty] | I
47 | 764 | 76476-2141 | Odkvapový systém žľabový kotlík k polkruhovým žľabom veľkosť 150/120 mm | 7 | kus |  | 0 |  | 0 | 0.00033 | 0.00231 |  |  | 20 | [6 empty] | I
48 | 764 | 76477-1111 | Odkvapový systém lakoplast odpadná rúra zvodová kruhová rovná DN 120 mm | 38.2 | m |  | 0 |  | 0 | 0.00264 | 0.10085 |  |  | 20 | [6 empty] | I
49 | 764 | 76477-1121 | Odkvapový systém koleno zvodovej rúry DN 120 mm / 60° | 14 | kus |  | 0 |  | 0 | 0.00263 | 0.03682 |  |  | 20 | [6 empty] | I
50 | 764 | 99876-4101 | Presun hmôt pre klampiarske konštr. v objektoch výšky do 6 m | 0.41 | t |  | 0 |  | 0 |  |  |  |  | 20 | [6 empty] | I
|  |  | 764 - Konštrukcie klampiarske spolu: | 0 |  |  | 0 | 0 | 0 |  | 0.40995 |  | 0.67788
|  |  | PRÁCE A DODÁVKY PSV spolu: | 0 |  |  | 0 | 0 | 0 |  | 2.0873 |  | 44.5781
PRÁCE A DODÁVKY M
M21 - 155 Elektromontáže
51 | 921 | 21001--1 | Elektroinštalácia-bleskozvod | 1 | súbor |  | 0 |  | 0 |  |  |  |  | 20 | [6 empty] | M
|  |  | M21 - 155 Elektromontáže spolu: | 0 |  |  | 0 | 0 | 0 |  | 0 |  | 0
|  |  | PRÁCE A DODÁVKY M spolu: | 0 |  |  | 0 | 0 | 0 |  | 0 |  | 0
|  |  | Za rozpočet celkom | 0 |  |  | 0 | 0 | 0 |  | 28.5385 |  | 59.7307
orientačný rozpočet
výmery upreniť na základe zamerania zhotoviteľom po vybúraní,
realizačnej a dielenskej dokumentácie zhotoviteľa