## 6. Zadanie s výkazom výmer a po
ZADANIE S VÝKAZOM VÝMER
Stavba: OPRAVA KANALIZÁCIE KRYTEJ PLAVÁRNE PASIENKY PROJEKTOVÁ DOKUMENTÁCIA | REKONŠTRUKCIA KANALIZÁCIE PLAVÁREŇ PASIENKY
Objekt: OPRAVA VNÚTORNEJ KANALIZÁCIE V SUTERÉNE / SAUNA / | REKONŠTRUKCIA KANALIZÁCIE PLAVÁREŇ PASIENKY | VNÚTORNEJ KANALIZÁCIE V SUTERÉNE VYUKOVÉHO BAZÉNU
Objednávateľ:
Zhotoviteľ: |  |  |  |  | Spracoval: MF Projekt s.r.o.
Miesto. |  |  |  |  | Dátum: 4. 7. 2019
Č. | Kód položky | Popis | MJ | Množstvo celkom | Jednotková cena zadania | Celková cena zadania
1 | 2 | 3 | 4 | 5 | 6 | 7
| HSV | HSV
| 1 | Zemné práce
1 | 113107132 | Odstránenie krytu v ploche do 200 m2 z betónu prostého, hr. vrstvy 150 do 300 mm, -0,50000t | m2 | 70.4
|  | 0,80*(48+40) " rozobratie podlahy" |  | 70.4
2 | 115001101 | Odvedenie vody potrubím pri priemere potrubia DN do 100 | m | 28
3 | 1150011011 | Dodavka vytlacna hadica 2" dlzky 28 m | m | 28
4 | 115101203 | Čerpanie vody na dopravnú výšku do 10 m s priemerným prítokom litrov za minútu nad 1000 l do 2000 l | hod | 240
5 | 115101303 | Pohotovosť záložnej čerpacej súpravy pre výšku do 10 m, s prítokom litrov za minútu nad 1000 do 2000 l | deň | 10
6 | 132201201 | Výkop ryhy šírky 600-2000mm horn.3 do 100m3 | m3 | 78.23
|  | 0,80*0,95*48 "kanalizácia pod podlahou" |  | 36.48
|  | 0,80*0,7*40,00 " kanalizácia od vpustí" |  | 22.4
|  | 3*3*2,15 "výkop pre šachtu spetná klapka" |  | 19.35
|  | Súčet |  | 78.23
7 | 132201209 | Príplatok k cenám za lepivosť pri hĺbení rýh š. nad 600 do 2 000 mm zapažených i nezapažených, s urovnaním dna v hornine 3 | m3 | 2.347
|  | 78,23*0,03 |  | 2.347
8 | 151101102 | Paženie a rozopretie stien rýh pre podzemné vedenie, príložné do 4 m | m2 | 173
|  | 2*0,95*48 "kanalizácia pod podlahou" |  | 91.2
|  | 2*0,7*40,00 " kanalizácia od vpustí" |  | 56
|  | (3+3)*2*2,15 "výkop pre šachtu spetná klapka" |  | 25.8
|  | Súčet |  | 173
9 | 151101112 | Odstránenie paženia rýh pre podzemné vedenie, príložné hĺbky do 4 m | m2 | 173
10 | 1627062111 | Vodorovné premiestnenie výkopku bez naloženia kamenouholných hlušín na vzdialenosť nad 5000 do 6000 m | m3 | 78.23
"výkop pod jestvujúcou podlahou bude nahradený štrkopieskom"
|  | 0,80*0,95*48 "kanalizácia pod podlahou" |  | 36.48
|  | 0,80*0,7*40,00 " kanalizácia od vpustí" |  | 22.4
|  | 3*3*2,15 "výkop pre šachtu spetná klapka" |  | 19.35
|  | Súčet |  | 78.23
11 | 1627062191 | Vodorovné premiestnenie kamenouhoľných hlušín. Príplatok k cene za každých ďalších aj začatých 1000 m | m3 | 1564.6
|  | 78,23*20 |  | 1564.6
12 | 171201202 | Uloženie sypaniny na skládky nad 100 do 1000 m3 | m3 | 78.23
13 | 171201209 | Poplatok za skládku zeminy | M3 | 78.23
14 | 174101002 | Zásyp sypaninou so zhutnením jám, šachiet, rýh, zárezov alebo okolo objektov nad 100 do 1000 m3 | m3 | 59.174
|  | 78,23 "výkop" |  | 78.23
|  | -1,40*1,40*1,85 "šachta" |  | -3.626
|  | -0,20*0,80*(40+48) "betonovy kryt nad zásyp" |  | -14.08
|  | -0,15*3,0*3,0 "podkladná doska pod šachtu" |  | -1.35
|  | Súčet |  | 59.174
15 | 175101101 | Obsyp potrubia sypaninou z vhodných hornín 1 až 4 bez prehodenia sypaniny | m3 | 38.72
|  | 0,80*0,55*(40+48)" obsyp potrubia" |  | 38.72
16 | 583410003300 | Kamenivo drvené hrubé frakcia 22-63 mm, STN EN 12620 + A1 | t | 10.368
|  | 0,80*0,15*48*1,8 "zasypanie ryhy" |  | 10.368
| 3 | Zvislé a kompletné konštrukcie
17 | 3462448211 | Prímurovky izolačné a ochranné z tehál dĺžky 290 mm P 10-20 MC 10 hr. 140 mm | m2 | 11.47
|  | 1,40*1,85*2 |  | 5.18
|  | 1,70*1,85*2 |  | 6.29
|  | Súcet |  | 11.47
| 4 | Vodorovné konštrukcie
18 | 4515721111 | Lôžko pod potrubie, stoky a drobné objekty, v otvorenom výkope z kameniva drobného ťaženého 0-4 mm | m3 | 40.07
|  | 0,8*0,10*(48+40)"lôžko pod kanal potrubie" |  | 7.04
|  | 0,8*0,45*(48+40) "Vodovod obsyp pod potrubie" |  | 31.68
|  | 0,15*3,0*3,0 " pod šachtu lôžko" |  | 1.35
|  | Súčet |  | 40.07
19 | 452311131 | Dosky, bloky, sedlá z betónu v otvorenom výkope tr.C 12/15 | m3 | 1.404
|  | 0,15*3,0*3,0 " doska pod šachtu" |  | 1.35
|  | 0,25*0,25*0,865 "Bet blok pod spät. klapku" |  | 0.054
|  | Súčet |  | 1.404
20 | 452351101 | Debnenie v otvorenom výkope dosiek, sedlových lôžok a blokov pod potrubie,stoky a drobné objekty | m2 | 0.865
|  | 0,25*0,865*4 "bet. bloka pod sp. klp." |  | 0.865
| 5 | Komunikácie
21 | 566902263 | Vyspravenie podkladu po prekopoch inžinierskych sietí plochy nad 15 m2 podkladovým betónom PB I tr. C 20/25 hr. 200 mm | m2 | 70.4
|  | 0,80*(40+48) |  | 70.4
| 8 | Rúrové vedenie
22 | 871266016 | Montáž kanalizačného PVC-U potrubia hladkého plnostenného DN 100 | m | 37
23 | 286110005700 | Rúra kanalizačná PVC-U gravitačná, hladká SN4 - KG, ML - viacvrstvová, DN 110, dĺ. 1 m, WAVIN | ks | 2
24 | 286110005600 | Rúra kanalizačná PVC-U gravitačná, hladká SN4 - KG, ML - viacvrstvová, DN 110, dĺ. 0,5 m, WAVIN | ks | 3
25 | 286110005500 | Rúra kanalizačná PVC-U gravitačná, hladká SN4 - KG, ML - viacvrstvová, DN 110, dĺ. 2 m, WAVIN | ks | 5
26 | 286110005800 | Rúra kanalizačná PVC-U gravitačná, hladká SN4 - KG, ML - viacvrstvová, DN 110, dĺ. 3 m, WAVIN | ks | 3
27 | 286110005900 | Rúra kanalizačná PVC-U gravitačná, hladká SN4 - KG, ML - viacvrstvová, DN 110, dĺ. 5 m, WAVIN | ks | 1
28 | 871276002 | Montáž kanalizačného PVC-U potrubia hladkého viacvrstvového DN 125 | m | 29
29 | 286110006200 | Rúra kanalizačná PVC-U gravitačná, hladká SN4 - KG, ML - viacvrstvová, DN 125, dĺ. 2 m, WAVIN | ks | 8
30 | 286110006100 | Rúra kanalizačná PVC-U gravitačná, hladká SN4 - KG, ML - viacvrstvová, DN 125, dĺ. 1 m, WAVIN | ks | 3
31 | 286110006000 | Rúra kanalizačná PVC-U gravitačná, hladká SN4 - KG, ML - viacvrstvová, DN 125, dĺ. 0,5 m, WAVIN | ks | 2
32 | 871326004 | Montáž kanalizačného PVC-U potrubia hladkého viacvrstvového DN 160 | m | 39
33 | 286110006900 | Rúra kanalizačná PVC-U gravitačná, hladká SN4 - KG, ML - viacvrstvová, DN 160, dĺ. 5 m, WAVIN | ks | 6
34 | 286110006700 | Rúra kanalizačná PVC-U gravitačná, hladká SN4 - KG, ML - viacvrstvová, DN 160, dĺ. 2 m, WAVIN | ks | 3
35 | 286110006800 | Rúra kanalizačná PVC-U gravitačná, hladká SN4 - KG, ML - viacvrstvová, DN 160, dĺ. 3 m, WAVIN | ks | 1
36 | 286110006600 | Rúra kanalizačná PVC-U gravitačná, hladká SN4 - KG, ML - viacvrstvová, DN 160, dĺ. 1 m, WAVIN | ks | 1
37 | 286110006500 | Rúra kanalizačná PVC-U gravitačná, hladká SN4 - KG, ML - viacvrstvová, DN 160, dĺ. 0,5 m, WAVIN | ks | 1
38 | 877266000 | Montáž kanalizačného PVC-U kolena DN 110 | ks | 20
39 | 286510003400 | Koleno PVC-U, DN 110x45° hladká pre gravitačnú kanalizáciu KG potrubia, | ks | 20
40 | 877266024 | Montáž kanalizačnej PVC-U odbočky DN 100 | ks | 6
41 | 286510013100 | Odbočka 45° PVC-U, DN 110/110 hladká pre gravitačnú kanalizáciu KG potrubia, WAVIN | ks | 6
42 | 877276002 | Montáž kanalizačného PVC-U kolena DN 125 | ks | 19
43 | 286510003900 | Koleno PVC-U, DN 125x45° hladká pre gravitačnú kanalizáciu KG potrubia, WAVIN | ks | 17
44 | 286510003800 | Koleno PVC-U, DN 125x30° hladká pre gravitačnú kanalizáciu KG potrubia, WAVIN | ks | 1
45 | 286510004100 | Koleno PVC-U, DN 125x87° hladká pre gravitačnú kanalizáciu KG potrubia, WAVIN | ks | 1
46 | 877276026 | Montáž kanalizačnej PVC-U odbočky DN 125 | ks | 3
47 | 286510013200 | Odbočka 45° PVC-U, DN 125/110 hladká pre gravitačnú kanalizáciu KG potrubia, WAVIN | ks | 2
48 | 286510013300 | Odbočka 45° PVC-U, DN 125/125 hladká pre gravitačnú kanalizáciu KG potrubia, WAVIN | ks | 1
49 | 877276048 | Montáž kanalizačnej PVC-U redukcie DN 125/100 | ks | 3
50 | 286510007900 | Redukcia PVC-U, DN 125/110 hladká pre gravitačnú kanalizáciu KG potrubia, WAVIN | ks | 3
51 | 877326004 | Montáž kanalizačného PVC-U kolena DN 160 | ks | 7
52 | 286510004400 | Koleno PVC-U, DN 160x45° hladká pre gravitačnú kanalizáciu | ks | 6
53 | 286510004200 | Koleno PVC-U, DN 160x15° hladká pre gravitačnú kanalizáciu KG potrubia, WAVIN | ks | 1
54 | 877326028 | Montáž kanalizačnej PVC-U odbočky DN 160 | ks | 3
55 | 286510013400 | Odbočka 45° PVC-U, DN 160/110 hladká pre gravitačnú kanalizáciu KG potrubia, WAVIN | ks | 3
56 | 877326052 | Montáž kanalizačnej PVC-U redukcie DN 160/125 | ks | 2
57 | 286510008100 | Redukcia PVC-U, DN 160/125 hladká pre gravitačnú kanalizáciu KG potrubia, WAVIN | ks | 2
58 | 892311000 | Skúška tesnosti kanalizácie D 150 | m | 120
|  | 3+5+7+37+29+39 |  | 120
59 | 894201165 | Dno alebo steny šachiet armatúrnych hr. nad 200 mm z betónu vodostavebného tr. C 35/45 | m3 | 2.258
|  | 1,40*0,20*1,85*2 "steny |  | 1.036
|  | 1,0*1,85*0,2*2" stena" |  | 0.74
|  | 1,10*1,01*0,20 "dno |  | 0.222
|  | 1,40*1,40*0,2-(0,60*1,10*0,20) |  | 0.26
|  | Súčet |  | 2.258
60 | 894201193 | Príplatok k cene za hrúbku dna alebo steny šachty armatúrnej do 200 mm | m3 | 2.258
61 | 894502201 | Debnenie stien šachiet armatúrnych pravouhlých alebo štvorhraných a viachranných obojstranné | m2 | 18.6
|  | 1,40*1,85*4 "Steny vonk" |  | 10.36
|  | 1,0*1,65*4 "steny vnútorne" |  | 6.6
|  | 1,0*1,0"strop |  | 1
|  | (0,60+1,0)*2*0,20 "Poklop" |  | 0.64
|  | Súčet |  | 18.6
62 | 894608112 | Výstuž šachiet armatúrných z betonárskej ocele 10 505 | t | 0.012
63 | 894609114 | Výstuž šachiet armatúrných zo zváraných sietí KARI | t | 17.13
64 | 3139553043 | Siete KARI akosť BSt 500M KY 50 DIN 488 rozmer siete 3x2m, veľkosť oka 150x150mm, D drôtu 8/8mm | m2 | 33
|  | 5,50*2,50*1,2*2 |  | 33
65 | 899104111 | Osadenie poklopu liatinového a oceľového vrátane rámu hmotn. nad 150 kg | ks | 1
66 | TET47-106-400S | Poklop liatinový "TETRA" 1000x600 mm, D400 kN, s tesnením, uzamykateľný, TECHNO TIP | ks | 1
67 | 899503111 | Stúpadlo do šachiet a drobných objektov poplastované vidlicové osadené pri murovaní a betónovaní | ks | 5
| 9 | Ostatné konštrukcie a práce-búranie
68 | 919735124 | Rezanie existujúceho betónového krytu alebo podkladu hĺbky nad 150 do 200 mm | m | 176
|  | (40+48)*2 "Podlaha" |  | 176
69 | 969021121 | Vybúranie kanalizačného potrubia DN do 200 mm, -0,06300t | m | 76
70 | 971024461 | Vybúranie otvoru v murive kamennom alebo zmiešanom pl. do 0,25 m2, hr. do 600 mm, -0,33200t | ks | 6
71 | 971033631 | Vybúranie otvorov v murive tehl. plochy do 4 m2 hr. do 150 mm, -0,27000t | m2 | 1.8
"Vyburanie muriva pre výtlačné potrubie od WC"
|  | 0,20*3,0*3 |  | 1.8
72 | 979081111 | Odvoz sutiny a vybúraných hmôt na skládku do 1 km | T | 3.885
|  | 0,80*48,0*0,20*0,50 "betón v podlahe |  | 3.84
|  | 0,20*0,05*3*3*0,50 "dražka v stene pre výtlačné potrubie" |  | 0.045
|  | Súčet |  | 3.885
73 | 979081121 | Odvoz sutiny a vybúraných hmôt na skládku za každý ďalší 1 km | t | 77.7
|  | 3,885*20 |  | 77.7
74 | 979082213 | Vodorovná doprava sutiny so zložením a hrubým urovnaním na vzdialenosť do 1 km | T | 3.885
75 | 979082219 | Príplatok k cene za každý ďalší aj začatý 1 km nad 1 km pre vodorovnú dopravu sutiny | t | 77.7
|  | 3,885*20 |  | 77.7
76 | 979087212 | Nakladanie na dopravné prostriedky pre vodorovnú dopravu sutiny | T | 3.885
| 99 | Presun hmôt HSV
77 | 998276101 | Presun hmôt pre rúrové vedenie hĺbené z rúr z plast., hmôt alebo sklolamin. v otvorenom výkope | t | 152.027
| PSV | Práce a dodávky PSV
| 711 | Izolácie proti vode a vlhkosti
78 | 711111001 | Izolácia proti zemnej vlhkosti vodorovná penetračným náterom za studena | M2 | 3.92
|  | 1,40*1,40*2 "dno" |  | 3.92
79 | 111631100 | Lak asfaltový ALP-PENETRAL | t | 0.001
|  | 3,92 * 0,0003 |  | 0.001
80 | 711112001 | Izolácia proti zemnej vlhkosti zvislá penetračným náterom za studena | M2 | 11.47
|  | 1,40*1,85*2 "stena šachty" |  | 5.18
|  | 1,70*1,85*2 "stena šachty" |  | 6.29
|  | Súcet |  | 11.47
81 | 111631500 | Lak asfaltový ALP-PENETRAL v sudoch | t | 0.005
|  | 14,47 * 0,00035 |  | 0.005
82 | 711641567 | Izolácia podzemných objektov pásmi pritavením rubová NAIP | M2 | 18.424
|  | 1,40*1,40*1,85*4"steny" |  | 14.504
|  | 1,40*1,40*2 "dno" |  | 3.92
|  | Súcet |  | 18.424
83 | 628321300 | Pásy ťažké asfalt.-vl. sklenená Bitagit S | M2 | 22.109
|  | 18,424* 1,2 |  | 22.109
| 721 | Zdravotechnika - vnútorná kanalizácia
84 | 721110806 | Demontáž potrubia z kameninových rúr normálnych a kyselinovzdorných nad 100 do DN 200, -0,02670t | m | 80
|  | 48+32 |  | 80
85 | 721172203 | Montáž odpadového HT potrubia vodorovného DN 40 | m | 3
86 | 286140036800 | HT rúra hrdlová DN 40 dĺ. 1 m PP systém pre rozvod vnútorného odpadu, PIPELIFE | ks | 3
87 | 721172206 | Montáž odpadového HT potrubia vodorovného DN 50 | m | 5
88 | 286140037400 | HT rúra hrdlová DN 50 dĺ. 1 m PP systém pre rozvod vnútorného odpadu, PIPELIFE | ks | 2
89 | 286140037600 | HT rúra hrdlová DN 50 dĺ. 2 m PP systém pre rozvod vnútorného odpadu, PIPELIFE | ks | 1
90 | 721172209 | Montáž odpadového HT potrubia vodorovného DN 70 | m | 7
91 | 286140038000 | HT rúra hrdlová DN 70 dĺ. 1 m PP systém pre rozvod vnútorného odpadu, PIPELIFE | ks | 5
92 | 286140038200 | HT rúra hrdlová DN 70 dĺ. 2 m PP systém pre rozvod vnútorného odpadu, PIPELIFE | ks | 1
93 | 286140037900 | HT rúra hrdlová DN 70 dĺ. 0,5 m PP systém pre rozvod vnútorného odpadu, PIPELIFE | ks | 1
94 | 721172245 | Montáž spojky HT potrubia DN 40 | ks | 2
95 | 286540016500 | Hrdlo dvojité HT DN 40, PP systém pre beztlakový rozvod vnútorného odpadu, PIPELIFE | ks | 2
96 | 721172248 | Montáž spojky HT potrubia DN 50 | ks | 3
97 | 286540016600 | Hrdlo dvojité HT DN 50, PP systém pre beztlakový rozvod vnútorného odpadu, PIPELIFE | ks | 3
98 | 721172312 | Montáž odbočky HT potrubia DN 70 | ks | 3
99 | 286540009200 | Odbočka HT DN 70/50/87°, PP systém pre beztlakový rozvod vnútorného odpadu, PIPELIFE | ks | 2
100 | 286540009000 | Odbočka HT DN 70/50/45°, PP systém pre beztlakový rozvod vnútorného odpadu, PIPELIFE | ks | 1
101 | 721172315 | Montáž odbočky HT potrubia DN 100 | ks | 1
102 | 286540010200 | Odbočka HT DN 100/70/45°, PP systém pre beztlakový rozvod vnútorného odpadu, PIPELIFE | ks | 1
103 | 721172330 | Montáž redukcie HT potrubia DN 70 | ks | 1
104 | 286540006400 | Redukcia krátka HT DN 70/40, PP systém pre beztlakový rozvod vnútorného odpadu, PIPELIFE | ks | 1
105 | 721172333 | Montáž redukcie HT potrubia DN 100 | ks | 5
106 | 286540006700 | Redukcia krátka HT DN 100/50, PP systém pre beztlakový rozvod vnútorného odpadu, PIPELIFE | ks | 4
107 | 286540006800 | Redukcia krátka HT DN 100/70, PP systém pre beztlakový rozvod vnútorného odpadu, PIPELIFE | ks | 1
108 | 721172363 | Montáž čistiaceho kusu HT potrubia DN 150 | ks | 1
109 | 286540019300 | Čistiaci kus HT DN 150, PP systém pre beztlakový rozvod vnútorného odpadu, PIPELIFE | ks | 1
110 | 721210813 | Demontáž vpustu podlahového z kyselinovzdornej kameniny DN 100, -0,02961t | ks | 10
111 | 721213014 | Montáž pivničného podlahového vpustu s vodorovným odtokom a 3 násobným uzáverom proti vzdutej vode DN 160 | ks | 1
112 | 551510002200 | Spätná klapka HL715.2EPC, DN 160, elektronické riadenie, prídavná nerezová klapka, ručné istenie, napojenie na PC, proti vzdutej vode, ABS | ks | 1
113 | 721213018 | Montáž podlahového vpustu s zvislým odtokom pre kanalizačné potrubie pod stropom DN 110 | ks | 7
114 | 286630043700 | Dvorný vpust HL616SW/1, dvojdielny, (2,1 l/s), vertikálny odtok DN 110, izolačná príruba, vodná zápachová uzávierka, plastový rám, nerezová mriežka 226x226 mm, PP | ks | 4
115 | 286630021700 | Sprchový vpust "Primus-Drain" HL540l, DN 50, (0,6 l/s), s krytkou na vloženie dlaždice a izolačnou súpravou s 3 upevňovacími nožičkami, PP/nerez | ks | 3
116 | 721213025 | Montáž dvorného vpustu so zvislým odtokom a zápachovou klapkou s izolačnou prírubou DN 110 | ks | 3
117 | 286630039500 | Dvorný vpust HL606/1, (4,3 l/s), vertikálny odtok DN 110, mechanická zápachová uzávierka, plastový rám, liatinová mriežka 226x226 mm, PP | ks | 3
| 722 | Zdravotechnika - vnútorný vodovod
118 | 722172412 | Montáž vodovodného PP-R potrubia s karbónovým vláknom polyfúznym zváraním PN 20 D 40x5,5 | m | 7
119 | 286140019000 | Rúra PP-R INSTAPLAST D 40x3,7 mm dĺ. 4 m PN 10, systém pre rozvod pitnej vody, PIPELIFE | m | 33
| 724 | Zdravotechnika - strojné vybavenie
120 | 724400100 | Montáž a zapojenie malej čerpacej stanice na jedno sanitárne zariadenie (bez fekálií) | ks | 1
121 | 426710000100 | Prečerpávacie zariadenia pre toaletu a 1 sanitárne zariadenie bez fekálií SOLOLIFT2 WC-1, GRUNDFOS | ks | 1
122 | 724400101 | Montáž a zapojenie malej čerpacej stanice pre 1 WC a 1 sanitárne zariadenie | ks | 2
123 | 426710000300 | Prečerpávacie zariadenia pre zavesné WC a 3 sanitárne zariadenia SOLOLIFT C-3, GRUNDFOS | ks | 2
| 725 | Zdravotechnika - zariaďovacie predmety
124 | 725110811 | Demontáž záchoda splachovacieho s nádržou alebo s tlakovým splachovačom, -0,01933t | súb. | 2
125 | 725119215 | Montáž záchodovej misy keramickej volne stojacej s rovným odpadom | ks | 2
126 | 642340000600 | Kombinované WC keramické REKORD s hlbokým splachovaním, rozmer 360x625 mm, 3/6 l, odpad vodorovný, KOLO | ks | 2
| 771 | Podlahy z dlaždíc
127 | 771541015 | Montáž podláh z dlaždíc gres kladených do malty veľ. 300 x 300 mm | m2 | 70.4
|  | (40+48)*0,8 |  | 70.4
128 | 583840000900 | Dlažba Keramická dlažba interierová | m2 | 70.4
129 | 998771101 | Presun hmôt pre podlahy z dlaždíc v objektoch výšky do 6m | t | 8.764
| 781 | Obklady
130 | 781411011 | Montáž obkladov vnútor. stien z obkladačiek kladených do malty veľ. 110x110 mm | m2 | 1.8
|  | 0,20*3*3 |  | 1.8
131 | 597640000100 | Obkladačky keramické glazované jednofarebné hladké lxv 100x100x14 mm | m2 | 1.836
|  | 1,8 * 1,02 |  | 1.836
132 | 998781101 | Presun hmôt pre obklady keramické v objektoch výšky do 6 m | t | 0.092
Celkom