## ROZPOCET
PORC | CENIKP | POPIS | MNOZSTV | MJ
P O P I S P R Á C A D O D Á V O K
| Názov zákazky : | Rerkonštrukcia kanalizácie Plaváreň Pasienky
Pasienky Bratislava
| Typ rozpočtu : | elektroinštalácia
Zák.číslo :
Montáž základná(hrubá) C21M
***************************
RÚRKA OHYBNÁ PVC-POD OM.,BEZ SEKANIA
1 | 210 01-0002 | 2316 - toy 16mm | 80 | m
KRABICA ODBOČNÁ S VIEČKOM BEZ ZAPOJENIA
2 | 210 01-0313 | KO 125 | 1 | ks
VODIČ ULOŽENÝ V RÚRKACH
3 | 210 80-0014 | CYY 6 zeleno/žltý | 90 | m
KÁBEL ULOŽENÝ PEVNE,ALEBO DO DRÁŽKY
4 | 210 81-0045 | CYKY-J 3 x 1.5 | 20 | m
PRÍPLATOK NA ZAŤAHOVANIE KÁBLOV
5 | 210 95-0101 | označovací štítok na kábel | 8 | ks
UKONČENIE VODIČOV "CU" V ROZVÁDZAČOCH
6 | 210 10-0001 | do 2,5 Cu | 12 | ks
7 | 210 10-0002 | do 6 Cu | 8 | ks
PRÍSLUŠENSTVO UZEMŇOVACIEHO VEDENIA
8 | 210 19-2562p. | svorka ekvipoten.uzemň.EPS2-1223507 | 1 | ks
STAVEBNÉ ÚPRAVY(DRÁŽKY,SEKANIE,VŔTANIE)
9 | 210 04-0702 | drážka pre rúrky,káble do pr.48mm-tehla | 20 | m
10 | 973 03-1616 | kapsa pre KP68,tehla | 4 | ks
11 | 971 03-3131 | prieraz cez stenu do hr.15cm/š.6cm-tehla | 3 | ks
12 | 971 03-3141p. | prieraz cez stenu do hr.30cm/š.6cm-tehla | 1 | ks
13 | p. | začist.dražok nahrubo,do hl.5cm-bez mat. | 20 | m
Nosný materiál pre zákl.montáž
******************************
RÚRKA LPFLEX,OHYBNÁ PVC-125N,HORĽ.A-C3
14 | H-516 | 2316 - 16mm | 84 | m
KRABICE INŠTALAČNÉ Z PVC
15 | H-9125 | KO 125 odbočná bez svork. | 1 | ks
VÝSTRAŽNÉ TABUĽKY
16 | H-38502 | označovací štítok na kábel | 8 | ks
SILOVÉ VODIČE CYA
17 | H-82602 | CYA 6 zeleno/žltý | 94.5 | m
KÁBLE CYKY 750V
18 | H-13153 | CYKY-J 3 x 1.5 | 21 | m
ZEMNIACE DOSKY A TYČE
19 | H-01223507 | svorka ekvipot.plomb. EPS2 1223507 | 1 | ks
Špecifický nosný materiál
*************************
ZÁSUVKY 220V,24V,48V,TELEF.
20 | H-72629 | zásuvka do vlhka 5518-2600B IP44 ABB | 1 | ks
SPÍNAČE ŠPECIÁLNE
21 | H-103613 | Zásvka+vyp.Brennenstuhl,1508071,16A,230V | 3 | ks
Montáž špec.nosného materiálu
*****************************
ZÁSUVKA DOMOVÁ 230V VSTAVANÁ
22 | 21011-1004 | 10/16A, 2P+Z + vyp. | 3 | ks
ZÁSUVKA DOMOVÁ 220V DO VLHKA
23 | 210 11-1031 | zásuvka 10/16A 1-2x,IP46,koncová | 1 | ks
MONTÁŽ OCEĽOPLECH. A PLAST.ROZVODNÍC
24 | 210 19-0001p. | do 20 kg | 1 | ks
MONTÁŽ SKRIŇ.ROZVÁDZAČA NEDELENÉHO
25 | 210 19-0071 | do 500 kg | 2 | ks
Rozvádzače-dozbrojenie
***********************
Rozvádzač Dozbrojenie R-008a, 1 ks, Skriň
------------------------------------------
26 | R-IL080101-f | Montážna DIN lišta 1H | 1 | ks
27 | R-BK077001-- | Popisný štítok samolepiací | 1 | ks
28 | R-IK021036-- | Nulová svorkovnica N 7 | 1 | ks
29 | R-IK021037-- | Zemniaca svorkovnica SL 7 | 1 | ks
30 | R-B0218512 | Chránič s ističom B 10A-30mA G WS | 1 | ks
Rozvádzač Dozbrojenie R-017, 1 ks, Rozvodnice
----------------------------------------------
31 | R-IL080101-f | Montážna DIN lišta 1H | 1 | ks
32 | R-BK040021-- | Nástenný rozvádzač 1x12TE WAT-1 | 1 | ks
33 | R-BK077001-- | Popisný štítok samolepiací | 1 | ks
34 | R-IK021036I-- | Nulová svorkovnica N 7, izol | 1 | ks
35 | R-IK021037I-- | Zemniaca svorkovnica SL 7, izol | 1 | ks
36 | R-B0218512 | Chránič s ističom B 10A-30mA G WS | 1 | ks
Rozvádzač Dozbrojenie R-024, 1 ks, Skriň
-----------------------------------------
37 | R-IL080101-f | Montážna DIN lišta 1H | 1 | ks
38 | R-BK077001-- | Popisný štítok samolepiací | 2 | ks
39 | R-IK021036I-- | Nulová svorkovnica N 7, izol | 1 | ks
40 | R-IK021037I-- | Zemniaca svorkovnica SL 7, izol | 1 | ks
41 | R-B0218512 | Chránič s ističom B 10A-30mA G WS | 2 | ks
Odborná prehliadka a skúšky
***************************
Prevedenie odbornej prehliadky a skúšky,
42 |  | vypracovanie správy | 12 | hod
Odborná prehliadka a skúšky
HZS(v cenníkoch nešpec.práce)
*****************************
HODINOVÁ ZÚČT.SADZBA-NEOCENENÉ V CENNÍK.
43 |  | úprava a repasia rozvádzačov | 30 | hod
44 |  | napojenie sa na exist.zemniče | 8 | hod
45 |  | zisťovanie skutk.stavu exist.inštalácie | 4 | hod
HZS(v cenníkoch nešpec.práce)