## 6. Zadanie s výkazom výmer a po
ZADANIE S VÝKAZOM VÝMER
Stavba: OPRAVA KANALIZÁCIE KRYTEJ PLAVÁRNE PASIENKY PROJEKTOVÁ DOKUMENTÁCIA | REKONŠTRUKCIA KANALIZÁCIE PLAVÁREŃ PASIENKY
Objekt: 1. ETAPA - OPRAVA VONKAJŠEJ KANALIZÁCIE | REKONŠTRUKCIA VONKAJŠEJ KANALIZÁCIE
Objednávateľ:
Zhotoviteľ: |  |  |  |  | Spracoval: MF Projekt s.r.o.
Miesto. |  |  |  |  | Dátum: 4. 7. 2019
Č. | Kód položky | Popis | MJ | Množstvo celkom | Jednotková cena zadania | Celková cena zadania
1 | 2 | 3 | 4 | 5 | 6 | 7
| HSV | HSV
| 1 | Zemné práce
1 | 113107132 | Odstránenie krytu v ploche do 200 m2 z betónu prostého, hr. vrstvy 150 do 300 mm, -0,50000t | m2 | 89.3
|  | 1,90*31,0 " rozobratie spevnene plochy STOKA A" |  | 58.9
|  | 1,90*16,0 " rozobratie spevnene plochy prípojky" |  | 30.4
|  | Súčet |  | 89.3
2 | 113107144 | Odstránenie krytu asfaltového v ploche do 200 m2, hr. nad 150 do 200 mm, -0,45000t | m2 | 89.3
|  | 1,90*31,0 " rozobratie spevnena plocha STOKA A" |  | 58.9
|  | 1,90*16,0 " rozobratie spevnene plochy prípojky" |  | 30.4
|  | Súčet |  | 89.3
3 | 115001101 | Odvedenie vody potrubím pri priemere potrubia DN do 100 | m | 40
4 | 1150011011 | Dodavka vytlacna hadica 2" dlzky 40m | m | 40
5 | 115101203 | Čerpanie vody na dopravnú výšku do 10 m s priemerným prítokom litrov za minútu nad 1000 l do 2000 l | hod | 504
6 | 115101303 | Pohotovosť záložnej čerpacej súpravy pre výšku do 10 m, s prítokom litrov za minútu nad 1000 do 2000 l | deň | 21
7 | 132201202 | Výkop ryhy šírky 600-2000mm horn.3 od 100 do 1000 m3 | m3 | 401.917
|  | 1,50*3,75*37,20 "STOKA A" |  | 209.25
|  | 1,90*0,27*37,20 "STOKA A" |  | 19.084
|  | 1,50*3,75*16" pripojky z objektu" |  | 90
|  | 1,90*0,27*16" pripojky z objektu" |  | 8.208
|  | 2,5*2,5*4,02*3 "KŠ" |  | 75.375
|  | Súčet |  | 401.917
8 | 132201209 | Príplatok k cenám za lepivosť pri hĺbení rýh š. nad 600 do 2 000 mm zapaž. i nezapažených, s urovnaním dna v hornine 3 | m3 | 12.058
|  | 401,917*0,03 |  | 12.058
9 | 151101102 | Paženie a rozopretie stien rýh pre podzemné vedenie, príložné do 4 m | m2 | 548.328
|  | 2*4,02*37,20 "STOKA A" |  | 299.088
|  | 2*4,02*16" pripojky z objektu" |  | 128.64
|  | (2,5+2,5)*2*4,02*3 "KŠ" |  | 120.6
|  | Súčet |  | 548.328
10 | 151101112 | Odstránenie paženia rýh pre podzemné vedenie, príložné hĺbky do 4 m | m2 | 548.328
11 | 1627062111 | Vodorovné premiestnenie výkopku bez naloženia kamenouholných hlušín na vzdialenosť nad 5000 do 6000 m | m3 | 401.917
"výkop pod jestvujúcou komunikaciou bude nahradený štrkopieskom"
|  | 1,50*3,75*37,20 "STOKA A" |  | 209.25
|  | 1,90*0,27*37,20 "STOKA A" |  | 19.084
|  | 1,50*3,75*16" pripojky z objektu" |  | 90
|  | 1,90*0,27*16" pripojky z objektu" |  | 8.208
|  | 2,5*2,5*4,02 *3"KŠ" |  | 75.375
|  | Súčet |  | 401.917
12 | 1627062191 | Vodorovné premiestnenie kamenouhoľných hlušín. Príplatok k cene za každých ďalších aj začatých 1000 m | m3 | 8038.34
|  | 401,917*20 |  | 8038.34
13 | 171201202 | Uloženie sypaniny na skládky nad 100 do 1000 m3 | m3 | 401.917
14 | 171201209 | Poplatok za skládku zeminy | M3 | 401.917
15 | 174101002 | Zásyp sypaninou so zhutnením jám, šachiet, rýh, zárezov alebo okolo objektov nad 100 do 1000 m3 | m3 | 330.14
"výkop pod jestvujúcou komunikaciou bude nahradený štrkopieskom"
|  | 401,917 "výkop" |  | 401.917
|  | -0,6*0,6*3,14*4,02*3 "KŠ" |  | -13.633
|  | -1,90*0,27*37,20 "betonovy kryt+asfalt" |  | -19.084
|  | -1,50*0,70*37,20 "obsyp potrubia" |  | -39.06
|  | Súčet |  | 330.14
16 | 175101101 | Obsyp potrubia sypaninou z vhodných hornín 1 až 4 bez prehodenia sypaniny | m3 | 52.955
|  | 1,50*0,70*(37,20+16)" obsyp potrubia" |  | 55.86
|  | -7,81*0,3720" objem potrubia" |  | -2.905
|  | Súčet |  | 52.955
17 | 583410003300 | Kamenivo drvené hrubé frakcia 22-63 mm, STN EN 12620 + A1 | t | 438.102
|  | (1,50*3,05*(37,20+16))*1,8 "zasypanie ryhy" |  | 438.102
| 4 | Vodorovné konštrukcie
18 | 4515721111 | Lôžko pod potrubie, stoky a drobné objekty, v otvorenom výkope z kameniva drobného ťaženého 0-4 mm | m3 | 54.66
|  | 1,50*0,70*37,20" obsyp potrubia" |  | 39.06
|  | 1,50*0,60*16" obsyp potrubia" |  | 14.4
|  | 2,0*2,0*0,15 *2"KŠ" |  | 1.2
|  | Súčet |  | 54.66
19 | 452311146 | Dosky, bloky, sedlá z betónu v otvorenom výkope tr. C 20/25 | m3 | 0.675
|  | 1,50*1,50*0,15*2 " podkladná doska pod KŠ" |  | 0.675
20 | 452351101 | Debnenie v otvorenom výkope dosiek, sedlových lôžok a blokov pod potrubie,stoky a drobné objekty | m2 | 1.8
|  | 4*1,50*0,15*2 " podkladná doska pod KŠ" |  | 1.8
| 5 | Komunikácie
21 | 566902214 | Vyspravenie podkladu po prekopoch inžinierskych sietí plochy nad 15 m2 štrkopieskom, po zhutnení hr. 250 mm | m2 | 79.8
|  | 1,50*(37,20+16) |  | 79.8
22 | 566902263 | Vyspravenie podkladu po prekopoch inžinierskych sietí plochy nad 15 m2 podkladovým betónom PB I tr. C 20/25 hr. 200 mm | m2 | 101.08
|  | 1,90*(37,20+16) |  | 101.08
23 | 572751212 | Vyspravenie asfaltovým betónom AC hr. nad 40 do 60 mm pri vyspravovanej ploche do 10% na 1 km | m2 | 58.9
|  | 1,9*31,0 |  | 58.9
| 8 | Rúrové vedenie
24 | 871266000 | Montáž kanalizačného PVC-U potrubia hladkého viacvrstvového DN 110 | m | 6
25 | 286110005700 | Rúra kanalizačná PVC-U gravitačná, hladká SN4 - KG, ML - viacvrstvová, DN 110, dĺ. 1 m, WAVIN | ks | 6
26 | 871276002 | Montáž kanalizačného PVC-U potrubia hladkého viacvrstvového DN 125 | m | 2
27 | 286110006200 | Rúra kanalizačná PVC-U gravitačná, hladká SN4 - KG, ML - viacvrstvová, DN 125, dĺ. 2 m, WAVIN | ks | 1
28 | 871326004 | Montáž kanalizačného PVC-U potrubia hladkého viacvrstvového DN 160 | m | 11
29 | 286110006900 | Rúra kanalizačná PVC-U gravitačná, hladká SN4 - KG, ML - viacvrstvová, DN 160, dĺ. 5 m, WAVIN | ks | 1
30 | 286110006700 | Rúra kanalizačná PVC-U gravitačná, hladká SN4 - KG, ML - viacvrstvová, DN 160, dĺ. 2 m, WAVIN | ks | 3
31 | 871376010 | Montáž kanalizačného PVC-U potrubia hladkého viacvrstvového DN 300 | m | 37.2
32 | 286110001000 | Rúra kanalizačná PVC-U gravitačná, hladká SN8 - KG, ML - viacvrstvová, DN 315, dĺ. 5 m, WAVIN | ks | 7
33 | 286110000900 | Rúra kanalizačná PVC-U gravitačná, hladká SN8 - KG, ML - viacvrstvová, DN 315, dĺ. 3 m, WAVIN | ks | 1
34 | 877266000 | Montáž kanalizačného PVC-U kolena DN 110 | ks | 3
35 | 286510003400 | Koleno PVC-U, DN 110x45° hladká pre gravitačnú kanalizáciu KG potrubia, | ks | 3
36 | 877276002 | Montáž kanalizačného PVC-U kolena DN 125 | ks | 1
37 | 286510003900 | Koleno PVC-U, DN 125x45° hladká pre gravitačnú kanalizáciu KG potrubia, WAVIN | ks | 1
38 | 877326004 | Montáž kanalizačného PVC-U kolena DN 160 | ks | 3
39 | 286510004400 | Koleno PVC-U, DN 160x45° hladká pre gravitačnú kanalizáciu | ks | 3
40 | 877376034 | Montáž kanalizačnej PVC-U odbočky DN 300 | ks | 7
41 | 286510014800 | Odbočka 45° PVC-U, DN 315/160 hladká pre gravitačnú kanalizáciu KG potrubia, WAVIN | ks | 3
42 | 286510014600 | Odbočka 45° PVC-U, DN 315/110 hladká pre gravitačnú kanalizáciu KG potrubia, WAVIN | ks | 3
43 | 286510014700 | Odbočka 45° PVC-U, DN 315/125 hladká pre gravitačnú kanalizáciu KG potrubia, WAVIN | ks | 1
44 | 892311000 | Skúška tesnosti kanalizácie D 150 | m | 19
45 | 892371000 | Skúška tesnosti kanalizácie D 300 | m | 37.2
46 | 894118001 | Príplatok za každých ďalších 600 mm výšky vstupu šachty | ks | 8
47 | 894411121 | Zhotovenie šachty kanaliz. z betónových dielcov s obložením dna betónom tr. C 25/30, potrubie DN nad 200-300 mm | ks | 2
48 | 894411311 | Osadenie železobetónového dielca pre šachty,skruž rovná alebo prechodová TZS | KUS | 21
49 | 286520037700 | Šachtový prechod PVC pieskovaný DN 300 hladký kanalizačný systém, PIPELIFE | ks | 5
50 | 286520037500 | Šachtový prechod PVC pieskovaný DN 200 hladký kanalizačný systém, PIPELIFE | ks | 2
51 | 286520037400 | Šachtový prechod PVC pieskovaný DN 150 hladký kanalizačný systém, PIPELIFE | ks | 2
52 | 592240003800 | Dno jednoliate šachtové KOMPAKT TBZ-Q.1 100/53 KOM V15 pre kanalizačnú šachtu DN 1000, rozmer 1000/525x150 mm | ks | 2
53 | 592240002100 | Kónus TBR-Q.1 100-63/58/10 KPS pre kanalizačnú šachtu DN 1000 TYP Q.1, hr. steny 100 mm, rozmer 1000x625x580 mm | ks | 2
54 | 592240002200 | Skruž výšky 250 mm TBS-Q.1 100/25/10 pre kanalizačnú šachtu DN 1000 TYP Q.1, hr. steny 100 mm, rozmer 1000x250x100 mm | ks | 21
55 | 5922442150 | Vyrovnávací prstenec 63/10 | ks | 1
56 | 5922442130 | Vyrovnávací prstenec 63/60 | ks | 1
57 | 899104111 | Osadenie poklopu liatinového a oceľového vrátane rámu hmotn. nad 150 kg | KUS | 2
58 | 552434420 | Poklop liatinový vstupná šachta D 600 nosnosť 40 t bez odvetrania, vekoBEGU-S-K D400, rám BEGU-R-1 obj.č.KD08 | kus | 2
| 9 | Ostatné konštrukcie a práce-búranie
59 | 919735113 | Rezanie existujúceho asfaltového krytu alebo podkladu hĺbky nad 100 do 150 mm | m | 62
|  | 31*2 |  | 62
60 | 963015111 | Demontáž prefabrikovanej šachtovej skruže na KS do 0,06 t , -0,00500t | ks | 30
61 | 969021131 | Vybúranie kanalizačného potrubia DN do 300 mm, -0,09300t | m | 53.2
62 | 979081111 | Odvoz sutiny a vybúraných hmôt na skládku do 1 km | T | 4.65
|  | 1,0*31,0*0,30*0,50 |  | 4.65
63 | 979081121 | Odvoz sutiny a vybúraných hmôt na skládku za každý ďalší 1 km | t | 93
|  | 4,65*20 |  | 93
64 | 979082213 | Vodorovná doprava sutiny so zložením a hrubým urovnaním na vzdialenosť do 1 km | T | 4.65
65 | 979082219 | Príplatok k cene za každý ďalší aj začatý 1 km nad 1 km pre vodorovnú dopravu sutiny | t | 93
|  | 4,65*20 |  | 93
66 | 979087212 | Nakladanie na dopravné prostriedky pre vodorovnú dopravu sutiny | T | 4.65
| 99 | Presun hmôt HSV
67 | 998276101 | Presun hmôt pre rúrové vedenie hĺbené z rúr z plast., hmôt alebo sklolamin. v otvorenom výkope | t | 653.599
Celkom